## 1
Príloha č. 5
Verejný obstarávateľ: Stredná odborná škola agropotravinárska a technická
Názov predmetu zákazky: Vybavenie SOŠ Kežmarok – Cukrár/Pekár/Kuchár
Špecifikácia predmetu zákazky
1 |  |  |  |  | Doplní uchádzač
Elektrický parný konvektomat ( 1 ks ) |  |  |  |  | Elektrický parný konvektomat ( 1 ks ) (Doplniť typové označenie a názov výrobcu)
Požadované technické parametre a vybavenie | Jednotka parametra | Požiadavka |  |  | Jednotka parametra | Požiadavka
|  | minimum | maximum | vyžaduje sa/nevyžaduje sa |  | minimum | maximum | spĺňam/nespĺňam
typ zariadenia elektrický |  |  |  | áno |  |  |  | áno/nie
Varná komora nerez |  |  |  | áno |  |  |  | áno/nie
kapacita GN1/1 |  | 10
príkon | kW | 14 |  |  | kW
varenie v pare | °C | 35 °C - 130 °C |  |  | °C
horúci vzduch | °C | 30°C - 260 °C |  |  | °C
konvenčné pečenie | °C | 30°C - 260 °C |  |  | °C
ukladanie vlastných programov | programov | 250 |  |  | programov
vpichová teplotná sonda jadra |  |  |  | áno |  |  |  | áno/nie
Ventilátor so spätným chodom |  | 4 rozdielne rýchlosti vzduchu a polostatický režim
Integrovaný automatický umývací systém |  | 4 automatické umývacie programy
Filtračný odvápňovací systém |  |  |  | áno |  |  |  | áno/nie
Nerezový C-profil zásuvov |  |  |  | áno |  |  |  | áno/nie
Autodiagnostický systém problémov a porúch |  |  |  | áno |  |  |  | áno/nie
Zobrazenie časového odpočtu pre dokončenie varného programu |  |  |  | áno |  |  |  | áno/nie
Osvetlenie varnej komory |  |  |  | áno |  |  |  | áno/nie
rozmer / ŠxHlxV/ | mm |  | 800x800x1100 |  | mm |  |  | áno/nie
návod na obsluhu |  |  |  | áno |  |  |  | áno/nie
Dodanie na miesto plnenia |  |  |  | áno |  |  |  | áno/nie
Miesto a dátum vypracovania:
Meno a priezvisko, podpis oprávnenej osoby, pečiatka:

## 2
Príloha č. 5
Verejný obstarávateľ: Stredná odborná škola agropotravinárska a technická
Názov predmetu zákazky: Vybavenie SOŠ Kežmarok – Cukrár/Pekár/Kuchár
Špecifikácia predmetu zákazky
2 |  |  |  |  | Doplní uchádzač
Umývačka riadu ( 1 ks ) |  |  |  |  | Umývačka riadu ( 1 ks ) (Doplniť typové označenie a názov výrobcu)
Požadované technické parametre a vybavenie | Jednotka parametra | Požiadavka |  |  | Jednotka parametra | Požiadavka
|  | minimum | maximum | vyžaduje sa/nevyžaduje sa |  | minimum | maximum | spĺňam/nespĺňam
vyhotovenie skrine nerez |  |  |  | áno |  |  |  | áno/nie
kapacita umývania | kôš/hod | 20 |  |  | kôš/hod
celkový príkon | W | 6500 |  |  | W
elektronický ovládací panel |  |  |  | áno |  |  |  | áno/nie
umývačka vhodná pre výšku pohára až do 355 mm |  |  |  | áno |  |  |  | áno/nie
umývačka vhodná pre výšku taniera až do 410 mm |  |  |  | áno |  |  |  | áno/nie
Umývacie programy | programy/sec | 3 programy/50, 120, 180 sec |  |  | programy/sec
kapacita umývacieho tanku | liter | 30 |  |  | liter
rozmer koša | mm | 500x500 |  |  | mm
zabudované čerpadlo oplachového prostriedku |  |  |  | áno |  |  |  | áno/nie
zabudované čerpadlo umývacieho prostriedku |  |  |  | áno |  |  |  | áno/nie
zabudované odpadové čerpadlo |  |  |  | áno |  |  |  | áno/nie
funkcia Termostop |  |  |  | áno |  |  |  | áno/nie
kôš na taniere |  | 2
kôš univerzálny |  | 1
košík na príbory |  | 1
rozmer umývačky (ŠxHlxV) | mm |  | 750x750x1900 |  | mm
návod na obsluhu |  |  |  | áno |  |  |  | áno/nie
Dodanie na miesto plnenia |  |  |  | áno |  |  |  | áno/nie
Miesto a dátum vypracovania:
Meno a priezvisko, podpis oprávnenej osoby, pečiatka:

## 3
Príloha č. 5
Verejný obstarávateľ: Stredná odborná škola agropotravinárska a technická
Názov predmetu zákazky: Vybavenie SOŠ Kežmarok – Cukrár/Pekár/Kuchár
Špecifikácia predmetu zákazky
3 |  |  |  |  | Doplní uchádzač
Hnetač ( 1 ks ) |  |  |  |  | Hnetač ( 1 ks ) (Doplniť typové označenie a názov výrobcu)
Požadované technické parametre a vybavenie | Jednotka parametra | Požiadavka |  |  | Jednotka parametra | Požiadavka
|  | minimum | maximum | vyžaduje sa/nevyžaduje sa |  | minimum | maximum | spĺňam/nespĺňam
Typ zariadenia - Špirálový hnetač s pevnou diežou |  |  |  | áno |  |  |  | áno/nie
príkon | kW | 6 |  |  | kW
Dieža, špirála - materiál nehrdzavejúca oceľ |  |  |  | áno |  |  |  | áno/nie
Objem dieže | l | 205 |  |  | l
Kapacita cesta | kg | 10-130 |  |  | kg
Kapacita múky | kg | 6-80 |  |  | kg
oddeľovač cesta pri miesení |  |  |  | áno |  |  |  | áno/nie
Časovače nastavujúce pracovný čas s automatickým preraďovaním rýchlostí |  | 2
Prepínač pre spätný chod dieže |  |  |  | áno |  |  |  | áno/nie
1 motor pre špirálu a 1 motor pre diežu |  |  |  | áno |  |  |  | áno/nie
Motor dieže | rýchlosti | 2 |  |  | rýchlosti
Rýchlosť špirály | úrovne | 2 |  |  | úrovne
pohon špirály cez klinové remene |  |  |  | áno |  |  |  | áno/nie
Sonda na snímanie teploty miesenia |  |  |  | áno |  |  |  | áno/nie
Impulzný pohyb dieže - tlačítko |  |  |  | áno |  |  |  | áno/nie
návod na obsluhu |  |  |  | áno |  |  |  | áno/nie
Dodanie na miesto plnenia |  |  |  | áno |  |  |  | áno/nie
Miesto a dátum vypracovania:
Meno a priezvisko, podpis oprávnenej osoby, pečiatka:

## 4
Príloha č. 5
Verejný obstarávateľ: Stredná odborná škola agropotravinárska a technická
Názov predmetu zákazky: Vybavenie SOŠ Kežmarok – Cukrár/Pekár/Kuchár
Špecifikácia predmetu zákazky
4 |  |  |  |  | Doplní uchádzač
Mraziaci pracovný stôl ( 1 ks ) |  |  |  |  | Mraziaci pracovný stôl ( 1 ks ) (Doplniť typové označenie a názov výrobcu)
Požadované technické parametre a vybavenie | Jednotka parametra | Požiadavka |  |  | Jednotka parametra | Požiadavka
|  | minimum | maximum | vyžaduje sa/nevyžaduje sa |  | minimum | maximum | spĺňam/nespĺňam
celonerezový stôl |  |  |  | áno |  |  |  | áno/nie
typ stola trojdverový |  |  |  | áno |  |  |  | áno/nie
vnútorný priestor na GN1/1 |  |  |  | áno |  |  |  | áno/nie
objem | liter | 450 |  |  | liter
rozsah teplôt pri teplote okolia do 42 °C | °C | -22 / -18 °C |  |  | °C
chladiaci agregát vpravo |  |  |  | áno |  |  |  | áno/nie
príkon | kW | 0.7 |  |  | kW
tropikalizovaný |  |  |  | áno |  |  |  | áno/nie
ventilované chladenie |  |  |  | áno |  |  |  | áno/nie
elektronický kontrolný panel |  |  |  | áno |  |  |  | áno/nie
automatické odmrazovanie |  |  |  | áno |  |  |  | áno/nie
automatické odparovanie kondenzu |  |  |  | áno |  |  |  | áno/nie
nastaviteľná výška stola |  |  |  | áno |  |  |  | áno/nie
rozmer stola /ŠxHLxV / | mm |  | 1900x750x930 |  | mm
návod na obsluhu |  |  |  | áno |  |  |  | áno/nie
Dodanie na miesto plnenia |  |  |  | áno |  |  |  | áno/nie
Miesto a dátum vypracovania:
Meno a priezvisko, podpis oprávnenej osoby, pečiatka:

## 5
Príloha č. 5
Verejný obstarávateľ: Stredná odborná škola agropotravinárska a technická
Názov predmetu zákazky: Vybavenie SOŠ Kežmarok – Cukrár/Pekár/Kuchár
Špecifikácia predmetu zákazky
5 |  |  |  |  | Doplní uchádzač
Elektrická rúra ( 2 ks) |  |  |  |  | Elektrická rúra ( 2 ks) (Doplniť typové označenie a názov výrobcu)
Požadované technické parametre a vybavenie | Jednotka parametra | Požiadavka |  |  | Jednotka parametra | Požiadavka
|  | minimum | maximum | vyžaduje sa/nevyžaduje sa |  | minimum | maximum | spĺňam/nespĺňam
kapacita plechov 600x400 mm | ks | 4 |  |  | ks
nastaviteľná rýchlosť ventilátora | úrovne | 2 |  |  | úrovne
príkon | kW | 6.5 |  |  | kW
nastaviteľná vlhkosť v komore |  |  |  | áno |  |  |  | áno/nie
nastaviteľná doba pečenia |  |  |  | áno |  |  |  | áno/nie
nastaviteľná teplota | °C | 50 - 260 °C |  |  | °C
programovateľný ovládací panel - kroky pečenia |  | 3
možnosť uloženia programov - počet | programov | 90 |  |  | programov
vzdialenosť vodiacich líšt | mm | 70 |  |  | mm
dvierka - sklo |  |  |  | áno |  |  |  | áno/nie
vrchné otváranie dverí |  |  |  | áno |  |  |  | áno/nie
rozmer /ŠxHlxV / | mm |  | 820x830x530 |  | mm
návod na obsluhu |  |  |  | áno |  |  |  | áno/nie
Dodanie na miesto plnenia |  |  |  | áno |  |  |  | áno/nie
Miesto a dátum vypracovania:
Meno a priezvisko, podpis oprávnenej osoby, pečiatka:

## 6
Príloha č. 5
Verejný obstarávateľ: Stredná odborná škola agropotravinárska a technická
Názov predmetu zákazky: Vybavenie SOŠ Kežmarok – Cukrár/Pekár/Kuchár
Špecifikácia predmetu zákazky
6 |  |  |  |  | Doplní uchádzač
Plynový sporák s otvoreným podstavcom ( 1 ks ) |  |  |  |  | Plynový sporák s otvoreným podstavcom ( 1 ks ) (Doplniť typové označenie a názov výrobcu)
Požadované technické parametre a vybavenie | Jednotka parametra | Požiadavka |  |  | Jednotka parametra | Požiadavka
|  | minimum | maximum | vyžaduje sa/nevyžaduje sa |  | minimum | maximum | spĺňam/nespĺňam
konštrukcia sporáka nerez |  |  |  | áno |  |  |  | áno/nie
6 ks počet horákov |  |  |  | áno |  |  |  | áno/nie
2 x horák - príkon | kW | 7.2 |  |  | kW
2x horák - príkon | kW | 4.5 |  |  | kW
2x horák - príkon | kW | 3.3 |  |  | kW
nerezová mriežka horákov |  |  |  | áno |  |  |  | áno/nie
bezpečnostná termopoistka |  |  |  | áno |  |  |  | áno/nie
prelisovaná plocha pre prípad vykypenia |  |  |  | áno |  |  |  | áno/nie
pilotný plameň |  |  |  | áno |  |  |  | áno/nie
otvorený podstavec na nožičkách |  |  |  | áno |  |  |  | áno/nie
rozmer sporáka /ŠxHlxV / | mm |  | 1250x750x950 |  | mm
návod na obsluhu |  |  |  | áno |  |  |  | áno/nie
Dodanie na miesto plnenia |  |  |  | áno |  |  |  | áno/nie
Miesto a dátum vypracovania:
Meno a priezvisko, podpis oprávnenej osoby, pečiatka:

## 7
Príloha č. 5
Verejný obstarávateľ: Stredná odborná škola agropotravinárska a technická
Názov predmetu zákazky: Vybavenie SOŠ Kežmarok – Cukrár/Pekár/Kuchár
Špecifikácia predmetu zákazky
7 |  |  |  |  | Doplní uchádzač
Univerzálny robot s kotlíkom 60 litrov ( 1 ks ) |  |  |  |  | Univerzálny robot s kotlíkom 60 litrov ( 1 ks ) (Doplniť typové označenie a názov výrobcu)
Požadované technické parametre a vybavenie | Jednotka parametra | Požiadavka |  |  | Jednotka parametra | Požiadavka
|  | minimum | maximum | vyžaduje sa/nevyžaduje sa |  | minimum | maximum | spĺňam/nespĺňam
1x kotlík nerezový odnímateľný |  |  |  | áno |  |  |  | áno/nie
objem kotlíka 60 litrov |  |  |  | áno |  |  |  | áno/nie
planetárne uloženie nástavcov |  |  |  | áno |  |  |  | áno/nie
počet základných miešadiel | ks | 3 / metla, hák, miešač |  |  | ks
príkon | kW | 2.2 |  |  | kW
počet rýchlosti | rýchlosti | 3 |  |  | rýchlosti
bezpečnostný kryt pracovného priestoru nerez |  |  |  | áno |  |  |  | áno/nie
vozík na prepravu kotlíka |  |  |  | áno |  |  |  | áno/nie
manuálny zdvih kotlíka |  |  |  | áno |  |  |  | áno/nie
možnosť pripojenia príslušenstva |  |  |  | áno |  |  |  | áno/nie
rozmer /ŠxHlxV / | mm |  | 750x750x1350 |  | mm
návod na obsluhu |  |  |  | áno |  |  |  | áno/nie
Dodanie na miesto plnenia |  |  |  | áno |  |  |  | áno/nie
Miesto a dátum vypracovania:
Meno a priezvisko, podpis oprávnenej osoby, pečiatka:

## 8
Príloha č. 5
Verejný obstarávateľ: Stredná odborná škola agropotravinárska a technická
Názov predmetu zákazky: Vybavenie SOŠ Kežmarok – Cukrár/Pekár/Kuchár
Špecifikácia predmetu zákazky
8 |  |  |  |  | Doplní uchádzač
Rotačná pec ( 1 ks ) |  |  |  |  | Rotačná pec ( 1 ks ) (Doplniť typové označenie a názov výrobcu)
Požadované technické parametre a vybavenie | Jednotka parametra | Požiadavka |  |  | Jednotka parametra | Požiadavka
|  | minimum | maximum | vyžaduje sa/nevyžaduje sa |  | minimum | maximum | spĺňam/nespĺňam
typ - elektrická |  |  |  | áno |  |  |  | áno/nie
pečná komora/čelná stena pece/vonkajšie panely - nerez |  |  |  | áno |  |  |  | áno/nie
výkon | kW | 45 |  |  | kW
vonkajší rozmer pece (ŠxVxHl) | mm |  | 1350x2600x1850 |  | mm
pec vhodná pre rozmer plechov /ŠxHlxV/ | mm | 600x800x20 |  |  | mm
pečný plech, AlMg3, plný - rozmer plechu (ŠxHlxV) / počet plechov | mm/ks | 600x800x20mm/130 ks |  |  | mm/ks
vozík do pece - celonerezový | ks | 6 |  |  | ks
vozík - počet priečok |  | 18 | 20
zaparovací generátor |  |  |  | áno |  |  |  | áno/nie
pečná komora s pretlakovým ventilom |  |  |  | áno |  |  |  | áno/nie
úplná viditeľnosť produktov počas pečenia |  |  |  | áno |  |  |  | áno/nie
ohrevná špirála s ventilátorom | ks | 3 |  |  | ks
ventilátor - počet rýchlostí |  | 2
sklo na dverách dvojité |  |  |  | áno |  |  |  | áno/nie
rukoväte z tepelne nízkovodivej ocele |  |  |  | áno |  |  |  | áno/nie
otvorenie dverí minimálne do 180° |  |  |  | áno |  |  |  | áno/nie
tesnenie prichytené na dverách |  |  |  | áno |  |  |  | áno/nie
ovládací panel digitálny |  |  |  | áno |  |  |  | áno/nie
možnosť nastavenia programov | programov | 30 |  |  | programov
dodávka pece v 2 moduloch - šírka max | mm |  | 950 |  | mm
návod na obsluhu |  |  |  | áno |  |  |  | áno/nie
Dodanie na miesto plnenia |  |  |  | áno |  |  |  | áno/nie
Miesto a dátum vypracovania:
Meno a priezvisko, podpis oprávnenej osoby, pečiatka:

## 9
Príloha č. 5
Verejný obstarávateľ: Stredná odborná škola agropotravinárska a technická
Názov predmetu zákazky: Vybavenie SOŠ Kežmarok – Cukrár/Pekár/Kuchár
Špecifikácia predmetu zákazky
9 |  |  |  |  | Doplní uchádzač
Kysiareň ( 1 ks ) |  |  |  |  | Kysiareň ( 1 ks ) (Doplniť typové označenie a názov výrobcu)
Požadované technické parametre a vybavenie | Jednotka parametra | Požiadavka |  |  | Jednotka parametra | Požiadavka
|  | minimum | maximum | vyžaduje sa/nevyžaduje sa |  | minimum | maximum | spĺňam/nespĺňam
generátor pary a tepla mimo kysiarne |  |  |  | áno |  |  |  | áno/nie
prevedenie - dvojdverová |  |  |  | áno |  |  |  | áno/nie
vonkajší rozmer /ŠxHlxV/ | mm |  | 1900x2850x2700 |  | mm
kapacita vozíkov s plechmi 600x800 mm | ks | 6 |  |  | ks
automatická regulácia klimatizácie |  |  |  | áno |  |  |  | áno/nie
teplota v komore | °C | +20°C / + 45°C |  |  | °C
vlhkosť v komore | % | 60 ÷ 95% |  |  | %
samozatváracie nerezové dvere so sklom pre vizuálnu kontrolu postupu kysnutia |  |  |  | áno |  |  |  | áno/nie
príkon | kW | 8 |  |  | kW
digitálny ovládací panel s počtom programov | programov | 30 |  |  | programov
Vonkajšie steny z hliníkových izotermických panelov |  |  |  | áno |  |  |  | áno/nie
návod na obsluhu |  |  |  | áno |  |  |  | áno/nie
Dodanie na miesto plnenia |  |  |  | áno |  |  |  | áno/nie
Miesto a dátum vypracovania:
Meno a priezvisko, podpis oprávnenej osoby, pečiatka:

## 10
Príloha č. 5
Verejný obstarávateľ: Stredná odborná škola agropotravinárska a technická
Názov predmetu zákazky: Vybavenie SOŠ Kežmarok – Cukrár/Pekár/Kuchár
Špecifikácia predmetu zákazky
10 |  |  |  |  | Doplní uchádzač
Pec modulová ( 1 ks ) |  |  |  |  | Pec modulová ( 1 ks ) (Doplniť typové označenie a názov výrobcu)
Požadované technické parametre a vybavenie | Jednotka parametra | Požiadavka |  |  | Jednotka parametra | Požiadavka
|  | minimum | maximum | vyžaduje sa/nevyžaduje sa |  | minimum | maximum | spĺňam/nespĺňam
typ - elektrická |  |  |  | áno |  |  |  | áno/nie
prevedenie - nerez |  |  |  | áno |  |  |  | áno/nie
Počet pečných komôr - 1 x pečná komora |  |  |  | áno |  |  |  | áno/nie
Rozmer vonkajší (ŠxHlxV) - 1 komora | mm |  | 1800 x 1700 x 400 |  | mm
podstavec pod pec so zásuvmi na plechy s kolieskami - výška | mm | 900 |  |  | mm
Pečiaca komora so zaparovacím generátorom |  |  |  | áno |  |  |  | áno/nie
príkon so zaparovaním/ 1 komora | kW | 12.5 |  |  | kW
Kapacita plechov (s rozmerom 40 x 60 cm) | ks | 6 |  |  | ks
ovládací panel digitálny so scrollerom, LCD displej |  |  |  | áno |  |  |  | áno/nie
počet programov | programov | 30 |  |  | programov
dvere sklenené, otvárané smerom nahor |  |  |  | áno |  |  |  | áno/nie
rukoväte z tepelne nízkovodivej ocele |  |  |  | áno |  |  |  | áno/nie
digestor s odťahom pary |  |  |  | áno |  |  |  | áno/nie
monierová pečná platňa v pečnej komore |  |  |  | áno |  |  |  | áno/nie
vnútorná výška komory | mm | 180 |  |  | mm
návod na obsluhu |  |  |  | áno |  |  |  | áno/nie
Dodanie na miesto plnenia |  |  |  | áno |  |  |  | áno/nie
Miesto a dátum vypracovania:
Meno a priezvisko, podpis oprávnenej osoby, pečiatka:

## 11
Príloha č. 5
Verejný obstarávateľ: Stredná odborná škola agropotravinárska a technická
Názov predmetu zákazky: Vybavenie SOŠ Kežmarok – Cukrár/Pekár/Kuchár
Špecifikácia predmetu zákazky
11 |  |  |  |  | Doplní uchádzač
Stroj na zrenie cesta a následné kysnutie ( 1 ks ) |  |  |  |  | Stroj na zrenie cesta a následné kysnutie ( 1 ks ) (Doplniť typové označenie a názov výrobcu)
Požadované technické parametre a vybavenie | Jednotka parametra | Požiadavka |  |  | Jednotka parametra | Požiadavka
|  | minimum | maximum | vyžaduje sa/nevyžaduje sa |  | minimum | maximum | spĺňam/nespĺňam
konštrukcia stroja - nehrdzavejúca oceľ |  |  |  | áno |  |  |  | áno/nie
prevedenie - jednodverové |  |  |  | áno |  |  |  | áno/nie
polyuretánová izolácia, hrúbka | mm | 70 |  |  | mm
kapacita plechov 600x400 mm | ks | 20 |  |  | ks
rozsah teploty v skrini | °C | -20°C až + 35°C |  |  | °C
regulácia vlhkosti |  |  |  | áno |  |  |  | áno/nie
cirkulácia vzduchu v skrini |  |  |  | áno |  |  |  | áno/nie
chladiaci výkon | kW | 4 |  |  | kW
rozmer /ŠxHlxV/ | mm |  | 780x900x2100 |  | mm
automatické cyklovanie nastaveného programu |  |  |  | áno |  |  |  | áno/nie
ovládací panel s grafickým displejom |  |  |  | áno |  |  |  | áno/nie
nastavenie a ukladanie vlastných programov |  |  |  | áno |  |  |  | áno/nie
tropikalizovaný chladiaci agregát |  |  |  | áno |  |  |  | áno/nie
návod na obsluhu |  |  |  | áno |  |  |  | áno/nie
Dodanie na miesto plnenia |  |  |  | áno |  |  |  | áno/nie
Miesto a dátum vypracovania:
Meno a priezvisko, podpis oprávnenej osoby, pečiatka:

## 12
Príloha č. 5
Verejný obstarávateľ: Stredná odborná škola agropotravinárska a technická
Názov predmetu zákazky: Vybavenie SOŠ Kežmarok – Cukrár/Pekár/Kuchár
Špecifikácia predmetu zákazky
12 |  |  |  |  | Doplní uchádzač
Deliaci stroj ( 1 ks ) |  |  |  |  | Deliaci stroj ( 1 ks ) (Doplniť typové označenie a názov výrobcu)
Požadované technické parametre a vybavenie | Jednotka parametra | Požiadavka |  |  | Jednotka parametra | Požiadavka
|  | minimum | maximum | vyžaduje sa/nevyžaduje sa |  | minimum | maximum | spĺňam/nespĺňam
Konštrukcia stroja - oceľový kompozit |  |  |  | áno |  |  |  | áno/nie
deliace nože - nerez |  |  |  | áno |  |  |  | áno/nie
automatické lisovanie a delenie cesta |  |  |  | áno |  |  |  | áno/nie
vyguľovanie cesta pákou |  |  |  | áno |  |  |  | áno/nie
vyguľovanie klonkov cesta do tvaru žemle |  |  |  | áno |  |  |  | áno/nie
nastavenie doby prítlaku a delenia na farebnom LCD panely |  |  |  | áno |  |  |  | áno/nie
výška otvorenej hlavy | mm | 70 |  |  | mm
príkon | kW | 1.3 |  |  | kW
rozmer - ŠxHxV | mm |  | 650x640x1500 |  | mm
počet nadelených ks cesta na cyklus | ks | 30 |  |  | ks
rozsah hmotnosti nadelených ks cesta | gr/ks | 40-135 |  |  | gr/ks
produkcia | ks/hod | 5300 |  |  | ks/hod
vysúvanie nožov na lepšie čistenie |  |  |  | áno |  |  |  | áno/nie
návod na obsluhu |  |  |  | áno |  |  |  | áno/nie
Dodanie na miesto plnenia |  |  |  | áno |  |  |  | áno/nie
Miesto a dátum vypracovania:
Meno a priezvisko, podpis oprávnenej osoby, pečiatka:

## 13
Príloha č. 5
Verejný obstarávateľ: Stredná odborná škola agropotravinárska a technická
Názov predmetu zákazky: Vybavenie SOŠ Kežmarok – Cukrár/Pekár/Kuchár
Špecifikácia predmetu zákazky
13 |  |  |  |  | Doplní uchádzač
Rezačka chleba ( 1 ks ) |  |  |  |  | Rezačka chleba ( 1 ks ) (Doplniť typové označenie a názov výrobcu)
Požadované technické parametre a vybavenie | Jednotka parametra | Požiadavka |  |  | Jednotka parametra | Požiadavka
|  | minimum | maximum | vyžaduje sa/nevyžaduje sa |  | minimum | maximum | spĺňam/nespĺňam
Manuálna páková rezačka |  |  |  | áno |  |  |  | áno/nie
Príkon rezačky | kW | 0.4 |  |  | kW
Plnenie z hornej strany |  |  |  | áno |  |  |  | áno/nie
Hrúbka rezu | mm | 9-18 |  |  | mm
Zásuvka na omrvinky |  |  |  | áno |  |  |  | áno/nie
Lišta na balenie porezaného chleba |  |  |  | áno |  |  |  | áno/nie
Rozmery (VxŠxHl) | mm |  | 900x700x700 |  | mm
dĺžka rezaného chleba | mm |  | 440 |  | mm
návod na obsluhu |  |  |  | áno |  |  |  | áno/nie
Dodanie na miesto plnenia |  |  |  | áno |  |  |  | áno/nie
Miesto a dátum vypracovania:
Meno a priezvisko, podpis oprávnenej osoby, pečiatka:

## 14
Príloha č. 5
Verejný obstarávateľ: Stredná odborná škola agropotravinárska a technická
Názov predmetu zákazky: Vybavenie SOŠ Kežmarok – Cukrár/Pekár/Kuchár
Špecifikácia predmetu zákazky
14 |  |  |  |  | Doplní uchádzač
Šokový schladzovač/zmrazovač ( 1 ks ) |  |  |  |  | Šokový schladzovač/zmrazovač ( 1 ks ) (Doplniť typové označenie a názov výrobcu)
Požadované technické parametre a vybavenie | Jednotka parametra | Požiadavka |  |  | Jednotka parametra | Požiadavka
|  | minimum | maximum | vyžaduje sa/nevyžaduje sa |  | minimum | maximum | spĺňam/nespĺňam
vnútorná aj vonkajšia časť stroja - nerez |  |  |  | áno |  |  |  | áno/nie
samozatváracie dvere |  |  |  | áno |  |  |  | áno/nie
kapacita plech 600x400 mm | ks | 10 |  |  | ks
zmrazenie 25 kg na -18°C za maximálne | min |  | 250 |  | min
chladenie 35 kg potravín z 90°C na +3°C za maximálne | min |  | 100 |  | min
teplotná sonda | ks | 2 (1 sonda komorová/ 1 sonda vpichová) |  | áno | ks
príkon | kW | 1.5 |  | áno | kW
rozmer skrine /ŠxHlxV/ | mm |  | 800x800x1400 |  | mm
tropikalizovaná verzia +43°C | [7 empty] | áno/nie
automatický systém odmrazovania |  |  |  | áno |  |  |  | áno/nie
automatický systém odparovania kondenzátu |  |  |  | áno |  |  |  | áno/nie
elektronický ovládací panel |  |  |  | áno |  |  |  | áno/nie
návod na obsluhu |  |  |  | áno |  |  |  | áno/nie
Dodanie na miesto plnenia |  |  |  | áno |  |  |  | áno/nie
Miesto a dátum vypracovania:
Meno a priezvisko, podpis oprávnenej osoby, pečiatka:

## 15
Príloha č. 5
Verejný obstarávateľ: Stredná odborná škola agropotravinárska a technická
Názov predmetu zákazky: Vybavenie SOŠ Kežmarok – Cukrár/Pekár/Kuchár
Špecifikácia predmetu zákazky
15 |  |  |  |  | Doplní uchádzač
Modulová etážová pec ( 1 ks ) |  |  |  |  | Modulová etážová pec ( 1 ks ) (Doplniť typové označenie a názov výrobcu)
Požadované technické parametre a vybavenie | Jednotka parametra | Požiadavka |  |  | Jednotka parametra | Požiadavka
|  | minimum | maximum | vyžaduje sa/nevyžaduje sa |  | minimum | maximum | spĺňam/nespĺňam
typ - elektrická |  |  |  | áno |  |  |  | áno/nie
2 x pečná komora |  |  |  | áno |  |  |  | áno/nie
Rozmer vonkajší (ŠxHxV) - jedna komora | mm |  | 1780x1150x350 |  | mm
kapacita plechov 600x400mm - jedna komora | ks | 4 |  |  | ks
príkon - jedna komora | kW | 7.5 |  |  | kW
zaparovanie komory |  |  |  | áno |  |  |  | áno/nie
príkon zaparovania komory | kW | 1.5 |  |  | kW
monierová pečná platňa v pečnej komore |  |  |  | áno |  |  |  | áno/nie
kysiareň pod pec so zásuvmi s pojazdnými kolieskami - zásuvy na počet plechov / výška | ks/mm | 24 plechov / 650 |  |  | ks/mm
digestor s odťahom pary |  |  |  | áno |  |  |  | áno/nie
ovládací panel digitálny - počet programov | programov | 30 |  |  | programov
nastavenie teplotných zón v komore - počet teplotných zón |  | 3
návod na obsluhu |  |  |  | áno |  |  |  | áno/nie
Dodanie na miesto plnenia |  |  |  | áno |  |  |  | áno/nie
Miesto a dátum vypracovania:
Meno a priezvisko, podpis oprávnenej osoby, pečiatka:

## 16
Príloha č. 5
Verejný obstarávateľ: Stredná odborná škola agropotravinárska a technická
Názov predmetu zákazky: Vybavenie SOŠ Kežmarok – Cukrár/Pekár/Kuchár
Špecifikácia predmetu zákazky
16 |  |  |  |  | Doplní uchádzač
Šľahací stroj 60 l ( 1 ks ) |  |  |  |  | Šľahací stroj 60 l ( 1 ks ) (Doplniť typové označenie a názov výrobcu)
Požadované technické parametre a vybavenie | Jednotka parametra | Požiadavka |  |  | Jednotka parametra | Požiadavka
|  | minimum | maximum | vyžaduje sa/nevyžaduje sa |  | minimum | maximum | spĺňam/nespĺňam
objem nerezového kotlíka 60 litrov |  |  |  | áno |  |  |  | áno/nie
ovládanie rýchlosti potenciometrom |  |  |  | áno |  |  |  | áno/nie
nerez.bezpečnostný kryt |  |  |  | áno |  |  |  | áno/nie
vozík pod kotlík | ks | 1 |  |  | ks
elektrický zdvih kotlíka |  |  |  | áno |  |  |  | áno/nie
škrabka kotlíka | ks | 1 |  |  | ks
systém pohybu miešadiel - planetárny |  |  |  | áno |  |  |  | áno/nie
počet základných miešadiel | ks | 3/ hák, miešadlo, metla |  |  | ks
rýchlosť miešadiel - rozsah | ot/min | 100-550 |  |  | ot/min
remeňový prevod pohonu miešadiel |  |  |  | áno |  |  |  | áno/nie
redukčná zostava |  | 40 litrový kotlík + hák, miešadlo, metla
príkon | kW | 3 |  |  | kW
rozmer (V x Š x H) | mm |  | 1500x750x1000 |  | mm
nastavenie doby miešania |  |  |  | áno |  |  |  | áno/nie
návod na obsluhu |  |  |  | áno |  |  |  | áno/nie
Dodanie na miesto plnenia |  |  |  | áno |  |  |  | áno/nie
Miesto a dátum vypracovania:
Meno a priezvisko, podpis oprávnenej osoby, pečiatka:

## 17
Príloha č. 5
Verejný obstarávateľ: Stredná odborná škola agropotravinárska a technická
Názov predmetu zákazky: Vybavenie SOŠ Kežmarok – Cukrár/Pekár/Kuchár
Špecifikácia predmetu zákazky
17 |  |  |  |  | Doplní uchádzač
Trezírovací stroj ( 1 ks ) |  |  |  |  | Trezírovací stroj ( 1 ks ) (Doplniť typové označenie a názov výrobcu)
Požadované technické parametre a vybavenie | Jednotka parametra | Požiadavka |  |  | Jednotka parametra | Požiadavka
|  | minimum | maximum | vyžaduje sa/nevyžaduje sa |  | minimum | maximum | spĺňam/nespĺňam
konštrukcia stroja - nerez |  |  |  | áno |  |  |  | áno/nie
spracovanie cesta |  | linecké,trené,piškótové
šírka plechov | mm | 400 |  |  | mm
výkon | radov/min | 20 |  |  | radov/min
dávkovacie lieviky | ks | 2/ z toho 1 na linecké a 1 na piškótové |  |  | ks
matrica na plát cesta | ks | 2/ z toho 1 na linecké a 1 na piškótové |  |  | ks
matrica na linecké pečivo, komplet so strunou | ks | 5 |  |  | ks
matrica na trené cesto -6 výstupov | ks | 2 |  |  | ks
rovné hladké špičky | ks | 6 |  |  | ks
rovné zubaté špičky | ks | 6 |  |  | ks
šikmé hladké špičky | ks | 6 |  |  | ks
šikmé zubaté špičky | ks | 6 |  |  | ks
matrica s otočnými špičkami-6 výstupov | ks | 2 |  |  | ks
mosadzná špička na venčeky | ks | 4 |  |  | ks
objem lievika | liter | 35 |  |  | liter
dotyková obrazovka LCD grafická |  |  |  | áno |  |  |  | áno/nie
rozmer /ŠxHlxV / s podstavcom | mm |  | 1200x1400x1500 |  | mm
podstavec pod stroj |  |  |  | áno |  |  |  | áno/nie
návod na obsluhu |  |  |  | áno |  |  |  | áno/nie
Dodanie na miesto plnenia |  |  |  | áno |  |  |  | áno/nie
Miesto a dátum vypracovania:
Meno a priezvisko, podpis oprávnenej osoby, pečiatka:

## 18
Príloha č. 5
Verejný obstarávateľ: Stredná odborná škola agropotravinárska a technická
Názov predmetu zákazky: Vybavenie SOŠ Kežmarok – Cukrár/Pekár/Kuchár
Špecifikácia predmetu zákazky
18 |  |  |  |  | Doplní uchádzač
Poťahovačka s chladiacim tunelom ( 1 ks ) |  |  |  |  | Poťahovačka s chladiacim tunelom ( 1 ks ) (Doplniť typové označenie a názov výrobcu)
Požadované technické parametre a vybavenie | Jednotka parametra | Požiadavka |  |  | Jednotka parametra | Požiadavka
|  | minimum | maximum | vyžaduje sa/nevyžaduje sa |  | minimum | maximum | spĺňam/nespĺňam
vyhotovenie zostavy - nerez |  |  |  | áno |  |  |  | áno/nie
vyhrievaný vibračný stôl |  |  |  | áno |  |  |  | áno/nie
poťahovací pás spojený s chladiacim tunelom |  |  |  | áno |  |  |  | áno/nie
dĺžka chladiaceho tunela | mm | 4000 |  |  | mm
teplota chlad.tunela | °C |  | 17 |  | °C
šírka pásu | mm | 200 |  |  | mm
rýchlosť pásu nastaviteľná - min. rozsah | m/min | 0,3-2 |  |  | m/min
kapacita tanku na čokoládu | kg | 24 |  |  | kg
produkcia tekutej čokolády za 1 hod. | kg | 90 |  |  | kg
vrchné aj spodné poťahovanie čokoládou |  |  |  | áno |  |  |  | áno/nie
ofuk prebytočnej čokolády z výrobkov |  |  |  | áno |  |  |  | áno/nie
doprava čokolády na polievanie - šnekom |  |  |  | áno |  |  |  | áno/nie
digitálny ovládací panel |  |  |  | áno |  |  |  | áno/nie
príkon celkový | kW | 4 |  |  | kW
návod na obsluhu |  |  |  | áno |  |  |  | áno/nie
Dodanie na miesto plnenia |  |  |  | áno |  |  |  | áno/nie
Miesto a dátum vypracovania:
Meno a priezvisko, podpis oprávnenej osoby, pečiatka:

## 19
Príloha č. 5
Verejný obstarávateľ: Stredná odborná škola agropotravinárska a technická
Názov predmetu zákazky: Vybavenie SOŠ Kežmarok – Cukrár/Pekár/Kuchár
Špecifikácia predmetu zákazky
19 |  |  |  |  | Doplní uchádzač
Balička ( 1 ks ) |  |  |  |  | Balička ( 1 ks ) (Doplniť typové označenie a názov výrobcu)
Požadované technické parametre a vybavenie | Jednotka parametra | Požiadavka |  |  | Jednotka parametra | Požiadavka
|  | minimum | maximum | vyžaduje sa/nevyžaduje sa |  | minimum | maximum | spĺňam/nespĺňam
systém balenia horizontálny |  |  |  | áno |  |  |  | áno/nie
programovanie spôsobu balenia |  |  |  | áno |  |  |  | áno/nie
polrukávová fólia |  |  |  | áno |  |  |  | áno/nie
veľkosť baliacej komory /ŠxHlxV / | mm |  | 450x310x220 |  | mm
výkon balenia | ks/hod | 250 |  |  | ks/hod
šírka fólie | mm |  | 450 |  | mm
príkon | kW | 1.65 |  |  | kW
návod na obsluhu |  |  |  | áno |  |  |  | áno/nie
Dodanie na miesto plnenia |  |  |  | áno |  |  |  | áno/nie
Miesto a dátum vypracovania:
Meno a priezvisko, podpis oprávnenej osoby, pečiatka: