## Vozidlo "Typ 1"
Vozidlo "Typ 1"
| Továrenská značka vozidla: | Vyplní uchádzač
Osobné motorové vozidlá 4x4 automat v celkovom počte 3 ks
| Ročný nájazd: | podskupina A nájazd 50 000 km, 1 ks
podskupina B nájazd 30 000 km, 2 ks
Nové - nepoužívané, sériovo vyrábané osobné motorové vozidlo kategórie OA v štandardnej výbave s minimálne nasledovnou výbavou:
| Verejným obstarávateľom požadované technické parametre/ výbava |  |  | Uchádzačom ponúknuté technické parametre vozidla*
| Motor | benzínový motor | min. 115 kW
|  | zdvihový objem | od 1250-2000 cm³
|  | s krútiacim momentom /v rozmedzi otáčok | min.230 Nm/1800-4500 ot/min
|  | emisná norma | EURO 6
| Prevodovka | automatická | min. 6 stupňová
| Pohon | 4x4
| Riadenie | s posilovačom
| Brzdy | kotúčové
| Kolesá | disky z ľahkých zliatin min. 16"
| Karoséria | samonosná, 5-miestna, 5-dverová typu Crossover
|  | dĺžka vozidla (bez ťažného zariadenia) | min. 3800 mm
|  | objem batožinového priestoru | min. 400/1000 dm³
|  | Farba | biela
| Výbava vozdila | tónované sklá
vyhrievané a výškovo nastaviteľné sedadlo vodiča a spolujazdca (látkové čalúnenie alebo kombinácia látka a umelá koža)
výškovo nastaviteľné opierky hlavy na sedadlách - vpredu-vzadu
lakťová opierka pre vodiča a spolujazdca
trojbodové bezpečnostné pásy na všetkých sedadlách, výškovo nastaviteľné bezpečnostné pásy na predných sedadlách
trojmiestne sedadlo v druhom rade delené 1/3:2/3 alebo iný pomer delenia, napr. 4:2:4
airbag vodiča a vypínateľný airbag spolujazdca+bočné airbagy vpredu
centrálny palubný počítač (jazyk:slovensky-česky)
tempomat
nastaviteľný-multifunkčný- volant
klimatizácia automatická/digitálna
ABS s elektronickým rozdeľovaním brzdných síl a brzdovým asistentom
ESC,ASR a CSV
asistent rozjazdu do kopca
kontrola tlaku v pneumatikách
LED-denné svietenie
LED-predné svetlomety
predné hmlové svetlá alebo svetelná parabola kde denné led svietidlá zasahujú do miesta predných hmloviek čím nahrádzajú aj ich funkciu
Elektrické ovádanie predných a zadných okien dverí
Elektricky vyhrievané a nastaviteľné spätné zrkadlá
dažďový senzor
autorádio – LCD display s navigáciou a reproduktormi/navigácia s aktualizáciou 4 roky
Bluetooth hadsfree sada
Základný imobilizér
Centrálne zamykanie s diaľkovým ovládaním
predný a zadný parkovací senzor
zadná cúvacia kamera
prekrytie batožinového priestoru od zadných sedadiel (roleta)
rezervné koleso prípadne sada na opravu pneumatík
gumenné rohože - sada (4 ks)
gumená vanička v batožinivom priestore
*Uchádzač doplní údaje – ponúknuté hodnoty, resp. áno/ nie

## Vozidlo "Typ 2"
Vozidlo "Typ 2"
| Továrenská značka vozidla: | Vyplní uchádzač
Osobné motorové vozidlá 4x4 manuál v celkovom počte 21 ks
| Ročný nájazd: | podskupina A nájazd 30 000 km, 3 ks
podskupina B nájazd 20 000 km, 15 ks
podskupina C nájazd 15 000 km, 1 ks
podskupina D nájazd 10 000 km, 2 ks
Nové - nepoužívané, sériovo vyrábané osobné motorové vozidlo kategórie OA v štandardnej výbave s minimálne nasledovnou výbavou:
| Verejným obstarávateľom požadované technické parametre/ výbava |  |  | Uchádzačom ponúknuté technické parametre vozidla*
| Motor | benzínový motor | min. 110 kW
|  | zdvihový objem | od 1250-2000 cm³
|  | s krútiacim momentom /v rozmedzi otáčok | min.150 Nm/1800-4500 ot/min
|  | emisná norma | EURO 6
| Prevodovka | manuálna | min. 6 stupňová
| Pohon | 4x4
| Riadenie | s posilovačom
| Brzdy | kotúčové
| Kolesá | disky z ľahkých zliatin min. 16"
| Karoséria | samonosná, 5-miestna, 5-dverová typu Crossover
|  | dĺžka vozidla (bez ťažného zariadenia) | min. 3800 mm
|  | objem batožinového priestoru | min. 400/1000 dm³
|  | Farba | biela
| Výbava vozdila | tónované sklá
vyhrievané a výškovo nastaviteľné sedadlo vodiča a spolujazdca (látkové čalúnenie alebo kombinácia látka a umelá koža)
výškovo nastaviteľné opierky hlavy na sedadlách - vpredu-vzadu
lakťová opierka pre vodiča a spolujazdca
trojbodové bezpečnostné pásy na všetkých sedadlách, výškovo nastaviteľné bezpečnostné pásy na predných sedadlách
trojmiestne sedadlo v druhom rade delené 1/3:2/3 alebo iný pomer delenia, napr. 4:2:4
airbag vodiča a vypínateľný airbag spolujazdca+bočné airbagy vpredu
centrálny palubný počítač (jazyk:slovensky-česky)
tempomat
nastaviteľný-multifunkčný- volant
klimatizácia automatická/digitálna
ABS s elektronickým rozdeľovaním brzdných síl a brzdovým asistentom
ESC,ASR a CSV
asistent rozjazdu do kopca
kontrola tlaku v pneumatikách
LED-denné svietenie
LED-predné svetlomety
predné hmlové svetlá alebo svetelná parabola kde denné led svietidlá zasahujú do miesta predných hmloviek čím nahrádzajú aj ich funkciu
Elektrické ovádanie predných a zadných okien dverí
Elektricky vyhrievané a nastaviteľné spätné zrkadlá
dažďový senzor
autorádio – LCD display s navigáciou a reproduktormi
Bluetooth hadsfree sada
Základný imobilizér
Centrálne zamykanie s diaľkovým ovládaním
predný a zadný parkovací senzor
zadná cúvacia kamera
prekrytie batožinového priestoru od zadných sedadiel (roleta)
rezervné koleso prípadne sada na opravu pneumatík
gumenné rohože - sada (4 ks)
gumená vanička v batožinivom priestore
*Uchádzač doplní údaje – ponúknuté hodnoty, resp. áno/ nie

## Vozidlo "Typ 3"
Vozidlo "Typ 3"
| Továrenská značka vozidla: | Vyplní uchádzač
Osobné motorové vozidlá 4x2 hatchback v celkovom počte 4 ks
| Ročný nájazd: | podskupina A nájazd 15 000 km, 2 ks
podskupina B nájazd 10 000 km, 2 ks
Nové - nepoužívané, sériovo vyrábané osobné motorové vozidlo kategórie OA v štandardnej výbave s minimálne nasledovnou výbavou:
| Verejným obstarávateľom požadované technické parametre/ výbava |  |  | Uchádzačom ponúknuté technické parametre vozidla*
| Motor | benzínový motor | min. 45 kW
|  | zdvihový objem | od 1000-1600 cm³
|  | s krútiacim momentom /v rozmedzi otáčok | min.90 Nm/1500-4000 ot/min.
|  | emisná norma | EURO 6
| Prevodovka | manuálna | min. 5 stupňová
| Pohon | 4x2
| Riadenie | s posilovačom
| Brzdy | kotúčové, prípadne kombinácia: vpredu kotúčové, vzadu bubnové
| Kolesá | disky z ľahkých zliatin min. 15"
| Karoséria | samonosná, 5-miestna, 5-dverová typu ( hatchback)
|  | dĺžka vozidla (bez ťažného zariadenia) | min. 3500 - max.4200 mm
|  | objem batožinového priestoru | min. 300/1000 dm³
|  | Farba | biela
| Výbava vozdila | tónované sklá
vyhrievané a výškovo nastaviteľné sedadlo vodiča; vyhrievané a výškovo nastaviteľné/nenastaviteľné sedadlo spolujazdca (látkové čalúnenie)
výškovo nastaviteľné opierky hlavy na sedadlách - vpredu-vzadu
stredová lakťová opierka pre vodiča
trojbodové bezpečnostné pásy na všetkých sedadlách
trojmiestne sedadlo v druhom rade delené 1/3:2/3 alebo iný pomer delenia, napr. 4:2:4
airbag vodiča a vypínateľný airbag spolujazdca+bočné airbagy vpredu
centrálny palubný počítač (jazyk:slovensky-česky)
nastaviteľný volant
klimatizácia
ABS s elektronickým rozdeľovaním brzdných síl a brzdovým asistentom
ESC,ASR
denné svietenie
predné svetlomety (LED pripadne Halogen)
predné hmlové svetlá alebo svetelná parabola kde denné led svietidlá zasahujú do miesta predných hmloviek čím nahrádzajú aj ich funkciu
Elektrické ovádanie predných okien dverí
Elektricky vyhrievané a nastaviteľné spätné zrkadlá
autorádio – LCD display a reproduktormi
Bluetooth hadsfree sada
Základný imobilizér
Centrálne zamykanie s diaľkovým ovládaním
predný a zadný parkovací senzor
prekrytie batožinového priestoru od zadných sedadiel (roleta, plato, sieťka)
rezervné koleso prípadne sada na opravu pneumatík
gumenné rohože - sada (4 ks)
gumená vanička v batožinivom priestore
*Uchádzač doplní údaje – ponúknuté hodnoty, resp. áno/ nie

## Vozidlo "Typ 4"
Vozidlo "Typ 4"
| Továrenská značka vozidla: | Vyplní uchádzač
Úžitkové motorové vozidlá (skriňa) 4x2 -manuál v celkovom počte 29 ks
| Ročný nájazd: | podskupina A nájazd 30 000 km, 1 ks
podskupina B nájazd 20 000 km, 5 ks
podskupina C nájazd 15 000 km, 11 ks
podskupina D nájazd 10 000 km, 12 ks
Nové - nepoužívané, sériovo vyrábané osobné motorové vozidlo kategórie OA v štandardnej výbave s minimálne nasledovnou výbavou:
| Verejným obstarávateľom požadované technické parametre/ výbava |  |  | Uchádzačom ponúknuté technické parametre vozidla*
| Motor | benzínový motor | min. 60 kW
|  | zdvihový objem | od 1000-1600 cm³
|  | s krútiacim momentom /v rozmedzi otáčok | min.195 Nm/1750 ot/min.
|  | emisná norma | EURO 6
| Prevodovka | manuálna | min. 5 stupňová
| Pohon | 4x2
| Riadenie | s posilovačom
| Brzdy | kotúčové, prípadne kombinácia: vpredu kotúčové, vzadu bubnové
| Kolesá | disky z ľahkých zliatin min. 15"
| Karoséria | samonosná, 5-miestna, min. 4-dverová, typu ( skriňa)
vyhotovenie min. 1 bočnými posuvnými dverami vpravo, prípadne aj vľavo v druhom rade sedadiel
zadné dvere 2-krídlové, presklené so stranovým (bočným) otváraním na pántoch do min. 180°
|  | dĺžka vozidla (bez ťažného zariadenia) | min. 3500 - max.4415 mm
|  | objem batožinového priestoru | min. 750/2500 dm³
|  | Farba | biela
| Výbava vozdila | tónované sklá
vyhrievané a výškovo nastaviteľné sedadlo vodiča; vyhrievané a výškovo nastaviteľné/nenastaviteľné sedadlo spolujazdca (látkové čalúnenie)
výškovo nastaviteľné opierky hlavy na sedadlách - vpredu-vzadu
stredová lakťová opierka pre vodiča
trojbodové bezpečnostné pásy na všetkých sedadlách, výškovo nastaviteľné bezpečnostné pásy na predných sedadlách
trojmiestne sedadlo v druhom rade delené 1/3:2/3 (alebo iný pomer delenia, napr. 4:2:4) preklápacie s možnosťou zväčšenia nákladného-batožinového priestoru
airbag vodiča a vypínateľný airbag spolujazdca+bočné airbagy vpredu
centrálny palubný počítač (jazyk:slovensky-česky)
nastaviteľný volant
klimatizácia
ABS s elektronickým rozdeľovaním brzdných síl a brzdovým asistentom
ESP,ASR
denné svietenie
predné svetlomety (LED prípadne Halogen)
minimálne 1 ks stierač okien zadných delených dverí
Elektrické ovádanie predných okien dverí
Elektricky vyhrievané a nastaviteľné spätné zrkadlá
autorádio – LCD display a reproduktormi
Bluetooth hadsfree sada
Základný imobilizér
Centrálne zamykanie s diaľkovým ovládaním
predný a zadný parkovací senzor
prekrytie batožinového priestoru od zadných sedadiel (roleta, plato, sieťka)
rezervné koleso prípadne sada na opravu pneumatík
ťažné zariadnie - guľa ISO 50
gumenné rohože - sada (4 ks)
gumená vanička v batožinivom priestore
*Uchádzač doplní údaje – ponúknuté hodnoty, resp. áno/ nie