## Vozidlo "Typ 1"
Vozidlo "Typ 1"
| Továrenská značka vozidla: | Vyplní uchádzač
Osobné motorové vozidlá 4x4 automat v celkovom počte 3 ks
| Ročný nájazd: | podskupina A nájazd 50 000 km, 1 ks
podskupina B nájazd 30 000 km, 2 ks
Nové - nepoužívané, sériovo vyrábané osobné motorové vozidlo kategórie OA v štandardnej výbave s minimálne nasledovnou výbavou:
| Verejným obstarávateľom požadované technické parametre/ výbava |  |  | Uchádzačom ponúknuté technické parametre vozidla*
| Motor | benzínový motor | min. 115 kW
|  | zdvihový objem | od 1250-2000 cm³
|  | s krútiacim momentom /v rozmedzi otáčok | min.230 Nm/1800-4500 ot/min
|  | emisná norma | EURO 6
| Prevodovka | automatická | min. 6 stupňová
| Pohon | 4x4
| Riadenie | s posilovačom
| Brzdy | kotúčové
| Kolesá | disky z ľahkých zliatin min. 16"
| Karoséria | samonosná, 5-miestna, 5-dverová typu Crossover
|  | dĺžka vozidla (bez ťažného zariadenia) | min. 3800 mm
|  | objem batožinového priestoru | min. 400/1000 dm³
|  | Farba | biela
| Výbava vozdila | tónované sklá
vyhrievané a výškovo nastaviteľné sedadlo vodiča a spolujazdca (látkové čalúnenie)
výškovo nastaviteľné opierky hlavy na sedadlách - vpredu-vzadu
lakťová opierka pre vodiča a spolujazdca
trojbodové, výškovo nastaviteľné bezpečnostné pásy na všetkých sedadlách
trojmiestne sedadlo v druhom rade delené 1/3:2/3
airbag vodiča a vypínateľný airbag spolujazdca+bočné airbagy vpredu
centrálny palubný počítač (jazyk:slovensky-česky)
tempomat
nastaviteľný-multifunkčný- volant
klimatizácia automatická/digitálna
ABS s elektronickým rozdeľovaním brzdných síl a brzdovým asistentom
ESC,ASR a CSV
asistent rozjazdu do kopca
kontrola tlaku v pneumatikách
LED-denné svietenie
LED-predné svetlomety
predné hmlové svetlá
Elektrické ovádanie predných a zadných okien dverí
Elektricky vyhrievané a nastaviteľné spätné zrkadlá
dažďový senzor
autorádio – LCD display s navigáciou a reproduktormi/navigácia s aktualizáciou 4 roky
Bluetooth hadsfree sada
Základný imobilizér
Centrálne zamykanie s diaľkovým ovládaním
predný a zadný parkovací senzor
zadná cúvacia kamera
prekrytie batožinového priestoru od zadných sedadiel (roleta)
rezervné koleso prípadne sada na opravu pneumatík
gumenné rohože - sada (4 ks)
gumená vanička v batožinivom priestore
*Uchádzač doplní údaje – ponúknuté hodnoty, resp. áno/ nie

## Vozidlo "Typ 2"
Vozidlo "Typ 2"
| Továrenská značka vozidla: | Vyplní uchádzač
Osobné motorové vozidlá 4x4 manuál v celkovom počte 21 ks
| Ročný nájazd: | podskupina A nájazd 30 000 km, 3 ks
podskupina B nájazd 20 000 km, 15 ks
podskupina C nájazd 15 000 km, 1 ks
podskupina D nájazd 10 000 km, 2 ks
Nové - nepoužívané, sériovo vyrábané osobné motorové vozidlo kategórie OA v štandardnej výbave s minimálne nasledovnou výbavou:
| Verejným obstarávateľom požadované technické parametre/ výbava |  |  | Uchádzačom ponúknuté technické parametre vozidla*
| Motor | benzínový motor | min. 110 kW
|  | zdvihový objem | od 1250-2000 cm³
|  | s krútiacim momentom /v rozmedzi otáčok | min.150 Nm/1800-4500 ot/min
|  | emisná norma | EURO 6
| Prevodovka | manuálna | min. 6 stupňová
| Pohon | 4x4
| Riadenie | s posilovačom
| Brzdy | kotúčové
| Kolesá | disky z ľahkých zliatin min. 16"
| Karoséria | samonosná, 5-miestna, 5-dverová typu Crossover
|  | dĺžka vozidla (bez ťažného zariadenia) | min. 3800 mm
|  | objem batožinového priestoru | min. 400/1000 dm³
|  | Farba | biela
| Výbava vozdila | tónované sklá
vyhrievané a výškovo nastaviteľné sedadlo vodiča a spolujazdca (látkové čalúnenie)
výškovo nastaviteľné opierky hlavy na sedadlách - vpredu-vzadu
lakťová opierka pre vodiča a spolujazdca
trojbodové, výškovo nastaviteľné bezpečnostné pásy na všetkých sedadlách
trojmiestne sedadlo v druhom rade delené 1/3:2/3
airbag vodiča a vypínateľný airbag spolujazdca+bočné airbagy vpredu
centrálny palubný počítač (jazyk:slovensky-česky)
tempomat
nastaviteľný-multifunkčný- volant
klimatizácia automatická/digitálna
ABS s elektronickým rozdeľovaním brzdných síl a brzdovým asistentom
ESC,ASR a CSV
asistent rozjazdu do kopca
kontrola tlaku v pneumatikách
LED-denné svietenie
LED-predné svetlomety
predné hmlové svetlá
Elektrické ovádanie predných a zadných okien dverí
Elektricky vyhrievané a nastaviteľné spätné zrkadlá
dažďový senzor
autorádio – LCD display s navigáciou a reproduktormi
Bluetooth hadsfree sada
Základný imobilizér
Centrálne zamykanie s diaľkovým ovládaním
predný a zadný parkovací senzor
zadná cúvacia kamera
prekrytie batožinového priestoru od zadných sedadiel (roleta)
rezervné koleso prípadne sada na opravu pneumatík
gumenné rohože - sada (4 ks)
gumená vanička v batožinivom priestore
*Uchádzač doplní údaje – ponúknuté hodnoty, resp. áno/ nie

## Vozidlo "Typ 3"
Vozidlo "Typ 3"
| Továrenská značka vozidla: | Vyplní uchádzač
Osobné motorové vozidlá 4x2 hatchback v celkovom počte 4 ks
| Ročný nájazd: | podskupina A nájazd 15 000 km, 2 ks
podskupina B nájazd 10 000 km, 2 ks
Nové - nepoužívané, sériovo vyrábané osobné motorové vozidlo kategórie OA v štandardnej výbave s minimálne nasledovnou výbavou:
| Verejným obstarávateľom požadované technické parametre/ výbava |  |  | Uchádzačom ponúknuté technické parametre vozidla*
| Motor | benzínový motor | min. 45 kW
|  | zdvihový objem | od 1000-1600 cm³
|  | s krútiacim momentom /v rozmedzi otáčok | min.90 Nm/1500-4000 ot/min.
|  | emisná norma | EURO 6
| Prevodovka | manuálna | min. 5 stupňová
| Pohon | 4x2
| Riadenie | s posilovačom
| Brzdy | kotúčové, prípadne kombinácia: vpredu kotúčové, vzadu bubnové
| Kolesá | disky z ľahkých zliatin min. 15"
| Karoséria | samonosná, 5-miestna, 5-dverová typu ( hatchback)
|  | dĺžka vozidla (bez ťažného zariadenia) | min. 3500 - max.4200 mm
|  | objem batožinového priestoru | min. 300/1000 dm³
|  | Farba | biela
| Výbava vozdila | tónované sklá
vyhrievané a výškovo nastaviteľné sedadlo vodiča a spolujazdca (látkové čalúnenie) čalúnenie) - vyhrievané a výškovo nastaviteľné sedadlo vodiča a spolujazdca (látkové čalúnenie) - vyhrievané a výškovo nastaviteľné sedadlo vodiča a spolujazdca (látkové čalúnenie)
výškovo nastaviteľné opierky hlavy na sedadlách - vpredu-vzadu
lakťová opierka pre vodiča a spolujazdca
trojbodové, výškovo nastaviteľné bezpečnostné pásy na všetkých sedadlách
trojmiestne sedadlo v druhom rade delené 1/3:2/3
airbag vodiča a vypínateľný airbag spolujazdca+bočné airbagy vpredu
centrálny palubný počítač (jazyk:slovensky-česky)
nastaviteľný volant
klimatizácia
ABS s elektronickým rozdeľovaním brzdných síl a brzdovým asistentom
ESC,ASR
denné svietenie
predné svetlomety (LED pripadne Halogen)
predné hmlové svetlá
Elektrické ovádanie predných okien dverí
Elektricky vyhrievané a nastaviteľné spätné zrkadlá
autorádio – LCD display a reproduktormi
Bluetooth hadsfree sada
Základný imobilizér
Centrálne zamykanie s diaľkovým ovládaním
predný a zadný parkovací senzor
prekrytie batožinového priestoru od zadných sedadiel (roleta, plato, sieťka)
rezervné koleso prípadne sada na opravu pneumatík
gumenné rohože - sada (4 ks)
gumená vanička v batožinivom priestore
*Uchádzač doplní údaje – ponúknuté hodnoty, resp. áno/ nie

## Vozidlo "Typ 4"
Vozidlo "Typ 4"
| Továrenská značka vozidla: | Vyplní uchádzač
Úžitkové motorové vozidlá (skriňa) 4x2 -manuál v celkovom počte 29 ks
| Ročný nájazd: | podskupina A nájazd 30 000 km, 1 ks
podskupina B nájazd 20 000 km, 5 ks
podskupina C nájazd 15 000 km, 11 ks
podskupina D nájazd 10 000 km, 12 ks
Nové - nepoužívané, sériovo vyrábané osobné motorové vozidlo kategórie OA v štandardnej výbave s minimálne nasledovnou výbavou:
| Verejným obstarávateľom požadované technické parametre/ výbava |  |  | Uchádzačom ponúknuté technické parametre vozidla*
| Motor | benzínový motor | min. 60 kW
|  | zdvihový objem | od 1000-1600 cm³
|  | s krútiacim momentom /v rozmedzi otáčok | min.195 Nm/1750 ot/min.
|  | emisná norma | EURO 6
| Prevodovka | manuálna | min. 5 stupňová
| Pohon | 4x2
| Riadenie | s posilovačom
| Brzdy | kotúčové, prípadne kombinácia: vpredu kotúčové, vzadu bubnové
| Kolesá | disky z ľahkých zliatin min. 15"
| Karoséria | samonosná, 5-miestna, min. 4-dverová, typu ( skriňa)
vyhotovenie min. 1 bočnými posuvnými dverami vpravo, prípadne aj vľavo v druhom rade sedadiel
zadné dvere 2-krídlové, presklené so stranovým (bočným) otváraním na pántoch do min. 180°
|  | dĺžka vozidla (bez ťažného zariadenia) | min. 3500 - max.4415 mm
|  | objem batožinového priestoru | min. 750/2500 dm³
|  | Farba | biela
| Výbava vozdila | tónované sklá
vyhrievané a výškovo nastaviteľné sedadlo vodiča a spolujazdca (látkové čalúnenie) čalúnenie) - vyhrievané a výškovo nastaviteľné sedadlo vodiča a spolujazdca (látkové čalúnenie) - vyhrievané a výškovo nastaviteľné sedadlo vodiča a spolujazdca (látkové čalúnenie)
výškovo nastaviteľné opierky hlavy na sedadlách - vpredu-vzadu
lakťová opierka pre vodiča a spolujazdca
trojbodové, výškovo nastaviteľné bezpečnostné pásy na všetkých sedadlách
trojmiestne sedadlo v druhom rade delené 1/3:2/3, preklápacie s možnosťou zväčšenia nákladného-batožinového priestoru
airbag vodiča a vypínateľný airbag spolujazdca+bočné airbagy vpredu
centrálny palubný počítač (jazyk:slovensky-česky)
nastaviteľný-multifunkčný- volant
klimatizácia
ABS s elektronickým rozdeľovaním brzdných síl a brzdovým asistentom
ESP,ASR
denné svietenie
predné svetlomety (LED prípadne Halogen)
predné hmlové svetlá
stierače okien zadných delených dverí
Elektrické ovádanie predných okien dverí
Elektricky vyhrievané a nastaviteľné spätné zrkadlá
autorádio – LCD display a reproduktormi
Bluetooth hadsfree sada
Základný imobilizér
Centrálne zamykanie s diaľkovým ovládaním
predný a zadný parkovací senzor
prekrytie batožinového priestoru od zadných sedadiel (roleta, plato, sieťka)
rezervné koleso prípadne sada na opravu pneumatík
ťažné zariadnie - guľa ISO 50
gumenné rohože - sada (4 ks)
gumená vanička v batožinivom priestore
*Uchádzač doplní údaje – ponúknuté hodnoty, resp. áno/ nie