## Príloha č. 1
Názov predmetu zákazky:
Titánové atraumatické klipy
ŠPECIFIKÁCIA PREDMETU ZÁKAZKY
Požadované minimálne technické vlastnosti, parametre a hodnoty predmetu zákazky |  |  | Uchádzač uvedie informácie, či ním ponúkaný produkt spĺňa, resp. nespĺňa verejným obstarávateľom definované požiadavky na predmet zákazky (v prípade, ak ponúkaný produkt nespĺňa definované požiadavky uvedie ekvivalentnú hodnotu ním ponúkaného produktu)
|  |  | spĺňa / nespĺňa | hodnota ponúkaného ekvivalentného produktu
Položka č. 1 - Titánový atraumatický klip, Typ 1
1. | Výška klipu v uzatvorenom stave: min. 3,5 max. 4,0 mm
2. | Výška klipu v otvorenom stave: min. 2,5 max. 3,0 mm
3. | Celková šírka otvoreného klipu: min. 2,0 max. 2,5 mm
4. | Použitie pri operačných výkonoch zahrňujúcich ligovanie cievnych vrstiev a/alebo podviazanie tkanivových štruktúr.
5. | Musia byť určené na preparáciu a.mammaria na hemostázuligovanie bočných cievnych vetiev pri získavaní cievneho štepu na revaskularizáciu myokardu.
6. | Materiál musí byť vysoko kvalitný (titán) s formou tvaru V, ktorá zabezpečí najskôr distálne uzavretie klipu, čím predíde vytlačeniu cievy z klipu počas jej zaklipovania, čo zabezpečuje bezpečnosť a umožňuje polohovanie klipu v primárnom uvedení v tvare písmena O.
7. | Srdcovité tvarovanie drôtu (prierez), atraumatickým tvarom klipu, so zaoblenými hranami a vnútornou drážkou chrániacou pred nožnicovým efektom.
8. | Priečne drážky zvyšujúce bezpečnosť klipu proti skĺznutiu, ktoré sú zároveň prevenciou rýchlej nekrotizácie tkaniva v mieste prestrihnutia cievy.
9. | Špeciálna lepivá spodná časť zásobníka umožňuje jeho zafixovanie k sterilnej ploche a pohodlné zabitie klipu do klipovača.
10. | Samostatné sterilné balenie každej náplne v boxe, minimálne po 6 ks a maximálne 8 ks v jednom samostatnom balení.
11. | Možnosť používať magnetickú rezonanciu MRI.
12. | Trojuholníkový tvar klipu na priereze pre lepšie uchytenie do klipovača a pre zabránenie jeho vypadnutiu.
13. | Zásobník s retenčným pružinovým systémom uchytenia klipu.
14. | Farebné balenie klipov zodpovedajúce farebnému značeniu klipovačov.
Položka č.2 - Titánový atraumatický klip, Typ 2
1. | Výška klipu v uzatvorenom stave: min. 5,5 max. 6,0 mm
2. | Výška klipu v otvorenom stave: min. 4,5 max. 5,0 mm
3. | Celková šírka otvoreného klipu: min. 3,0 max. 3,5 mm
4. | Použitie pri operačných výkonoch zahrňujúcich ligovanie cievnych vrstiev a/alebo podviazanie tkanivových štruktúr.
5. | Musia byť určené na preparáciu a.mammaria na hemostázuligovanie bočných cievnych vetiev pri získavaní cievneho štepu na revaskularizáciu myokardu.
6. | Materiál musí byť vysoko kvalitný (titán) s formou tvaru V, ktorá zabezpečí najskôr distálne uzavretie klipu, čím predíde vytlačeniu cievy z klipu počas jej zaklipovania, čo zabezpečuje bezpečnosť a umožňuje polohovanie klipu v primárnom uvedení v tvare písmena O.
7. | Srdcovité tvarovanie drôtu (prierez), atraumatickým tvarom klipu, so zaoblenými hranami a vnútornou drážkou chrániacou pred nožnicovým efektom.
8. | Priečne drážky zvyšujúce bezpečnosť klipu proti skĺznutiu, ktoré sú zároveň prevenciou rýchlej nekrotizácie tkaniva v mieste prestrihnutia cievy.
9. | Špeciálna lepivá spodná časť zásobníka umožňuje jeho zafixovanie k sterilnej ploche a pohodlné zabitie klipu do klipovača.
10. | Samostatné sterilné balenie každej náplne v boxe, minimálne po 6 ks a maximálne 8 ks v jednom samostatnom balení.
11. | Možnosť používať magnetickú rezonanciu MRI.
12. | Trojuholníkový tvar klipu na priereze pre lepšie uchytenie do klipovača a pre zabránenie jeho vypadnutiu.
13. | Zásobník s retenčným pružinovým systémom uchytenia klipu.
14. | Farebné balenie klipov zodpovedajúce farebnému značeniu klipovačov.
Položka č.3 - Titánový atraumatický klip, Typ 3
1. | Výška klipu v uzatvorenom stave: min. 7,9 max. 9,0 mm
2. | Výška klipu v otvorenom stave: min. 7,0 max. 8,0 mm
3. | Celková šírka otvoreného klipu: min. 5,5 max. 8,5 mm
4. | Použitie pri operačných výkonoch zahrňujúcich ligovanie cievnych vrstiev a/alebo podviazanie tkanivových štruktúr.
5. | Musia byť určené na preparáciu a.mammaria na hemostázuligovanie bočných cievnych vetiev pri získavaní cievneho štepu na revaskularizáciu myokardu.
6. | Materiál musí byť vysoko kvalitný (titán) s formou tvaru V, ktorá zabezpečí najskôr distálne uzavretie klipu, čím predíde vytlačeniu cievy z klipu počas jej zaklipovania, čo zabezpečuje bezpečnosť a umožňuje polohovanie klipu v primárnom uvedení v tvare písmena O.
7. | Srdcovité tvarovanie drôtu (prierez), atraumatickým tvarom klipu, so zaoblenými hranami a vnútornou drážkou chrániacou pred nožnicovým efektom.
8. | Priečne drážky zvyšujúce bezpečnosť klipu proti skĺznutiu, ktoré sú zároveň prevenciou rýchlej nekrotizácie tkaniva v mieste prestrihnutia cievy.
9. | Špeciálna lepivá spodná časť zásobníka umožňuje jeho zafixovanie k sterilnej ploche a pohodlné zabitie klipu do klipovača.
10. | Samostatné sterilné balenie každej náplne v boxe, minimálne po 6 ks a maximálne 8 ks v jednom samostatnom balení.
11. | Možnosť používať magnetickú rezonanciu MRI.
12. | Trojuholníkový tvar klipu na priereze pre lepšie uchytenie do klipovača a pre zabránenie jeho vypadnutiu.
13. | Zásobník s retenčným pružinovým systémom uchytenia klipu.
14. | Farebné balenie klipov zodpovedajúce farebnému značeniu klipovačov.
Položka č.4 - Klipovač
15.1 | Kompatibilný s klipmy v položke č. 1-3.
15.2 | Požaduje sa, aby prvý klipovač bol automaticky dodaný s prvou objednávkou.
15.3 | Požaduje sa, aby každý ďalší klipovač automaticky dodaný s objednávkou, ktorá presiahne milník objednaných klipov danej položky. Za milník sa považuje hodnota objednaných klipov 1800 ks, 3600 ks, 5400 ks, ...
Týmto potvrdzujem, že všetky uvedené informácie sú pravdivé.
Obchodný názov uchádzača:
Sídlo uchádzača:
IČO:
DIČ:
Kontaktná osoba dodávateľa pre účely overenia si informácií týkajúcich sa technických parametrov ponúkaného produktu:
Meno a priezvisko:
Pracovné zaradenie:
Telefónne číslo:
E-mail:
V:
Dňa: |  | Podpis a pečiatka:
Meno a priezvisko oprávnenéj osoby na podpisovanie:
Poznámka:
- povinné údaje vyplní uchádzač

## Príloha č. 2
Názov predmetu zákazky:
Titánové atraumatické klipy
SORTIMENT PONÚKANÉHO TOVARU
Položka č. 1 - Titánový atraumatický klip, Typ 1
Por. č. | Obchodný názov ponúkaného produktu | Výrobca ponúkaného produktu | Katalógové číslo | ŠUKL | Kategorizačný kód | Číslo rozhodnutia | Merná jednotka (MJ) | Jednotková cena za MJ |  |  | Predpokladané množstvo na zmluvné obdobie
[8 empty] | bez DPH | DPH v % | s DPH
1. | 2. | 3. | 4. | 5. | 6. | 7. | 8. | 9. | 10. | 11. | 12.
24480
Položka č. 2 - Titánový atraumatický klip, Typ 2
Por. č. | Obchodný názov ponúkaného produktu | Výrobca ponúkaného produktu | Katalógové číslo | ŠUKL | Kategorizačný kód | Číslo rozhodnutia | Merná jednotka (MJ) | Jednotková cena za MJ |  |  | Predpokladané množstvo na zmluvné obdobie
[8 empty] | bez DPH | DPH v % | s DPH
1. | 2. | 3. | 4. | 5. | 6. | 7. | 8. | 9. | 10. | 11. | 12.
27360
Položka č. 3 - Titánový atraumatický klip, Typ 3
Por. č. | Obchodný názov ponúkaného produktu | Výrobca ponúkaného produktu | Katalógové číslo | ŠUKL | Kategorizačný kód | Číslo rozhodnutia | Merná jednotka (MJ) | Jednotková cena za MJ |  |  | Predpokladané množstvo na zmluvné obdobie
[8 empty] | bez DPH | DPH v % | s DPH
1. | 2. | 3. | 4. | 5. | 6. | 7. | 8. | 9. | 10. | 11. | 12.
2640
Položka č. 4 - Klipovač
Por. č. | Obchodný názov ponúkaného produktu | Výrobca ponúkaného produktu | Katalógové číslo | ŠUKL | Kategorizačný kód | Číslo rozhodnutia | Merná jednotka (MJ) | Jednotková cena za MJ |  |  | Predpokladané množstvo na zmluvné obdobie
[8 empty] | bez DPH | DPH v % | s DPH
1. | 2. | 3. | 4. | 5. | 6. | 7. | 8. | 9. | 10. | 11. | 12.
30
Uchádzač je povinný produkt s najvyššou zmluvnou jednotkovou cenou bez DPH uvedený u príslušnej položky viditeľne označíť žltým podfarbením celého riadku.
Obchodný názov uchádzača:
Sídlo uchádzača:
IČO:
DIČ:
V:
Dňa:
Podpis a pečiatka:
Meno a priezvisko oprávnenéj osoby na podpisovanie:
Poznámka:
- povinné údaje vyplní uchádzač

## Príloha č. 3
Názov predmetu zákazky:
Titánové atraumatické klipy
ZOZNAM ZNÁMYCH SUBDODÁVATEĽOV
V súlade s ustanovením § 41 zákona o verejnom obstarávaní verejný obstarávateľ požaduje od úspešného uchádzača, aby najneskôr v čase uzavretia zmluvy uviedol:
1. | údaje všetkých známych subdodávateľoch v rozsahu obchodné meno, sídlo, IČO
2. | údaje o osobe oprávnenej konať za subdodávateľa v rozsahu meno a priezvisko, adresa pobytu, dátum narodenia.
3. | uvedenie predmetu subdodávky
4. | percentuálny podiel zákazky zabezpečovaný subdodávateľom.
P.č. | Subdodávateľ | Údaje o osobe oprávnenej konať za subdodávateľa | Predmet subdodávky | % podiel subdodávok | Hodnota alebo podiel zákazky s pravdepodobným subdodávateľským plnením tretími stranami v EUR bez DPH
1. | 2. | 3. | 4. | 5. | 6.
V:
Dňa:
Podpis a pečiatka:
Meno a priezvisko oprávnenéj osoby na podpisovanie:
Poznámka:
- povinné údaje vyplní uchádzač