## Rekapitulácia stavby
Export Komplet | [28 empty] | 2.0 | [5 empty] | False | False | {c6188889-3bb2-4a11-826a-c59e66907211}
[20 empty] | >> skryté stĺpce << | [13 empty] | 0,001 | 20
[34 empty] | 0,001 | 20
|  | REKAPITULÁCIA STAVBY | [18 empty] | v --- nižšie sa nachádzajú doplnkové a pomocné údaje k zostavám --- v | [11 empty] | Návod na vyplnenie | 0,001
|  | Kód: |  |  |  |  | 13601-3 | [25 empty] | Meniť je možné iba bunky so žltým podfarbením! 1) na prvom liste Rekapitulácie stavby vyplňte v zostave a) Rekapitulácia stavby - údaje o Zhotoviteľovi (prenesú sa do ostatných zostáv aj v iných listoch) b) Rekapitulácia objektov stavby - potrebné Ostatné náklady 2) na vybraných listoch vyplňte v zostave a) Krycí list - údaje o Zhotoviteľovi, pokiaľ sa líšia od údajov o Zhotoviteľovi na Rekapitulácii stavby (údaje se prenesú do ostatných zostav v danom liste) b) Rekapitulácia rozpočtu - potrebné Ostatné náklady c) Celkové náklady za stavbu - ceny na položkách - množstvo, pokiaľ má žlté podfarbenie - a v prípade potreby poznámku (tá je v skrytom stĺpci) | 0,001
|  | Stavba: |  |  |  |  | Zvýšenie kvality a bezpečnosti verejných priestranstiev Parchovany | [26 empty] | 0,001
|  | JKSO: | [13 empty] | KS: | [17 empty] | 0,001
|  | Miesto: |  |  |  |  | Parchovany | [8 empty] | Dátum: |  | 3. 3. 2021 | [15 empty] | 0,001
0,001
|  | Objednávateľ: | [13 empty] | IČO: | [17 empty] | 0,001
|  |  | Obec Parchovany | [12 empty] | IČ DPH: | [17 empty] | 0,001
0,001
|  | Zhotoviteľ: | [13 empty] | IČO: |  | Vyplň údaj | [15 empty] | 0,001
|  |  | Vyplň údaj | [12 empty] | IČ DPH: |  | Vyplň údaj | [15 empty] | 0,001
False
|  | Projektant: | [13 empty] | IČO: | [17 empty] | False
[16 empty] | IČ DPH: | [17 empty] | True
0,01
|  | Spracovateľ: | [13 empty] | IČO: | [17 empty] | 0,01
[16 empty] | IČ DPH: | [17 empty] | True
Poznámka:
|  | Cena bez DPH | [13 empty] | 0
[8 empty] | Sadzba dane |  |  | Základ dane |  |  |  |  | Výška dane
|  | DPH |  | základná |  |  |  | 20% |  |  | 0 |  |  |  |  | 0
|  |  |  | znížená |  |  |  | 20% |  |  | 0 |  |  |  |  | 0
|  |  |  | zákl. prenesená |  |  |  | 20% |  |  | 0 |  |  |  |  | 0
|  |  |  | zníž. prenesená |  |  |  | 20% |  |  | 0 |  |  |  |  | 0
|  |  |  | nulová |  |  |  | 0% |  |  | 0 |  |  |  |  | 0
|  | Cena s DPH | [6 empty] | v |  |  | EUR |  |  |  | 0
|  | Projektant | [11 empty] | Spracovateľ
|  | Dátum a podpis: | [7 empty] | Pečiatka |  |  |  | Dátum a podpis: |  |  | Pečiatka
|  | Objednávateľ | [11 empty] | Zhotoviteľ
|  | Dátum a podpis: | [7 empty] | Pečiatka |  |  |  | Dátum a podpis: |  |  | Pečiatka
REKAPITULÁCIA OBJEKTOV STAVBY
| Kód: | [6 empty] | 13601-3
| Stavba: | [6 empty] | Zvýšenie kvality a bezpečnosti verejných priestranstiev Parchovany
| Miesto: | [6 empty] | Parchovany | [6 empty] | Dátum: |  | 3. 3. 2021
| Objednávateľ: | [6 empty] | Obec Parchovany | [6 empty] | Projektant: | [5 empty] | Informatívne údaje z listov zákaziek
| Zhotoviteľ: | [13 empty] | Spracovateľ:
| Kód |  |  |  | Popis | [7 empty] | Cena bez DPH [EUR] |  |  |  |  | Cena s DPH [EUR] | Typ |  | z toho Ostat. náklady [EUR] | DPH [EUR] | Normohodiny [h] | DPH základná [EUR] | DPH znížená [EUR] | DPH základná prenesená [EUR] | DPH znížená prenesená [EUR] | Základňa DPH základná | Základňa DPH znížená | Základňa DPH zákl. prenesená | Základňa DPH zníž. prenesená | Základňa DPH nulová
| Náklady z rozpočtov | [11 empty] | 0 |  |  |  |  | 0 |  |  | 0 | 0 | 0 | 0 | 0 | 0 | 0 | 0 | 0 | 0 | 0 | 0 |  | D | 0 | ###NOIMPORT### | IMPORT | {c6188889-3bb2-4a11-826a-c59e66907211} | {00000000-0000-0000-0000-000000000000}
/ |  | 02 |  |  |  | SO 01 Chodník - úsek č.2 nový + rekonštrukcia | [6 empty] | 0 |  |  |  |  | 0 | STA |  | 0 | 0 | 0 | 0 | 0 | 0 | 0 | 0 | 0 | 0 | 0 | 0 |  |  | 1 |  | IMPORT | {6d861410-1ca7-4382-bc7c-48a5005f7cc6} | {c6188889-3bb2-4a11-826a-c59e66907211} | 0
/ |  | 021 |  |  |  | SO 01 Chodník - vjazdy úsek č.2 nový + rekonštrukcia | [6 empty] | 0 |  |  |  |  | 0 | STA |  | 0 | 0 | 0 | 0 | 0 | 0 | 0 | 0 | 0 | 0 | 0 | 0 |  |  | 1 |  | IMPORT | {1ee00002-3f1b-46b4-9b30-2c74348b9562} | {c6188889-3bb2-4a11-826a-c59e66907211} | 0
/ |  | 04 |  |  |  | SO 01 Chodník - úsek č.4 rekonštrukcia | [6 empty] | 0 |  |  |  |  | 0 | STA |  | 0 | 0 | 0 | 0 | 0 | 0 | 0 | 0 | 0 | 0 | 0 | 0 |  |  | 1 |  | IMPORT | {ef4c054e-d559-4c14-811b-98e1ddfba9cb} | {c6188889-3bb2-4a11-826a-c59e66907211} | 0
/ |  | 041 |  |  |  | SO 01 Chodník - vjazdy úsek č.4 rekonštrukcia | [6 empty] | 0 |  |  |  |  | 0 | STA |  | 0 | 0 | 0 | 0 | 0 | 0 | 0 | 0 | 0 | 0 | 0 | 0 |  |  | 1 |  | IMPORT | {9ec2a39a-af9c-4d9a-b6aa-3e2fda28b713} | {c6188889-3bb2-4a11-826a-c59e66907211} | 0
/ |  | 06 |  |  |  | SO 01 Chodník - úsek č. 6 novy | [6 empty] | 0 |  |  |  |  | 0 | STA |  | 0 | 0 | 0 | 0 | 0 | 0 | 0 | 0 | 0 | 0 | 0 | 0 |  |  | 1 |  | IMPORT | {1f3f59af-61db-4712-b6a6-e0f974db56b0} | {c6188889-3bb2-4a11-826a-c59e66907211} | 0
/ |  | 061 |  |  |  | SO 01 Chodník - vjazdy úsek č. 6 novy | [6 empty] | 0 |  |  |  |  | 0 | STA |  | 0 | 0 | 0 | 0 | 0 | 0 | 0 | 0 | 0 | 0 | 0 | 0 |  |  | 1 |  | IMPORT | {80bc5ceb-e030-4eed-801c-9b8a60050a5a} | {c6188889-3bb2-4a11-826a-c59e66907211} | 0

## 02 - SO 01 Chodník - úsek...
[9 empty] | >> skryté stĺpce << | [9 empty] | {6d861410-1ca7-4382-bc7c-48a5005f7cc6}
0
| KRYCÍ LIST ROZPOČTU | [8 empty] | v --- nižšie sa nachádzajú doplnkové a pomocné údaje k zostavám --- v | [8 empty] | False
Stavba:
Zvýšenie kvality a bezpečnosti verejných priestranstiev Parchovany
Objekt:
02 - SO 01 Chodník - úsek č.2 nový + rekonštrukcia
| JKSO: |  |  |  |  | KS:
| Miesto: |  | Parchovany |  |  | Dátum: | 3. 3. 2021
| Objednávateľ: |  |  |  |  | IČO:
|  | Obec Parchovany |  |  |  | IČ DPH:
| Zhotoviteľ: |  |  |  |  | IČO: | Vyplň údaj
|  | Vyplň údaj |  |  |  | IČ DPH: | Vyplň údaj
| Projektant: |  |  |  |  | IČO:
IČ DPH:
| Spracovateľ: |  |  |  |  | IČO:
IČ DPH:
Poznámka:
| Náklady z rozpočtu | [5 empty] | 0
| Ostatné náklady | [5 empty] | 0
| Cena bez DPH | [5 empty] | 0
|  |  | Základ dane |  |  | Sadzba dane | Výška dane
| DPH | základná | 0 |  |  | 20% | 0
|  | znížená | 0 |  |  | 20% | 0
|  | zákl. prenesená | 0 |  |  | 20% | 0
|  | zníž. prenesená | 0 |  |  | 20% | 0
|  | nulová | 0 |  |  | 0% | 0
| Cena s DPH |  |  | v | EUR |  | 0
| Projektant |  |  | Spracovateľ
| Dátum a podpis: |  | Pečiatka | Dátum a podpis: |  |  | Pečiatka
| Objednávateľ |  |  | Zhotoviteľ
| Dátum a podpis: |  | Pečiatka | Dátum a podpis: |  |  | Pečiatka
REKAPITULÁCIA ROZPOČTU
Stavba:
Zvýšenie kvality a bezpečnosti verejných priestranstiev Parchovany
Objekt:
02 - SO 01 Chodník - úsek č.2 nový + rekonštrukcia
Miesto: |  |  | Parchovany |  |  | Dátum: | 3. 3. 2021
Objednávateľ: |  |  | Obec Parchovany |  |  | Projektant:
Zhotoviteľ: |  |  | Vyplň údaj |  |  | Spracovateľ:
Kód dielu - Popis | [6 empty] | Cena celkom [EUR]
1) Náklady z rozpočtu | [6 empty] | 0 | [12 empty] | -1
| HSV - Práce a dodávky HSV | [5 empty] | 0
| 1 - Zemné práce | [5 empty] | 0
| 2 - Zakladanie | [5 empty] | 0
| 5 - Komunikácie | [5 empty] | 0
| 8 - Rúrové vedenie | [5 empty] | 0
| 9 - Ostatné konštrukcie a práce-búranie | [5 empty] | 0
| 99 - Presun hmôt HSV | [5 empty] | 0
| M - Práce a dodávky M | [5 empty] | 0
| 21-M - Elektromontáže | [5 empty] | 0
| 22-M - Montáže oznam. a zabezp. zariadení | [5 empty] | 0
| 46-M - Zemné práce vykonávané pri externých montážnych prácach | [5 empty] | 0
2) Ostatné náklady | [6 empty] | 0 |  |  |  | DPH
| Zariad. staveniska | [5 empty] | 0 |  |  |  | znížená | [9 empty] | VRN | 0 | 0 | 0 | 0 | 0 | 2
| Mimostav. doprava | [5 empty] | 0 |  |  |  | znížená | [9 empty] | VRN | 0 | 0 | 0 | 0 | 0 | 2
| Územné vplyvy | [5 empty] | 0 |  |  |  | znížená | [9 empty] | VRN | 0 | 0 | 0 | 0 | 0 | 2
| Prevádzkové vplyvy | [5 empty] | 0 |  |  |  | znížená | [9 empty] | VRN | 0 | 0 | 0 | 0 | 0 | 2
| Ostatné | [5 empty] | 0 |  |  |  | znížená | [9 empty] | VRN | 0 | 0 | 0 | 0 | 0 | 2
| Kompletačná činnosť | [5 empty] | 0 |  |  |  | znížená | [9 empty] | KOMPLETACNA | 0 | 0 | 0 | 0 | 0 | 2
Celkové náklady za stavbu 1) + 2) | [6 empty] | 0
ROZPOČET
Stavba:
Zvýšenie kvality a bezpečnosti verejných priestranstiev Parchovany
Objekt:
02 - SO 01 Chodník - úsek č.2 nový + rekonštrukcia
Miesto: |  |  | Parchovany |  |  | Dátum: | 3. 3. 2021
Objednávateľ: |  |  | Obec Parchovany |  |  | Projektant:
Zhotoviteľ: |  |  | Vyplň údaj |  |  | Spracovateľ:
PČ | Typ | Kód | Popis | MJ | Množstvo | J.cena [EUR] | Cena celkom [EUR] | Cenová sústava |  |  | DPH | J. Nh [h] | Nh celkom [h] | J. hmotnosť [t] | Hmotnosť celkom [t] | J. suť [t] | Suť Celkom [t]
Náklady z rozpočtu | [6 empty] | 0 | [5 empty] | 0 |  | 957.393 |  | 87.9857 |  | D | -1 | [7 empty] | 0
| D | HSV | Práce a dodávky HSV |  |  |  | 0 | [5 empty] | 0 |  | 957.393 |  | 87.9857 | 1 | D | 0 | ROZPOCET | [6 empty] | 0
| D | 1 | Zemné práce |  |  |  | 0 | [5 empty] | 0 |  | 96.663 |  | 24.44 | 1 | D | 1 | ROZPOCET | [6 empty] | 0
1 | K | 113106612 | Rozoberanie zámkovej dlažby všetkých druhov v ploche nad 20 m2, -0,26000t | m2 | 94 |  | 0 |  |  |  | znížená |  | 0 | 0 | 0 | 0.26 | 24.44 | 4 | K | 2 | ROZPOCET | 0 | 0 | 0 | 0 | 0 | 2 | 0 | 4 | 761023379
2 | K | 132211101 | Hĺbenie rýh šírky do 600 mm v hornine tr.3 súdržných - ručným náradím | m3 | 27.291 |  | 0 |  |  |  | znížená |  | 0 | 0 | 0 | 0 | 0 | 4 | K | 2 | ROZPOCET | 0 | 0 | 0 | 0 | 0 | 2 | 0 | 4 | -464711390
3 | K | 133201101 | Výkop šachty zapaženej, hornina 3 do 100 m3 | m3 | 4.335 |  | 0 |  |  |  | znížená |  | 0 | 0 | 0 | 0 | 0 | 4 | K | 2 | ROZPOCET | 0 | 0 | 0 | 0 | 0 | 2 | 0 | 4 | 670203027
4 | K | 133201109 | Príplatok k cenám za lepivosť pri hĺbení šachiet zapažených i nezapažených v hornine 3 | m3 | 4.335 |  | 0 |  |  |  | znížená |  | 0 | 0 | 0 | 0 | 0 | 4 | K | 2 | ROZPOCET | 0 | 0 | 0 | 0 | 0 | 2 | 0 | 4 | 966013657
5 | K | 162501102 | Vodorovné premiestnenie výkopku po spevnenej ceste z horniny tr.1-4, do 100 m3 na vzdialenosť do 3000 m | m3 | 31.626 |  | 0 |  |  |  | znížená |  | 0 | 0 | 0 | 0 | 0 | 4 | K | 2 | ROZPOCET | 0 | 0 | 0 | 0 | 0 | 2 | 0 | 4 | -1415549735
6 | K | 162501105 | Vodorovné premiestnenie výkopku po spevnenej ceste z horniny tr.1-4, do 100 m3, príplatok k cene za každých ďalšich a začatých 1000 m | m3 | 454.95 |  | 0 |  |  |  | znížená |  | 0 | 0 | 0 | 0 | 0 | 4 | K | 2 | ROZPOCET | 0 | 0 | 0 | 0 | 0 | 2 | 0 | 4 | 13477754
7 | K | 174101001 | Zásyp sypaninou so zhutnením jám, šachiet, rýh, zárezov alebo okolo objektov do 100 m3 | m3 | 57.882 |  | 0 |  |  |  | znížená |  | 0 | 0 | 0 | 0 | 0 | 4 | K | 2 | ROZPOCET | 0 | 0 | 0 | 0 | 0 | 2 | 0 | 4 | 1046083448
8 | M | 5833118300 | Kamenivo ťažené drobné frakcia 0-4 STN EN 13242 + A1 | t | 96.663 |  | 0 |  |  |  | znížená |  | 0 | 1 | 96.663 | 0 | 0 | 8 | M | 2 | ROZPOCET | 0 | 0 | 0 | 0 | 0 | 2 | 0 | 4 | -296668037
| D | 2 | Zakladanie |  |  |  | 0 | [5 empty] | 0 |  | 10.5121 |  | 0 | 1 | D | 1 | ROZPOCET | [6 empty] | 0
9 | K | 271533001 | Násyp pod základové konštrukcie so zhutnením z kameniva hrubého drveného fr.32-63 mm | m3 | 1.034 |  | 0 |  |  |  | znížená |  | 0 | 2.07 | 2.1404 | 0 | 0 | 4 | K | 2 | ROZPOCET | 0 | 0 | 0 | 0 | 0 | 2 | 0 | 4 | 407301159
10 | K | 273313611 | Betón základových dosiek, prostý tr. C 16/20 | m3 | 0.867 |  | 0 |  |  |  | znížená |  | 0 | 2.3144 | 2.0066 | 0 | 0 | 4 | K | 2 | ROZPOCET | 0 | 0 | 0 | 0 | 0 | 2 | 0 | 4 | -1240123576
11 | K | 274271303 | Murivo základových pásov (m3) PREMAC 50x30x25 s betónovou výplňou C 16/20 hr. 300 mm | m3 | 2.04 |  | 0 |  |  |  | znížená |  | 0 | 2.1191 | 4.3229 | 0 | 0 | 4 | K | 2 | ROZPOCET | 0 | 0 | 0 | 0 | 0 | 2 | 0 | 4 | -1040419019
12 | K | 274361825 | Výstuž pre murivo základových pásov PREMAC s betónovou výplňou z ocele 10505 | t | 0.102 |  | 0 |  |  |  | znížená |  | 0 | 1.002 | 0.1022 | 0 | 0 | 4 | K | 2 | ROZPOCET | 0 | 0 | 0 | 0 | 0 | 2 | 0 | 4 | -1323009014
13 | M | 5922632149 | Železobetónová zákrytová doska DN1700/200, s otvorom DN600 a liat. Poklopom D400 | ks | 1 |  | 0 |  |  |  | znížená |  | 0 | 1.2 | 1.2 | 0 | 0 | 8 | M | 2 | ROZPOCET | 0 | 0 | 0 | 0 | 0 | 2 | 0 | 4 | 1382050530
14 | M | 5922465780 | Skruž výšky 500 mm TBS-Q.1 100/50/9, rozmer 1000/500/90 mm, sila steny 90 mm-betónový prefabrikát | ks | 2 |  | 0 |  |  |  | znížená |  | 0 | 0.37 | 0.74 | 0 | 0 | 8 | M | 2 | ROZPOCET | 0 | 0 | 0 | 0 | 0 | 2 | 0 | 4 | -216984232
| D | 5 | Komunikácie |  |  |  | 0 | [5 empty] | 0 |  | 465.4055 |  | 0 | 1 | D | 1 | ROZPOCET | [6 empty] | 0
15 | K | 564231112 | Podklad alebo podsyp zo štrkopiesku s rozprestretím, vlhčením a zhutnením, po zhutnení hr. 110 mm | m2 | 601.61 |  | 0 |  |  |  | znížená |  | 0 | 0.24464 | 147.1779 | 0 | 0 | 4 | K | 2 | ROZPOCET | 0 | 0 | 0 | 0 | 0 | 2 | 0 | 4 | -1606519237
16 | K | 564752111 | Podklad alebo kryt z kameniva hrubého drveného veľ. 32-63mm(vibr.štrk) po zhut.hr. 150 mm | m2 | 601.61 |  | 0 |  |  |  | znížená |  | 0 | 0.37034 | 222.8002 | 0 | 0 | 4 | K | 2 | ROZPOCET | 0 | 0 | 0 | 0 | 0 | 2 | 0 | 4 | -1779300858
17 | K | 573312111 | Preliatie podkladu alebo krytu z kameniva asfaltom v množstve 3,00 kg/m2 | m2 | 601.61 |  | 0 |  |  |  | znížená |  | 0 | 0.00303 | 1.8229 | 0 | 0 | 4 | K | 2 | ROZPOCET | 0 | 0 | 0 | 0 | 0 | 2 | 0 | 4 | 1937977433
18 | K | 577154231 | Asfaltový betón vrstva obrusná AC 11 O v pruhu š. do 3 m z nemodifik. asfaltu tr. II, po zhutnení hr. 60 mm | m2 | 601.61 |  | 0 |  |  |  | znížená |  | 0 | 0.15559 | 93.6045 | 0 | 0 | 4 | K | 2 | ROZPOCET | 0 | 0 | 0 | 0 | 0 | 2 | 0 | 4 | -1950969181
| D | 8 | Rúrové vedenie |  |  |  | 0 | [5 empty] | 0 |  | 78.2552 |  | 0 | 1 | D | 1 | ROZPOCET | [6 empty] | 0
19 | K | 871314044 | Montáž kanalizačného PP potrubia korugovaného DN 150 | m | 8 |  | 0 |  |  |  | znížená |  | 0 | 1e-05 | 8e-05 | 0 | 0 | 4 | K | 2 | ROZPOCET | 0 | 0 | 0 | 0 | 0 | 2 | 0 | 4 | 1253980936
20 | M | 2861420640 | Rúra X-Stream PP s hrdlom vrátane tesnenia SN 8, DN 150 L=6 m korugovaná pre gravitačnú kanalizáciu, WAVIN | ks | 1.336 |  | 0 |  |  |  | znížená |  | 0 | 0.0078 | 0.010421 | 0 | 0 | 8 | M | 2 | ROZPOCET | 0 | 0 | 0 | 0 | 0 | 2 | 0 | 4 | -423028553
21 | K | 871374050 | Montáž kanalizačného PP potrubia korugovaného DN 300 | m | 300.825 |  | 0 |  |  |  | znížená |  | 0 | 2e-05 | 0.0060165 | 0 | 0 | 4 | K | 2 | ROZPOCET | 0 | 0 | 0 | 0 | 0 | 2 | 0 | 4 | 953594409
22 | M | 2861420670 | Rúra X-Stream PP s hrdlom vrátane tesnenia SN 8, DN 300 L=6 m korugovaná pre gravitačnú kanalizáciu, WAVIN | ks | 50.238 |  | 0 |  |  |  | znížená |  | 0 | 0.0314 | 1.5775 | 0 | 0 | 8 | M | 2 | ROZPOCET | 0 | 0 | 0 | 0 | 0 | 2 | 0 | 4 | 1827231071
23 | K | 877314240 | Montáž kanalizačného PP prechodu korugovaného DN 150 | ks | 17 |  | 0 |  |  |  | znížená |  | 0 | 5e-05 | 0.00085 | 0 | 0 | 4 | K | 2 | ROZPOCET | 0 | 0 | 0 | 0 | 0 | 2 | 0 | 4 | 2045354288
24 | M | 2865403840 | Prechodka KG/X-Stream PP, DN 150/110 korugovaná pre gravitačnú kanalizáciu, WAVIN | ks | 17 |  | 0 |  |  |  | znížená |  | 0 | 0.00071 | 0.01207 | 0 | 0 | 8 | M | 2 | ROZPOCET | 0 | 0 | 0 | 0 | 0 | 2 | 0 | 4 | -658065475
25 | K | 877374146 | Montáž kanalizačného PP kolena korugovaného DN 300 | ks | 17 |  | 0 |  |  |  | znížená |  | 0 | 0.0001 | 0.0017 | 0 | 0 | 4 | K | 2 | ROZPOCET | 0 | 0 | 0 | 0 | 0 | 2 | 0 | 4 | -1334843804
26 | M | 2865402890 | Koleno X-Stream PP, DN 300x90° korugované pre gravitačnú kanalizáciu, WAVIN | ks | 17 |  | 0 |  |  |  | znížená |  | 0 | 0.0046 | 0.0782 | 0 | 0 | 8 | M | 2 | ROZPOCET | 0 | 0 | 0 | 0 | 0 | 2 | 0 | 4 | -598568269
27 | K | 877374172 | Montáž kanalizačnej PP odbočky korugovanej DN 300 | ks | 17 |  | 0 |  |  |  | znížená |  | 0 | 0.0001 | 0.0017 | 0 | 0 | 4 | K | 2 | ROZPOCET | 0 | 0 | 0 | 0 | 0 | 2 | 0 | 4 | -898972399
28 | M | 2865403160 | Odbočka 90° redukovaná X-Stream PP, DN 300/150 korugovaná pre gravitačnú kanalizáciu, WAVIN | ks | 17 |  | 0 |  |  |  | znížená |  | 0 | 0.00466 | 0.07922 | 0 | 0 | 8 | M | 2 | ROZPOCET | 0 | 0 | 0 | 0 | 0 | 2 | 0 | 4 | -1063717061
29 | K | 895941111 | Zriadenie kanalizačného vpustu uličného z betónových dielcov typ UV-50, UVB-50 | ks | 17 |  | 0 |  |  |  | znížená |  | 0 | 0.34308 | 5.8324 | 0 | 0 | 4 | K | 2 | ROZPOCET | 0 | 0 | 0 | 0 | 0 | 2 | 0 | 4 | 1400685857
30 | M | 5923002091 | Bodový uličný vpust BGZ-S NW 300, vrchný diel, rozmer 300x300x560 mm, betónový, HYDRO BG | ks | 17.17 |  | 0 |  |  |  | znížená |  | 0 | 0.102 | 1.7513 | 0 | 0 | 8 | M | 2 | ROZPOCET | 0 | 0 | 0 | 0 | 0 | 2 | 0 | 4 | -2016557327
31 | M | 5923001323 | Liatinový rošt, lxšxhr 300x300x25 mm, trieda D 400, pre 2-dielny bodový uličný vpust BGZ-S NW 200, HYDRO BG | ks | 17.17 |  | 0 |  |  |  | znížená |  | 0 | 0.0092 | 0.15796 | 0 | 0 | 8 | M | 2 | ROZPOCET | 0 | 0 | 0 | 0 | 0 | 2 | 0 | 4 | -1252153169
32 | M | 5923001312 | Kalový kôš k bodovým uličným vpustom BGZ S NW 400, sklolaminát biely, HYDRO BG | ks | 17.17 |  | 0 |  |  |  | znížená |  | 0 | 0.00037 | 0.0063529 | 0 | 0 | 8 | M | 2 | ROZPOCET | 0 | 0 | 0 | 0 | 0 | 2 | 0 | 4 | 1822539227
33 | K | 899623141 | Obetónovanie potrubia alebo muriva stôk betónom prostým tr. C 12/15 v otvorenom výkope | m3 | 30.75 |  | 0 |  |  |  | znížená |  | 0 | 2.2354 | 68.7395 | 0 | 0 | 4 | K | 2 | ROZPOCET | 0 | 0 | 0 | 0 | 0 | 2 | 0 | 4 | 2071396392
| D | 9 | Ostatné konštrukcie a práce-búranie |  |  |  | 0 | [5 empty] | 0 |  | 306.5572 |  | 63.5457 | 1 | D | 1 | ROZPOCET | [6 empty] | 0
34 | K | 917762112 | Osadenie chodník. obrubníka betónového ležatého do lôžka z betónu prosteho tr. C 16/20 s bočnou oporou | m | 303.23 |  | 0 |  |  |  | znížená |  | 0 | 0.16556 | 50.2028 | 0 | 0 | 4 | K | 2 | ROZPOCET | 0 | 0 | 0 | 0 | 0 | 2 | 0 | 4 | 2093141990
49 | M | 5922903060 | Obrubník betónový cestný 100/25/15 cm, sivá | ks | 218.84 |  | 0 |  |  |  | znížená |  | 0 | 0.081 | 17.726 | 0 | 0 | 8 | M | 2 | ROZPOCET | 0 | 0 | 0 | 0 | 0 | 2 | 0 | 4 | 452206266
36 | M | 5921954410 | Obrubník cestný 100x20x15,5 cm, nábehový | ks | 84.39 |  | 0 |  |  |  | znížená |  | 0 | 0.065 | 5.4854 | 0 | 0 | 8 | M | 2 | ROZPOCET | 0 | 0 | 0 | 0 | 0 | 2 | 0 | 4 | 1489378684
37 | K | 918101112 | Lôžko pod obrubníky, krajníky alebo obruby z dlažob. kociek z betónu prostého tr. C 16/20 | m3 | 79.976 |  | 0 |  |  |  | znížená |  | 0 | 2.2151 | 177.1572 | 0 | 0 | 4 | K | 2 | ROZPOCET | 0 | 0 | 0 | 0 | 0 | 2 | 0 | 4 | 1265068030
38 | K | 935111111 | Osadenie priekopového žľabu z betónových priekop. tvárnic šírky do 500 mm | m | 300.805 |  | 0 |  |  |  | znížená |  | 0 | 0.11812 | 35.5311 | 0 | 0 | 4 | K | 2 | ROZPOCET | 0 | 0 | 0 | 0 | 0 | 2 | 0 | 4 | 398453546
39 | M | 5922761500 | Tvárnica priekopová TBM Q-300/30 | ks | 601.61 |  | 0 |  |  |  | znížená |  | 0 | 0.034 | 20.4547 | 0 | 0 | 8 | M | 2 | ROZPOCET | 0 | 0 | 0 | 0 | 0 | 2 | 0 | 4 | -650969716
40 | K | 966008111 | Búranie rúrového priepustu, z rúr DN do 300 mm, -0,75300t | m | 84.39 |  | 0 |  |  |  | znížená |  | 0 | 0 | 0 | 0.753 | 63.5457 | 4 | K | 2 | ROZPOCET | 0 | 0 | 0 | 0 | 0 | 2 | 0 | 4 | 948381638
41 | K | 979081111 | Odvoz sutiny a vybúraných hmôt na skládku do 1 km | t | 87.986 |  | 0 |  |  |  | znížená |  | 0 | 0 | 0 | 0 | 0 | 4 | K | 2 | ROZPOCET | 0 | 0 | 0 | 0 | 0 | 2 | 0 | 4 | 1311180969
42 | K | 979081121 | Odvoz sutiny a vybúraných hmôt na skládku za každý ďalší 1 km | t | 1759.72 |  | 0 |  |  |  | znížená |  | 0 | 0 | 0 | 0 | 0 | 4 | K | 2 | ROZPOCET | 0 | 0 | 0 | 0 | 0 | 2 | 0 | 4 | 1495590475
43 | K | 979089012 | Poplatok za skladovanie - betón, tehly, dlaždice (17 01 ), ostatné | t | 87.986 |  | 0 |  |  |  | znížená |  | 0 | 0 | 0 | 0 | 0 | 4 | K | 2 | ROZPOCET | 0 | 0 | 0 | 0 | 0 | 2 | 0 | 4 | 1995489030
| D | 99 | Presun hmôt HSV |  |  |  | 0 | [5 empty] | 0 |  | 0 |  | 0 | 1 | D | 1 | ROZPOCET | [6 empty] | 0
44 | K | 998225111 | Presun hmôt pre pozemnú komunikáciu a letisko s krytom asfaltovým akejkoľvek dĺžky objektu | t | 957.393 |  | 0 |  |  |  | znížená |  | 0 | 0 | 0 | 0 | 0 | 4 | K | 2 | ROZPOCET | 0 | 0 | 0 | 0 | 0 | 2 | 0 | 4 | -741361243
| D | M | Práce a dodávky M |  |  |  | 0 | [5 empty] | 0 |  | 0 |  | 0 | 3 | D | 0 | ROZPOCET | [6 empty] | 0
| D | 21-M | Elektromontáže |  |  |  | 0 | [5 empty] | 0 |  | 0 |  | 0 | 3 | D | 1 | ROZPOCET | [6 empty] | 0
45 | K | 210962069 | Demontáž drevených stlpov dvojitých do 10 m | ks | 5 |  | 0 |  |  |  | znížená |  | 0 | 0 | 0 | 0 | 0 | 64 | K | 2 | ROZPOCET | 0 | 0 | 0 | 0 | 0 | 2 | 0 | 64 | 1988366260
| D | 22-M | Montáže oznam. a zabezp. zariadení |  |  |  | 0 | [5 empty] | 0 |  | 0 |  | 0 | 3 | D | 1 | ROZPOCET | [6 empty] | 0
46 | K | 220010001 | Stožiar J jednoduchý, dĺžky 6-8 m,impregnovaný,nepätk ovaný bez výstroje a zemných prác na rovine | ks | 5 |  | 0 |  |  |  | znížená |  | 0 | 0 | 0 | 0 | 0 | 64 | K | 2 | ROZPOCET | 0 | 0 | 0 | 0 | 0 | 2 | 0 | 64 | 1327827498
47 | K | 220010716 | Príchytka pre D stožiar/ďalšia/, zhotovenie príchytky kotvy alebo vzpery a impregnácia | ks | 5 |  | 0 |  |  |  | znížená |  | 0 | 0 | 0 | 0 | 0 | 64 | K | 2 | ROZPOCET | 0 | 0 | 0 | 0 | 0 | 2 | 0 | 64 | -617959465
| D | 46-M | Zemné práce vykonávané pri externých montážnych prácach |  |  |  | 0 | [5 empty] | 0 |  | 0 |  | 0 | 3 | D | 1 | ROZPOCET | [6 empty] | 0
48 | K | 460070223 | Jama pre rozhlasový stožiar, zásyp a zhutnenie v zemine triedy 3 | ks | 5 |  | 0 |  |  |  | znížená |  | 0 | 0 | 0 | 0 | 0 | 64 | K | 2 | ROZPOCET | 0 | 0 | 0 | 0 | 0 | 2 | 0 | 64 | 420336308

## 021 - SO 01 Chodník - vja...
[9 empty] | >> skryté stĺpce << | [9 empty] | {1ee00002-3f1b-46b4-9b30-2c74348b9562}
0
| KRYCÍ LIST ROZPOČTU | [8 empty] | v --- nižšie sa nachádzajú doplnkové a pomocné údaje k zostavám --- v | [8 empty] | False
Stavba:
Zvýšenie kvality a bezpečnosti verejných priestranstiev Parchovany
Objekt:
021 - SO 01 Chodník - vjazdy úsek č.2 nový + rekonštrukcia
| JKSO: |  |  |  |  | KS:
| Miesto: |  | Parchovany |  |  | Dátum: | 3. 3. 2021
| Objednávateľ: |  |  |  |  | IČO:
|  | Obec Parchovany |  |  |  | IČ DPH:
| Zhotoviteľ: |  |  |  |  | IČO: | Vyplň údaj
|  | Vyplň údaj |  |  |  | IČ DPH: | Vyplň údaj
| Projektant: |  |  |  |  | IČO:
IČ DPH:
| Spracovateľ: |  |  |  |  | IČO:
IČ DPH:
Poznámka:
| Náklady z rozpočtu | [5 empty] | 0
| Ostatné náklady | [5 empty] | 0
| Cena bez DPH | [5 empty] | 0
|  |  | Základ dane |  |  | Sadzba dane | Výška dane
| DPH | základná | 0 |  |  | 20% | 0
|  | znížená | 0 |  |  | 20% | 0
|  | zákl. prenesená | 0 |  |  | 20% | 0
|  | zníž. prenesená | 0 |  |  | 20% | 0
|  | nulová | 0 |  |  | 0% | 0
| Cena s DPH |  |  | v | EUR |  | 0
| Projektant |  |  | Spracovateľ
| Dátum a podpis: |  | Pečiatka | Dátum a podpis: |  |  | Pečiatka
| Objednávateľ |  |  | Zhotoviteľ
| Dátum a podpis: |  | Pečiatka | Dátum a podpis: |  |  | Pečiatka
REKAPITULÁCIA ROZPOČTU
Stavba:
Zvýšenie kvality a bezpečnosti verejných priestranstiev Parchovany
Objekt:
021 - SO 01 Chodník - vjazdy úsek č.2 nový + rekonštrukcia
Miesto: |  |  | Parchovany |  |  | Dátum: | 3. 3. 2021
Objednávateľ: |  |  | Obec Parchovany |  |  | Projektant:
Zhotoviteľ: |  |  | Vyplň údaj |  |  | Spracovateľ:
Kód dielu - Popis | [6 empty] | Cena celkom [EUR]
1) Náklady z rozpočtu | [6 empty] | 0 | [12 empty] | -1
| HSV - Práce a dodávky HSV | [5 empty] | 0
| 1 - Zemné práce | [5 empty] | 0
| 5 - Komunikácie | [5 empty] | 0
| 9 - Ostatné konštrukcie a práce-búranie | [5 empty] | 0
| 99 - Presun hmôt HSV | [5 empty] | 0
2) Ostatné náklady | [6 empty] | 0 |  |  |  | DPH
| Zariad. staveniska | [5 empty] | 0 |  |  |  | znížená | [9 empty] | VRN | 0 | 0 | 0 | 0 | 0 | 2
| Mimostav. doprava | [5 empty] | 0 |  |  |  | znížená | [9 empty] | VRN | 0 | 0 | 0 | 0 | 0 | 2
| Územné vplyvy | [5 empty] | 0 |  |  |  | znížená | [9 empty] | VRN | 0 | 0 | 0 | 0 | 0 | 2
| Prevádzkové vplyvy | [5 empty] | 0 |  |  |  | znížená | [9 empty] | VRN | 0 | 0 | 0 | 0 | 0 | 2
| Ostatné | [5 empty] | 0 |  |  |  | znížená | [9 empty] | VRN | 0 | 0 | 0 | 0 | 0 | 2
| Kompletačná činnosť | [5 empty] | 0 |  |  |  | znížená | [9 empty] | KOMPLETACNA | 0 | 0 | 0 | 0 | 0 | 2
Celkové náklady za stavbu 1) + 2) | [6 empty] | 0
ROZPOČET
Stavba:
Zvýšenie kvality a bezpečnosti verejných priestranstiev Parchovany
Objekt:
021 - SO 01 Chodník - vjazdy úsek č.2 nový + rekonštrukcia
Miesto: |  |  | Parchovany |  |  | Dátum: | 3. 3. 2021
Objednávateľ: |  |  | Obec Parchovany |  |  | Projektant:
Zhotoviteľ: |  |  | Vyplň údaj |  |  | Spracovateľ:
PČ | Typ | Kód | Popis | MJ | Množstvo | J.cena [EUR] | Cena celkom [EUR] | Cenová sústava |  |  | DPH | J. Nh [h] | Nh celkom [h] | J. hmotnosť [t] | Hmotnosť celkom [t] | J. suť [t] | Suť Celkom [t]
Náklady z rozpočtu | [6 empty] | 0 | [5 empty] | 0 |  | 99.2923 |  | 0 |  | D | -1 | [7 empty] | 0
| D | HSV | Práce a dodávky HSV |  |  |  | 0 | [5 empty] | 0 |  | 99.2923 |  | 0 | 1 | D | 0 | ROZPOCET | [6 empty] | 0
| D | 1 | Zemné práce |  |  |  | 0 | [5 empty] | 0 |  | 0 |  | 0 | 1 | D | 1 | ROZPOCET | [6 empty] | 0
1 | K | 122201101 | Odkopávka a prekopávka nezapažená v hornine 3, do 100 m3 | m3 | 25.541 |  | 0 |  |  |  | znížená |  | 0 | 0 | 0 | 0 | 0 | 4 | K | 2 | ROZPOCET | 0 | 0 | 0 | 0 | 0 | 2 | 0 | 4 | 1550059944
2 | K | 122201109 | Odkopávky a prekopávky nezapažené. Príplatok k cenám za lepivosť horniny 3 | m3 | 25.541 |  | 0 |  |  |  | znížená |  | 0 | 0 | 0 | 0 | 0 | 4 | K | 2 | ROZPOCET | 0 | 0 | 0 | 0 | 0 | 2 | 0 | 4 | -469306280
3 | K | 162201102 | Vodorovné premiestnenie výkopku z horniny 1-4 nad 20-50m | m3 | 25.541 |  | 0 |  |  |  | znížená |  | 0 | 0 | 0 | 0 | 0 | 4 | K | 2 | ROZPOCET | 0 | 0 | 0 | 0 | 0 | 2 | 0 | 4 | 1325899006
| D | 5 | Komunikácie |  |  |  | 0 | [5 empty] | 0 |  | 75.9946 |  | 0 | 1 | D | 1 | ROZPOCET | [6 empty] | 0
4 | K | 564231112 | Podklad alebo podsyp zo štrkopiesku s rozprestretím, vlhčením a zhutnením, po zhutnení hr. 110 mm | m2 | 98.235 |  | 0 |  |  |  | znížená |  | 0 | 0.24464 | 24.0322 | 0 | 0 | 4 | K | 2 | ROZPOCET | 0 | 0 | 0 | 0 | 0 | 2 | 0 | 4 | -1606519237
5 | K | 564752111 | Podklad alebo kryt z kameniva hrubého drveného veľ. 32-63mm(vibr.štrk) po zhut.hr. 150 mm | m2 | 98.235 |  | 0 |  |  |  | znížená |  | 0 | 0.37034 | 36.3803 | 0 | 0 | 4 | K | 2 | ROZPOCET | 0 | 0 | 0 | 0 | 0 | 2 | 0 | 4 | -1779300858
6 | K | 573312111 | Preliatie podkladu alebo krytu z kameniva asfaltom v množstve 3,00 kg/m2 | m2 | 98.235 |  | 0 |  |  |  | znížená |  | 0 | 0.00303 | 0.29765 | 0 | 0 | 4 | K | 2 | ROZPOCET | 0 | 0 | 0 | 0 | 0 | 2 | 0 | 4 | 1937977433
7 | K | 577154231 | Asfaltový betón vrstva obrusná AC 11 O v pruhu š. do 3 m z nemodifik. asfaltu tr. II, po zhutnení hr. 60 mm | m2 | 98.235 |  | 0 |  |  |  | znížená |  | 0 | 0.15559 | 15.2844 | 0 | 0 | 4 | K | 2 | ROZPOCET | 0 | 0 | 0 | 0 | 0 | 2 | 0 | 4 | -1950969181
| D | 9 | Ostatné konštrukcie a práce-búranie |  |  |  | 0 | [5 empty] | 0 |  | 23.2977 |  | 0 | 1 | D | 1 | ROZPOCET | [6 empty] | 0
8 | K | 917762112 | Osadenie chodník. obrubníka betónového ležatého do lôžka z betónu prosteho tr. C 16/20 s bočnou oporou | m | 47.03 |  | 0 |  |  |  | znížená |  | 0 | 0.16556 | 7.7863 | 0 | 0 | 4 | K | 2 | ROZPOCET | 0 | 0 | 0 | 0 | 0 | 2 | 0 | 4 | -331837162
13 | M | 5922903060 | Obrubník betónový cestný 100/25/15 cm, sivá | ks | 47.03 |  | 0 |  |  |  | znížená |  | 0 | 0.081 | 3.8094 | 0 | 0 | 8 | M | 2 | ROZPOCET | 0 | 0 | 0 | 0 | 0 | 2 | 0 | 4 | -916718246
10 | K | 918101112 | Lôžko pod obrubníky, krajníky alebo obruby z dlažob. kociek z betónu prostého tr. C 16/20 | m3 | 4.233 |  | 0 |  |  |  | znížená |  | 0 | 2.2151 | 9.3766 | 0 | 0 | 4 | K | 2 | ROZPOCET | 0 | 0 | 0 | 0 | 0 | 2 | 0 | 4 | -981545824
11 | K | 919735111 | Rezanie existujúceho asfaltového krytu alebo podkladu hĺbky do 50 mm | m | 63.69 |  | 0 |  |  |  | znížená |  | 0 | 0.03651 | 2.3253 | 0 | 0 | 4 | K | 2 | ROZPOCET | 0 | 0 | 0 | 0 | 0 | 2 | 0 | 4 | -90709643
| D | 99 | Presun hmôt HSV |  |  |  | 0 | [5 empty] | 0 |  | 0 |  | 0 | 1 | D | 1 | ROZPOCET | [6 empty] | 0
12 | K | 998225111 | Presun hmôt pre pozemnú komunikáciu a letisko s krytom asfaltovým akejkoľvek dĺžky objektu | t | 99.292 |  | 0 |  |  |  | znížená |  | 0 | 0 | 0 | 0 | 0 | 4 | K | 2 | ROZPOCET | 0 | 0 | 0 | 0 | 0 | 2 | 0 | 4 | -741361243

## 04 - SO 01 Chodník - úsek...
[9 empty] | >> skryté stĺpce << | [9 empty] | {ef4c054e-d559-4c14-811b-98e1ddfba9cb}
0
| KRYCÍ LIST ROZPOČTU | [8 empty] | v --- nižšie sa nachádzajú doplnkové a pomocné údaje k zostavám --- v | [8 empty] | False
Stavba:
Zvýšenie kvality a bezpečnosti verejných priestranstiev Parchovany
Objekt:
04 - SO 01 Chodník - úsek č.4 rekonštrukcia
| JKSO: |  |  |  |  | KS:
| Miesto: |  | Parchovany |  |  | Dátum: | 3. 3. 2021
| Objednávateľ: |  |  |  |  | IČO:
|  | Obec Parchovany |  |  |  | IČ DPH:
| Zhotoviteľ: |  |  |  |  | IČO: | Vyplň údaj
|  | Vyplň údaj |  |  |  | IČ DPH: | Vyplň údaj
| Projektant: |  |  |  |  | IČO:
IČ DPH:
| Spracovateľ: |  |  |  |  | IČO:
IČ DPH:
Poznámka:
| Náklady z rozpočtu | [5 empty] | 0
| Ostatné náklady | [5 empty] | 0
| Cena bez DPH | [5 empty] | 0
|  |  | Základ dane |  |  | Sadzba dane | Výška dane
| DPH | základná | 0 |  |  | 20% | 0
|  | znížená | 0 |  |  | 20% | 0
|  | zákl. prenesená | 0 |  |  | 20% | 0
|  | zníž. prenesená | 0 |  |  | 20% | 0
|  | nulová | 0 |  |  | 0% | 0
| Cena s DPH |  |  | v | EUR |  | 0
| Projektant |  |  | Spracovateľ
| Dátum a podpis: |  | Pečiatka | Dátum a podpis: |  |  | Pečiatka
| Objednávateľ |  |  | Zhotoviteľ
| Dátum a podpis: |  | Pečiatka | Dátum a podpis: |  |  | Pečiatka
REKAPITULÁCIA ROZPOČTU
Stavba:
Zvýšenie kvality a bezpečnosti verejných priestranstiev Parchovany
Objekt:
04 - SO 01 Chodník - úsek č.4 rekonštrukcia
Miesto: |  |  | Parchovany |  |  | Dátum: | 3. 3. 2021
Objednávateľ: |  |  | Obec Parchovany |  |  | Projektant:
Zhotoviteľ: |  |  | Vyplň údaj |  |  | Spracovateľ:
Kód dielu - Popis | [6 empty] | Cena celkom [EUR]
1) Náklady z rozpočtu | [6 empty] | 0 | [12 empty] | -1
| HSV - Práce a dodávky HSV | [5 empty] | 0
| 1 - Zemné práce | [5 empty] | 0
| 2 - Zakladanie | [5 empty] | 0
| 5 - Komunikácie | [5 empty] | 0
| 8 - Rúrové vedenie | [5 empty] | 0
| 9 - Ostatné konštrukcie a práce-búranie | [5 empty] | 0
| 99 - Presun hmôt HSV | [5 empty] | 0
2) Ostatné náklady | [6 empty] | 0 |  |  |  | DPH
| Zariad. staveniska | [5 empty] | 0 |  |  |  | znížená | [9 empty] | VRN | 0 | 0 | 0 | 0 | 0 | 2
| Mimostav. doprava | [5 empty] | 0 |  |  |  | znížená | [9 empty] | VRN | 0 | 0 | 0 | 0 | 0 | 2
| Územné vplyvy | [5 empty] | 0 |  |  |  | znížená | [9 empty] | VRN | 0 | 0 | 0 | 0 | 0 | 2
| Prevádzkové vplyvy | [5 empty] | 0 |  |  |  | znížená | [9 empty] | VRN | 0 | 0 | 0 | 0 | 0 | 2
| Ostatné | [5 empty] | 0 |  |  |  | znížená | [9 empty] | VRN | 0 | 0 | 0 | 0 | 0 | 2
| Kompletačná činnosť | [5 empty] | 0 |  |  |  | znížená | [9 empty] | KOMPLETACNA | 0 | 0 | 0 | 0 | 0 | 2
Celkové náklady za stavbu 1) + 2) | [6 empty] | 0
ROZPOČET
Stavba:
Zvýšenie kvality a bezpečnosti verejných priestranstiev Parchovany
Objekt:
04 - SO 01 Chodník - úsek č.4 rekonštrukcia
Miesto: |  |  | Parchovany |  |  | Dátum: | 3. 3. 2021
Objednávateľ: |  |  | Obec Parchovany |  |  | Projektant:
Zhotoviteľ: |  |  | Vyplň údaj |  |  | Spracovateľ:
PČ | Typ | Kód | Popis | MJ | Množstvo | J.cena [EUR] | Cena celkom [EUR] | Cenová sústava |  |  | DPH | J. Nh [h] | Nh celkom [h] | J. hmotnosť [t] | Hmotnosť celkom [t] | J. suť [t] | Suť Celkom [t]
Náklady z rozpočtu | [6 empty] | 0 | [5 empty] | 0 |  | 1533.5702 |  | 341.7185 |  | D | -1 | [7 empty] | 0
| D | HSV | Práce a dodávky HSV |  |  |  | 0 | [5 empty] | 0 |  | 1533.5702 |  | 341.7185 | 1 | D | 0 | ROZPOCET | [6 empty] | 0
| D | 1 | Zemné práce |  |  |  | 0 | [5 empty] | 0 |  | 112.191 |  | 195.26 | 1 | D | 1 | ROZPOCET | [6 empty] | 0
1 | K | 113106612 | Rozoberanie zámkovej dlažby všetkých druhov v ploche nad 20 m2, -0,26000t | m2 | 751 |  | 0 |  |  |  | znížená |  | 0 | 0 | 0 | 0.26 | 195.26 | 4 | K | 2 | ROZPOCET | 0 | 0 | 0 | 0 | 0 | 2 | 0 | 4 | 761023379
2 | K | 132211101 | Hĺbenie rýh šírky do 600 mm v hornine tr.3 súdržných - ručným náradím | m3 | 10.8 |  | 0 |  |  |  | znížená |  | 0 | 0 | 0 | 0 | 0 | 4 | K | 2 | ROZPOCET | 0 | 0 | 0 | 0 | 0 | 2 | 0 | 4 | -464711390
3 | K | 162501102 | Vodorovné premiestnenie výkopku po spevnenej ceste z horniny tr.1-4, do 100 m3 na vzdialenosť do 3000 m | m3 | 10.8 |  | 0 |  |  |  | znížená |  | 0 | 0 | 0 | 0 | 0 | 4 | K | 2 | ROZPOCET | 0 | 0 | 0 | 0 | 0 | 2 | 0 | 4 | -1415549735
4 | K | 162501105 | Vodorovné premiestnenie výkopku po spevnenej ceste z horniny tr.1-4, do 100 m3, príplatok k cene za každých ďalšich a začatých 1000 m | m3 | 108 |  | 0 |  |  |  | znížená |  | 0 | 0 | 0 | 0 | 0 | 4 | K | 2 | ROZPOCET | 0 | 0 | 0 | 0 | 0 | 2 | 0 | 4 | 13477754
5 | K | 174101001 | Zásyp sypaninou so zhutnením jám, šachiet, rýh, zárezov alebo okolo objektov do 100 m3 | m3 | 67.18 |  | 0 |  |  |  | znížená |  | 0 | 0 | 0 | 0 | 0 | 4 | K | 2 | ROZPOCET | 0 | 0 | 0 | 0 | 0 | 2 | 0 | 4 | 1046083448
6 | M | 5833118300 | Kamenivo ťažené drobné frakcia 0-4 STN EN 13242 + A1 | t | 112.191 |  | 0 |  |  |  | znížená |  | 0 | 1 | 112.191 | 0 | 0 | 8 | M | 2 | ROZPOCET | 0 | 0 | 0 | 0 | 0 | 2 | 0 | 4 | -296668037
| D | 2 | Zakladanie |  |  |  | 0 | [5 empty] | 0 |  | 10.5121 |  | 0 | 1 | D | 1 | ROZPOCET | [6 empty] | 0
7 | K | 271533001 | Násyp pod základové konštrukcie so zhutnením z kameniva hrubého drveného fr.32-63 mm | m3 | 1.034 |  | 0 |  |  |  | znížená |  | 0 | 2.07 | 2.1404 | 0 | 0 | 4 | K | 2 | ROZPOCET | 0 | 0 | 0 | 0 | 0 | 2 | 0 | 4 | -1056448689
8 | K | 273313611 | Betón základových dosiek, prostý tr. C 16/20 | m3 | 0.867 |  | 0 |  |  |  | znížená |  | 0 | 2.3144 | 2.0066 | 0 | 0 | 4 | K | 2 | ROZPOCET | 0 | 0 | 0 | 0 | 0 | 2 | 0 | 4 | -2065255903
9 | K | 274271303 | Murivo základových pásov (m3) PREMAC 50x30x25 s betónovou výplňou C 16/20 hr. 300 mm | m3 | 2.04 |  | 0 |  |  |  | znížená |  | 0 | 2.1191 | 4.3229 | 0 | 0 | 4 | K | 2 | ROZPOCET | 0 | 0 | 0 | 0 | 0 | 2 | 0 | 4 | -1458226461
10 | K | 274361825 | Výstuž pre murivo základových pásov PREMAC s betónovou výplňou z ocele 10505 | t | 0.102 |  | 0 |  |  |  | znížená |  | 0 | 1.002 | 0.1022 | 0 | 0 | 4 | K | 2 | ROZPOCET | 0 | 0 | 0 | 0 | 0 | 2 | 0 | 4 | 1917011876
11 | M | 5922632149 | Železobetónová zákrytová doska DN2000/200, s otvorom DN600 a liat. Poklopom D400 | ks | 1 |  | 0 |  |  |  | znížená |  | 0 | 1.2 | 1.2 | 0 | 0 | 8 | M | 2 | ROZPOCET | 0 | 0 | 0 | 0 | 0 | 2 | 0 | 4 | 1663049760
12 | M | 5922465780 | Skruž výšky 500 mm TBS-Q.1 100/50/9, rozmer 1000/500/90 mm, sila steny 90 mm-betónový prefabrikát | ks | 2 |  | 0 |  |  |  | znížená |  | 0 | 0.37 | 0.74 | 0 | 0 | 8 | M | 2 | ROZPOCET | 0 | 0 | 0 | 0 | 0 | 2 | 0 | 4 | -1244299804
| D | 5 | Komunikácie |  |  |  | 0 | [5 empty] | 0 |  | 496.8163 |  | 0 | 1 | D | 1 | ROZPOCET | [6 empty] | 0
13 | K | 564231112 | Podklad alebo podsyp zo štrkopiesku s rozprestretím, vlhčením a zhutnením, po zhutnení hr. 110 mm | m2 | 1232 |  | 0 |  |  |  | znížená |  | 0 | 0.24464 | 301.3965 | 0 | 0 | 4 | K | 2 | ROZPOCET | 0 | 0 | 0 | 0 | 0 | 2 | 0 | 4 | -1987703535
14 | K | 573312111 | Preliatie podkladu alebo krytu z kameniva asfaltom v množstve 3,00 kg/m2 | m2 | 1232 |  | 0 |  |  |  | znížená |  | 0 | 0.00303 | 3.733 | 0 | 0 | 4 | K | 2 | ROZPOCET | 0 | 0 | 0 | 0 | 0 | 2 | 0 | 4 | 1937977433
15 | K | 577154231 | Asfaltový betón vrstva obrusná AC 11 O v pruhu š. do 3 m z nemodifik. asfaltu tr. II, po zhutnení hr. 60 mm | m2 | 1232 |  | 0 |  |  |  | znížená |  | 0 | 0.15559 | 191.6869 | 0 | 0 | 4 | K | 2 | ROZPOCET | 0 | 0 | 0 | 0 | 0 | 2 | 0 | 4 | -1950969181
| D | 8 | Rúrové vedenie |  |  |  | 0 | [5 empty] | 0 |  | 176.5614 |  | 0 | 1 | D | 1 | ROZPOCET | [6 empty] | 0
16 | K | 871314044 | Montáž kanalizačného PP potrubia korugovaného DN 150 | m | 5.25 |  | 0 |  |  |  | znížená |  | 0 | 1e-05 | 5.25e-05 | 0 | 0 | 4 | K | 2 | ROZPOCET | 0 | 0 | 0 | 0 | 0 | 2 | 0 | 4 | -996505342
17 | M | 2861420640 | Rúra X-Stream PP s hrdlom vrátane tesnenia SN 8, DN 150 L=6 m korugovaná pre gravitačnú kanalizáciu, WAVIN | ks | 0.877 |  | 0 |  |  |  | znížená |  | 0 | 0.0078 | 0.0068406 | 0 | 0 | 8 | M | 2 | ROZPOCET | 0 | 0 | 0 | 0 | 0 | 2 | 0 | 4 | -591970298
18 | K | 871374050 | Montáž kanalizačného PP potrubia korugovaného DN 300 | m | 615.6 |  | 0 |  |  |  | znížená |  | 0 | 2e-05 | 0.012312 | 0 | 0 | 4 | K | 2 | ROZPOCET | 0 | 0 | 0 | 0 | 0 | 2 | 0 | 4 | 36500065
19 | M | 2861420670 | Rúra X-Stream PP s hrdlom vrátane tesnenia SN 8, DN 300 L=6 m korugovaná pre gravitačnú kanalizáciu, WAVIN | ks | 102.805 |  | 0 |  |  |  | znížená |  | 0 | 0.0314 | 3.2281 | 0 | 0 | 8 | M | 2 | ROZPOCET | 0 | 0 | 0 | 0 | 0 | 2 | 0 | 4 | 1080565036
20 | K | 877314240 | Montáž kanalizačného PP prechodu korugovaného DN 150 | ks | 32 |  | 0 |  |  |  | znížená |  | 0 | 5e-05 | 0.0016 | 0 | 0 | 4 | K | 2 | ROZPOCET | 0 | 0 | 0 | 0 | 0 | 2 | 0 | 4 | 1889187
21 | M | 2865403840 | Prechodka KG/X-Stream PP, DN 150/110 korugovaná pre gravitačnú kanalizáciu, WAVIN | ks | 32 |  | 0 |  |  |  | znížená |  | 0 | 0.00071 | 0.02272 | 0 | 0 | 8 | M | 2 | ROZPOCET | 0 | 0 | 0 | 0 | 0 | 2 | 0 | 4 | 253117304
22 | K | 877374146 | Montáž kanalizačného PP kolena korugovaného DN 300 | ks | 32 |  | 0 |  |  |  | znížená |  | 0 | 0.0001 | 0.0032 | 0 | 0 | 4 | K | 2 | ROZPOCET | 0 | 0 | 0 | 0 | 0 | 2 | 0 | 4 | 963533916
23 | M | 2865402890 | Koleno X-Stream PP, DN 300x90° korugované pre gravitačnú kanalizáciu, WAVIN | ks | 32 |  | 0 |  |  |  | znížená |  | 0 | 0.0046 | 0.1472 | 0 | 0 | 8 | M | 2 | ROZPOCET | 0 | 0 | 0 | 0 | 0 | 2 | 0 | 4 | -1881984223
24 | K | 877374172 | Montáž kanalizačnej PP odbočky korugovanej DN 300 | ks | 32 |  | 0 |  |  |  | znížená |  | 0 | 0.0001 | 0.0032 | 0 | 0 | 4 | K | 2 | ROZPOCET | 0 | 0 | 0 | 0 | 0 | 2 | 0 | 4 | 1945986104
25 | M | 2865403160 | Odbočka 90° redukovaná X-Stream PP, DN 300/150 korugovaná pre gravitačnú kanalizáciu, WAVIN | ks | 32 |  | 0 |  |  |  | znížená |  | 0 | 0.00466 | 0.14912 | 0 | 0 | 8 | M | 2 | ROZPOCET | 0 | 0 | 0 | 0 | 0 | 2 | 0 | 4 | -787238401
26 | K | 895941111 | Zriadenie kanalizačného vpustu uličného z betónových dielcov typ UV-50, UVB-50 | ks | 32 |  | 0 |  |  |  | znížená |  | 0 | 0.34308 | 10.9786 | 0 | 0 | 4 | K | 2 | ROZPOCET | 0 | 0 | 0 | 0 | 0 | 2 | 0 | 4 | -40520294
27 | M | 5923002091 | Bodový uličný vpust BGZ-S NW 300, vrchný diel, rozmer 300x300x560 mm, betónový, HYDRO BG | ks | 32.32 |  | 0 |  |  |  | znížená |  | 0 | 0.102 | 3.2966 | 0 | 0 | 8 | M | 2 | ROZPOCET | 0 | 0 | 0 | 0 | 0 | 2 | 0 | 4 | -737136460
28 | M | 5923001323 | Liatinový rošt, lxšxhr 300x300x25 mm, trieda D 400, pre 2-dielny bodový uličný vpust BGZ-S NW 200, HYDRO BG | ks | 32.32 |  | 0 |  |  |  | znížená |  | 0 | 0.0092 | 0.29734 | 0 | 0 | 8 | M | 2 | ROZPOCET | 0 | 0 | 0 | 0 | 0 | 2 | 0 | 4 | -1954169910
29 | M | 5923001312 | Kalový kôš k bodovým uličným vpustom BGZ S NW 400, sklolaminát biely, HYDRO BG | ks | 32.32 |  | 0 |  |  |  | znížená |  | 0 | 0.00037 | 0.011958 | 0 | 0 | 8 | M | 2 | ROZPOCET | 0 | 0 | 0 | 0 | 0 | 2 | 0 | 4 | -1963254072
30 | K | 899623141 | Obetónovanie potrubia alebo muriva stôk betónom prostým tr. C 12/15 v otvorenom výkope | m3 | 70.86 |  | 0 |  |  |  | znížená |  | 0 | 2.2354 | 158.4026 | 0 | 0 | 4 | K | 2 | ROZPOCET | 0 | 0 | 0 | 0 | 0 | 2 | 0 | 4 | 1093831989
| D | 9 | Ostatné konštrukcie a práce-búranie |  |  |  | 0 | [5 empty] | 0 |  | 737.4894 |  | 146.4585 | 1 | D | 1 | ROZPOCET | [6 empty] | 0
31 | K | 917762112 | Osadenie chodník. obrubníka betónového ležatého do lôžka z betónu prosteho tr. C 16/20 s bočnou oporou | m | 615.6 |  | 0 |  |  |  | znížená |  | 0 | 0.16556 | 101.9187 | 0 | 0 | 4 | K | 2 | ROZPOCET | 0 | 0 | 0 | 0 | 0 | 2 | 0 | 4 | 2093141990
42 | M | 5921954520 | Premac obrubník cestný bez skosenia, rovný, 100x26x15 cm | ks | 421.1 |  | 0 |  |  |  | znížená |  | 0 | 0.09 | 37.899 | 0 | 0 | 8 | M | 2 | ROZPOCET | 0 | 0 | 0 | 0 | 0 | 2 | 0 | 4 | 1299742919
33 | M | 5921954410 | Obrubník cestný 100x20x15,5 cm, nábehový | ks | 194.5 |  | 0 |  |  |  | znížená |  | 0 | 0.065 | 12.6425 | 0 | 0 | 8 | M | 2 | ROZPOCET | 0 | 0 | 0 | 0 | 0 | 2 | 0 | 4 | 519082135
34 | K | 918101112 | Lôžko pod obrubníky, krajníky alebo obruby z dlažob. kociek z betónu prostého tr. C 16/20 | m3 | 212.382 |  | 0 |  |  |  | znížená |  | 0 | 2.2151 | 470.4537 | 0 | 0 | 4 | K | 2 | ROZPOCET | 0 | 0 | 0 | 0 | 0 | 2 | 0 | 4 | -1800510090
35 | K | 935111111 | Osadenie priekopového žľabu z betónových priekop. tvárnic šírky do 500 mm | m | 615.6 |  | 0 |  |  |  | znížená |  | 0 | 0.11812 | 72.7147 | 0 | 0 | 4 | K | 2 | ROZPOCET | 0 | 0 | 0 | 0 | 0 | 2 | 0 | 4 | -71282376
36 | M | 5922761500 | Tvárnica priekopová TBM Q-300/30 | ks | 1231.2 |  | 0 |  |  |  | znížená |  | 0 | 0.034 | 41.8608 | 0 | 0 | 8 | M | 2 | ROZPOCET | 0 | 0 | 0 | 0 | 0 | 2 | 0 | 4 | -1385574209
37 | K | 966008111 | Búranie rúrového priepustu, z rúr DN do 300 mm, -0,75300t | m | 194.5 |  | 0 |  |  |  | znížená |  | 0 | 0 | 0 | 0.753 | 146.4585 | 4 | K | 2 | ROZPOCET | 0 | 0 | 0 | 0 | 0 | 2 | 0 | 4 | 762385063
38 | K | 979081111 | Odvoz sutiny a vybúraných hmôt na skládku do 1 km | t | 341.719 |  | 0 |  |  |  | znížená |  | 0 | 0 | 0 | 0 | 0 | 4 | K | 2 | ROZPOCET | 0 | 0 | 0 | 0 | 0 | 2 | 0 | 4 | 1311180969
39 | K | 979081121 | Odvoz sutiny a vybúraných hmôt na skládku za každý ďalší 1 km | t | 6834.38 |  | 0 |  |  |  | znížená |  | 0 | 0 | 0 | 0 | 0 | 4 | K | 2 | ROZPOCET | 0 | 0 | 0 | 0 | 0 | 2 | 0 | 4 | 1495590475
40 | K | 979089012 | Poplatok za skladovanie - betón, tehly, dlaždice (17 01 ), ostatné | t | 341.719 |  | 0 |  |  |  | znížená |  | 0 | 0 | 0 | 0 | 0 | 4 | K | 2 | ROZPOCET | 0 | 0 | 0 | 0 | 0 | 2 | 0 | 4 | 1995489030
| D | 99 | Presun hmôt HSV |  |  |  | 0 | [5 empty] | 0 |  | 0 |  | 0 | 1 | D | 1 | ROZPOCET | [6 empty] | 0
41 | K | 998225111 | Presun hmôt pre pozemnú komunikáciu a letisko s krytom asfaltovým akejkoľvek dĺžky objektu | t | 1533.57 |  | 0 |  |  |  | znížená |  | 0 | 0 | 0 | 0 | 0 | 4 | K | 2 | ROZPOCET | 0 | 0 | 0 | 0 | 0 | 2 | 0 | 4 | -741361243

## 041 - SO 01 Chodník - vja...
[9 empty] | >> skryté stĺpce << | [9 empty] | {9ec2a39a-af9c-4d9a-b6aa-3e2fda28b713}
0
| KRYCÍ LIST ROZPOČTU | [8 empty] | v --- nižšie sa nachádzajú doplnkové a pomocné údaje k zostavám --- v | [8 empty] | False
Stavba:
Zvýšenie kvality a bezpečnosti verejných priestranstiev Parchovany
Objekt:
041 - SO 01 Chodník - vjazdy úsek č.4 rekonštrukcia
| JKSO: |  |  |  |  | KS:
| Miesto: |  | Parchovany |  |  | Dátum: | 3. 3. 2021
| Objednávateľ: |  |  |  |  | IČO:
|  | Obec Parchovany |  |  |  | IČ DPH:
| Zhotoviteľ: |  |  |  |  | IČO: | Vyplň údaj
|  | Vyplň údaj |  |  |  | IČ DPH: | Vyplň údaj
| Projektant: |  |  |  |  | IČO:
IČ DPH:
| Spracovateľ: |  |  |  |  | IČO:
IČ DPH:
Poznámka:
| Náklady z rozpočtu | [5 empty] | 0
| Ostatné náklady | [5 empty] | 0
| Cena bez DPH | [5 empty] | 0
|  |  | Základ dane |  |  | Sadzba dane | Výška dane
| DPH | základná | 0 |  |  | 20% | 0
|  | znížená | 0 |  |  | 20% | 0
|  | zákl. prenesená | 0 |  |  | 20% | 0
|  | zníž. prenesená | 0 |  |  | 20% | 0
|  | nulová | 0 |  |  | 0% | 0
| Cena s DPH |  |  | v | EUR |  | 0
| Projektant |  |  | Spracovateľ
| Dátum a podpis: |  | Pečiatka | Dátum a podpis: |  |  | Pečiatka
| Objednávateľ |  |  | Zhotoviteľ
| Dátum a podpis: |  | Pečiatka | Dátum a podpis: |  |  | Pečiatka
REKAPITULÁCIA ROZPOČTU
Stavba:
Zvýšenie kvality a bezpečnosti verejných priestranstiev Parchovany
Objekt:
041 - SO 01 Chodník - vjazdy úsek č.4 rekonštrukcia
Miesto: |  |  | Parchovany |  |  | Dátum: | 3. 3. 2021
Objednávateľ: |  |  | Obec Parchovany |  |  | Projektant:
Zhotoviteľ: |  |  | Vyplň údaj |  |  | Spracovateľ:
Kód dielu - Popis | [6 empty] | Cena celkom [EUR]
1) Náklady z rozpočtu | [6 empty] | 0 | [12 empty] | -1
| HSV - Práce a dodávky HSV | [5 empty] | 0
| 1 - Zemné práce | [5 empty] | 0
| 5 - Komunikácie | [5 empty] | 0
| 9 - Ostatné konštrukcie a práce-búranie | [5 empty] | 0
| 99 - Presun hmôt HSV | [5 empty] | 0
2) Ostatné náklady | [6 empty] | 0 |  |  |  | DPH
| Zariad. staveniska | [5 empty] | 0 |  |  |  | znížená | [9 empty] | VRN | 0 | 0 | 0 | 0 | 0 | 2
| Mimostav. doprava | [5 empty] | 0 |  |  |  | znížená | [9 empty] | VRN | 0 | 0 | 0 | 0 | 0 | 2
| Územné vplyvy | [5 empty] | 0 |  |  |  | znížená | [9 empty] | VRN | 0 | 0 | 0 | 0 | 0 | 2
| Prevádzkové vplyvy | [5 empty] | 0 |  |  |  | znížená | [9 empty] | VRN | 0 | 0 | 0 | 0 | 0 | 2
| Ostatné | [5 empty] | 0 |  |  |  | znížená | [9 empty] | VRN | 0 | 0 | 0 | 0 | 0 | 2
| Kompletačná činnosť | [5 empty] | 0 |  |  |  | znížená | [9 empty] | KOMPLETACNA | 0 | 0 | 0 | 0 | 0 | 2
Celkové náklady za stavbu 1) + 2) | [6 empty] | 0
ROZPOČET
Stavba:
Zvýšenie kvality a bezpečnosti verejných priestranstiev Parchovany
Objekt:
041 - SO 01 Chodník - vjazdy úsek č.4 rekonštrukcia
Miesto: |  |  | Parchovany |  |  | Dátum: | 3. 3. 2021
Objednávateľ: |  |  | Obec Parchovany |  |  | Projektant:
Zhotoviteľ: |  |  | Vyplň údaj |  |  | Spracovateľ:
PČ | Typ | Kód | Popis | MJ | Množstvo | J.cena [EUR] | Cena celkom [EUR] | Cenová sústava |  |  | DPH | J. Nh [h] | Nh celkom [h] | J. hmotnosť [t] | Hmotnosť celkom [t] | J. suť [t] | Suť Celkom [t]
Náklady z rozpočtu | [6 empty] | 0 | [5 empty] | 0 |  | 331.3484 |  | 0 |  | D | -1 | [7 empty] | 0
| D | HSV | Práce a dodávky HSV |  |  |  | 0 | [5 empty] | 0 |  | 331.3484 |  | 0 | 1 | D | 0 | ROZPOCET | [6 empty] | 0
| D | 1 | Zemné práce |  |  |  | 0 | [5 empty] | 0 |  | 0 |  | 0 | 1 | D | 1 | ROZPOCET | [6 empty] | 0
5 | K | 122201101 | Odkopávka a prekopávka nezapažená v hornine 3, do 100 m3 | m3 | 155.48 |  | 0 |  |  |  | znížená |  | 0 | 0 | 0 | 0 | 0 | 4 | K | 2 | ROZPOCET | 0 | 0 | 0 | 0 | 0 | 2 | 0 | 4 | -602377259
6 | K | 122201109 | Odkopávky a prekopávky nezapažené. Príplatok k cenám za lepivosť horniny 3 | m3 | 155.48 |  | 0 |  |  |  | znížená |  | 0 | 0 | 0 | 0 | 0 | 4 | K | 2 | ROZPOCET | 0 | 0 | 0 | 0 | 0 | 2 | 0 | 4 | 1789964850
7 | K | 162201102 | Vodorovné premiestnenie výkopku z horniny 1-4 nad 20-50m | m3 | 155.48 |  | 0 |  |  |  | znížená |  | 0 | 0 | 0 | 0 | 0 | 4 | K | 2 | ROZPOCET | 0 | 0 | 0 | 0 | 0 | 2 | 0 | 4 | 2066294918
| D | 5 | Komunikácie |  |  |  | 0 | [5 empty] | 0 |  | 214.5504 |  | 0 | 1 | D | 1 | ROZPOCET | [6 empty] | 0
1 | K | 564221112 | Podklad alebo podsyp zo štrkopiesku s rozprestretím, vlhčením a zhutnením, po zhutnení hr.60-110 mm | m2 | 598 |  | 0 |  |  |  | znížená |  | 0 | 0.20016 | 119.6957 | 0 | 0 | 4 | K | 2 | ROZPOCET | 0 | 0 | 0 | 0 | 0 | 2 | 0 | 4 | -1790933838
2 | K | 573312111 | Preliatie podkladu alebo krytu z kameniva asfaltom v množstve 3,00 kg/m2 | m2 | 598 |  | 0 |  |  |  | znížená |  | 0 | 0.00303 | 1.8119 | 0 | 0 | 4 | K | 2 | ROZPOCET | 0 | 0 | 0 | 0 | 0 | 2 | 0 | 4 | 1937977433
3 | K | 577154231 | Asfaltový betón vrstva obrusná AC 11 O v pruhu š. do 3 m z nemodifik. asfaltu tr. II, po zhutnení hr. 60 mm | m2 | 598 |  | 0 |  |  |  | znížená |  | 0 | 0.15559 | 93.0428 | 0 | 0 | 4 | K | 2 | ROZPOCET | 0 | 0 | 0 | 0 | 0 | 2 | 0 | 4 | -1950969181
| D | 9 | Ostatné konštrukcie a práce-búranie |  |  |  | 0 | [5 empty] | 0 |  | 116.7979 |  | 0 | 1 | D | 1 | ROZPOCET | [6 empty] | 0
8 | K | 917762112 | Osadenie chodník. obrubníka betónového ležatého do lôžka z betónu prosteho tr. C 16/20 s bočnou oporou | m | 246 |  | 0 |  |  |  | znížená |  | 0 | 0.16556 | 40.7278 | 0 | 0 | 4 | K | 2 | ROZPOCET | 0 | 0 | 0 | 0 | 0 | 2 | 0 | 4 | -2024147671
12 | M | 5922903060 | SEMMELROCK Obrubník betónový cestný 100/25/15 cm, sivá | ks | 246 |  | 0 |  |  |  | znížená |  | 0 | 0.081 | 19.926 | 0 | 0 | 8 | M | 2 | ROZPOCET | 0 | 0 | 0 | 0 | 0 | 2 | 0 | 4 | 1560322027
10 | K | 918101112 | Lôžko pod obrubníky, krajníky alebo obruby z dlažob. kociek z betónu prostého tr. C 16/20 | m3 | 22.14 |  | 0 |  |  |  | znížená |  | 0 | 2.2151 | 49.043 | 0 | 0 | 4 | K | 2 | ROZPOCET | 0 | 0 | 0 | 0 | 0 | 2 | 0 | 4 | 317115135
11 | K | 919735111 | Rezanie existujúceho asfaltového krytu alebo podkladu hĺbky do 50 mm | m | 194.5 |  | 0 |  |  |  | znížená |  | 0 | 0.03651 | 7.1012 | 0 | 0 | 4 | K | 2 | ROZPOCET | 0 | 0 | 0 | 0 | 0 | 2 | 0 | 4 | -794016410
| D | 99 | Presun hmôt HSV |  |  |  | 0 | [5 empty] | 0 |  | 0 |  | 0 | 1 | D | 1 | ROZPOCET | [6 empty] | 0
4 | K | 998225111 | Presun hmôt pre pozemnú komunikáciu a letisko s krytom asfaltovým akejkoľvek dĺžky objektu | t | 331.348 |  | 0 |  |  |  | znížená |  | 0 | 0 | 0 | 0 | 0 | 4 | K | 2 | ROZPOCET | 0 | 0 | 0 | 0 | 0 | 2 | 0 | 4 | -741361243

## 06 - SO 01 Chodník - úsek...
[9 empty] | >> skryté stĺpce << | [9 empty] | {1f3f59af-61db-4712-b6a6-e0f974db56b0}
0
| KRYCÍ LIST ROZPOČTU | [8 empty] | v --- nižšie sa nachádzajú doplnkové a pomocné údaje k zostavám --- v | [8 empty] | False
Stavba:
Zvýšenie kvality a bezpečnosti verejných priestranstiev Parchovany
Objekt:
06 - SO 01 Chodník - úsek č. 6 novy
| JKSO: |  |  |  |  | KS:
| Miesto: |  | Parchovany |  |  | Dátum: | 3. 3. 2021
| Objednávateľ: |  |  |  |  | IČO:
|  | Obec Parchovany |  |  |  | IČ DPH:
| Zhotoviteľ: |  |  |  |  | IČO: | Vyplň údaj
|  | Vyplň údaj |  |  |  | IČ DPH: | Vyplň údaj
| Projektant: |  |  |  |  | IČO:
IČ DPH:
| Spracovateľ: |  |  |  |  | IČO:
IČ DPH:
Poznámka:
| Náklady z rozpočtu | [5 empty] | 0
| Ostatné náklady | [5 empty] | 0
| Cena bez DPH | [5 empty] | 0
|  |  | Základ dane |  |  | Sadzba dane | Výška dane
| DPH | základná | 0 |  |  | 20% | 0
|  | znížená | 0 |  |  | 20% | 0
|  | zákl. prenesená | 0 |  |  | 20% | 0
|  | zníž. prenesená | 0 |  |  | 20% | 0
|  | nulová | 0 |  |  | 0% | 0
| Cena s DPH |  |  | v | EUR |  | 0
| Projektant |  |  | Spracovateľ
| Dátum a podpis: |  | Pečiatka | Dátum a podpis: |  |  | Pečiatka
| Objednávateľ |  |  | Zhotoviteľ
| Dátum a podpis: |  | Pečiatka | Dátum a podpis: |  |  | Pečiatka
REKAPITULÁCIA ROZPOČTU
Stavba:
Zvýšenie kvality a bezpečnosti verejných priestranstiev Parchovany
Objekt:
06 - SO 01 Chodník - úsek č. 6 novy
Miesto: |  |  | Parchovany |  |  | Dátum: | 3. 3. 2021
Objednávateľ: |  |  | Obec Parchovany |  |  | Projektant:
Zhotoviteľ: |  |  | Vyplň údaj |  |  | Spracovateľ:
Kód dielu - Popis | [6 empty] | Cena celkom [EUR]
1) Náklady z rozpočtu | [6 empty] | 0 | [12 empty] | -1
| HSV - Práce a dodávky HSV | [5 empty] | 0
| 1 - Zemné práce | [5 empty] | 0
| 5 - Komunikácie | [5 empty] | 0
| 8 - Rúrové vedenie | [5 empty] | 0
| 9 - Ostatné konštrukcie a práce-búranie | [5 empty] | 0
| 99 - Presun hmôt HSV | [5 empty] | 0
| M - Práce a dodávky M | [5 empty] | 0
| 21-M - Elektromontáže | [5 empty] | 0
| 22-M - Montáže oznam. a zabezp. zariadení | [5 empty] | 0
| 46-M - Zemné práce vykonávané pri externých montážnych prácach | [5 empty] | 0
2) Ostatné náklady | [6 empty] | 0 |  |  |  | DPH
| Zariad. staveniska | [5 empty] | 0 |  |  |  | znížená | [9 empty] | VRN | 0 | 0 | 0 | 0 | 0 | 2
| Mimostav. doprava | [5 empty] | 0 |  |  |  | znížená | [9 empty] | VRN | 0 | 0 | 0 | 0 | 0 | 2
| Územné vplyvy | [5 empty] | 0 |  |  |  | znížená | [9 empty] | VRN | 0 | 0 | 0 | 0 | 0 | 2
| Prevádzkové vplyvy | [5 empty] | 0 |  |  |  | znížená | [9 empty] | VRN | 0 | 0 | 0 | 0 | 0 | 2
| Ostatné | [5 empty] | 0 |  |  |  | znížená | [9 empty] | VRN | 0 | 0 | 0 | 0 | 0 | 2
| Kompletačná činnosť | [5 empty] | 0 |  |  |  | znížená | [9 empty] | KOMPLETACNA | 0 | 0 | 0 | 0 | 0 | 2
Celkové náklady za stavbu 1) + 2) | [6 empty] | 0
ROZPOČET
Stavba:
Zvýšenie kvality a bezpečnosti verejných priestranstiev Parchovany
Objekt:
06 - SO 01 Chodník - úsek č. 6 novy
Miesto: |  |  | Parchovany |  |  | Dátum: | 3. 3. 2021
Objednávateľ: |  |  | Obec Parchovany |  |  | Projektant:
Zhotoviteľ: |  |  | Vyplň údaj |  |  | Spracovateľ:
PČ | Typ | Kód | Popis | MJ | Množstvo | J.cena [EUR] | Cena celkom [EUR] | Cenová sústava |  |  | DPH | J. Nh [h] | Nh celkom [h] | J. hmotnosť [t] | Hmotnosť celkom [t] | J. suť [t] | Suť Celkom [t]
Náklady z rozpočtu | [6 empty] | 0 | [5 empty] | 0 |  | 379.3841 |  | 2.259 |  | D | -1 | [7 empty] | 0
| D | HSV | Práce a dodávky HSV |  |  |  | 0 | [5 empty] | 0 |  | 379.3841 |  | 2.259 | 1 | D | 0 | ROZPOCET | [6 empty] | 0
| D | 1 | Zemné práce |  |  |  | 0 | [5 empty] | 0 |  | 31.095 |  | 0 | 1 | D | 1 | ROZPOCET | [6 empty] | 0
1 | K | 132211101 | Hĺbenie rýh šírky do 600 mm v hornine tr.3 súdržných - ručným náradím | m3 | 49.64 |  | 0 |  |  |  | znížená |  | 0 | 0 | 0 | 0 | 0 | 4 | K | 2 | ROZPOCET | 0 | 0 | 0 | 0 | 0 | 2 | 0 | 4 | -464711390
2 | K | 162501102 | Vodorovné premiestnenie výkopku po spevnenej ceste z horniny tr.1-4, do 100 m3 na vzdialenosť do 3000 m | m3 | 49.64 |  | 0 |  |  |  | znížená |  | 0 | 0 | 0 | 0 | 0 | 4 | K | 2 | ROZPOCET | 0 | 0 | 0 | 0 | 0 | 2 | 0 | 4 | -1415549735
3 | K | 162501105 | Vodorovné premiestnenie výkopku po spevnenej ceste z horniny tr.1-4, do 100 m3, príplatok k cene za každých ďalšich a začatých 1000 m | m3 | 496.4 |  | 0 |  |  |  | znížená |  | 0 | 0 | 0 | 0 | 0 | 4 | K | 2 | ROZPOCET | 0 | 0 | 0 | 0 | 0 | 2 | 0 | 4 | 13477754
4 | K | 174101001 | Zásyp sypaninou so zhutnením jám, šachiet, rýh, zárezov alebo okolo objektov do 100 m3 | m3 | 18.62 |  | 0 |  |  |  | znížená |  | 0 | 0 | 0 | 0 | 0 | 4 | K | 2 | ROZPOCET | 0 | 0 | 0 | 0 | 0 | 2 | 0 | 4 | 1046083448
5 | M | 5833118300 | Kamenivo ťažené drobné frakcia 0-4 STN EN 13242 + A1 | t | 31.095 |  | 0 |  |  |  | znížená |  | 0 | 1 | 31.095 | 0 | 0 | 8 | M | 2 | ROZPOCET | 0 | 0 | 0 | 0 | 0 | 2 | 0 | 4 | -296668037
| D | 5 | Komunikácie |  |  |  | 0 | [5 empty] | 0 |  | 175.3519 |  | 0 | 1 | D | 1 | ROZPOCET | [6 empty] | 0
6 | K | 564231112 | Podklad alebo podsyp zo štrkopiesku s rozprestretím, vlhčením a zhutnením, po zhutnení hr. 110 mm | m2 | 226.67 |  | 0 |  |  |  | znížená |  | 0 | 0.24464 | 55.4525 | 0 | 0 | 4 | K | 2 | ROZPOCET | 0 | 0 | 0 | 0 | 0 | 2 | 0 | 4 | -1987703535
7 | K | 564752111 | Podklad alebo kryt z kameniva hrubého drveného veľ. 32-63mm(vibr.štrk) po zhut.hr. 150 mm | m2 | 226.67 |  | 0 |  |  |  | znížená |  | 0 | 0.37034 | 83.945 | 0 | 0 | 4 | K | 2 | ROZPOCET | 0 | 0 | 0 | 0 | 0 | 2 | 0 | 4 | -1313260708
8 | K | 573312111 | Preliatie podkladu alebo krytu z kameniva asfaltom v množstve 3,00 kg/m2 | m2 | 226.67 |  | 0 |  |  |  | znížená |  | 0 | 0.00303 | 0.68681 | 0 | 0 | 4 | K | 2 | ROZPOCET | 0 | 0 | 0 | 0 | 0 | 2 | 0 | 4 | 1937977433
9 | K | 577154231 | Asfaltový betón vrstva obrusná AC 11 O v pruhu š. do 3 m z nemodifik. asfaltu tr. II, po zhutnení hr. 60 mm | m2 | 226.67 |  | 0 |  |  |  | znížená |  | 0 | 0.15559 | 35.2676 | 0 | 0 | 4 | K | 2 | ROZPOCET | 0 | 0 | 0 | 0 | 0 | 2 | 0 | 4 | -1950969181
| D | 8 | Rúrové vedenie |  |  |  | 0 | [5 empty] | 0 |  | 5.3115 |  | 0 | 1 | D | 1 | ROZPOCET | [6 empty] | 0
10 | K | 871314044 | Montáž kanalizačného PP potrubia korugovaného DN 150 | m | 5 |  | 0 |  |  |  | znížená |  | 0 | 1e-05 | 5e-05 | 0 | 0 | 4 | K | 2 | ROZPOCET | 0 | 0 | 0 | 0 | 0 | 2 | 0 | 4 | -138630175
11 | M | 2861420640 | Rúra X-Stream PP s hrdlom vrátane tesnenia SN 8, DN 150 L=6 m korugovaná pre gravitačnú kanalizáciu, WAVIN | ks | 0.835 |  | 0 |  |  |  | znížená |  | 0 | 0.0078 | 0.006513 | 0 | 0 | 8 | M | 2 | ROZPOCET | 0 | 0 | 0 | 0 | 0 | 2 | 0 | 4 | 1683613337
12 | K | 871374050 | Montáž kanalizačného PP potrubia korugovaného DN 300 | m | 101 |  | 0 |  |  |  | znížená |  | 0 | 2e-05 | 0.00202 | 0 | 0 | 4 | K | 2 | ROZPOCET | 0 | 0 | 0 | 0 | 0 | 2 | 0 | 4 | -1046347328
13 | M | 2861420670 | Rúra X-Stream PP s hrdlom vrátane tesnenia SN 8, DN 300 L=6 m korugovaná pre gravitačnú kanalizáciu, WAVIN | ks | 16.867 |  | 0 |  |  |  | znížená |  | 0 | 0.0314 | 0.52962 | 0 | 0 | 8 | M | 2 | ROZPOCET | 0 | 0 | 0 | 0 | 0 | 2 | 0 | 4 | 374710778
14 | K | 877314240 | Montáž kanalizačného PP prechodu korugovaného DN 150 | ks | 5 |  | 0 |  |  |  | znížená |  | 0 | 5e-05 | 0.00025 | 0 | 0 | 4 | K | 2 | ROZPOCET | 0 | 0 | 0 | 0 | 0 | 2 | 0 | 4 | -1991632595
15 | M | 2865403840 | Prechodka KG/X-Stream PP, DN 150/110 korugovaná pre gravitačnú kanalizáciu, WAVIN | ks | 5 |  | 0 |  |  |  | znížená |  | 0 | 0.00071 | 0.00355 | 0 | 0 | 8 | M | 2 | ROZPOCET | 0 | 0 | 0 | 0 | 0 | 2 | 0 | 4 | -97533388
16 | K | 877374146 | Montáž kanalizačného PP kolena korugovaného DN 300 | ks | 5 |  | 0 |  |  |  | znížená |  | 0 | 0.0001 | 0.0005 | 0 | 0 | 4 | K | 2 | ROZPOCET | 0 | 0 | 0 | 0 | 0 | 2 | 0 | 4 | 849798995
17 | M | 2865402890 | Koleno X-Stream PP, DN 300x90° korugované pre gravitačnú kanalizáciu, WAVIN | ks | 5 |  | 0 |  |  |  | znížená |  | 0 | 0.0046 | 0.023 | 0 | 0 | 8 | M | 2 | ROZPOCET | 0 | 0 | 0 | 0 | 0 | 2 | 0 | 4 | -2100608676
18 | K | 877374172 | Montáž kanalizačnej PP odbočky korugovanej DN 300 | ks | 5 |  | 0 |  |  |  | znížená |  | 0 | 0.0001 | 0.0005 | 0 | 0 | 4 | K | 2 | ROZPOCET | 0 | 0 | 0 | 0 | 0 | 2 | 0 | 4 | 1144876982
19 | M | 2865403160 | Odbočka 90° redukovaná X-Stream PP, DN 300/150 korugovaná pre gravitačnú kanalizáciu, WAVIN | ks | 5 |  | 0 |  |  |  | znížená |  | 0 | 0.00466 | 0.0233 | 0 | 0 | 8 | M | 2 | ROZPOCET | 0 | 0 | 0 | 0 | 0 | 2 | 0 | 4 | 1395414592
20 | K | 895941111 | Zriadenie kanalizačného vpustu uličného z betónových dielcov typ UV-50, UVB-50 | ks | 5 |  | 0 |  |  |  | znížená |  | 0 | 0.34308 | 1.7154 | 0 | 0 | 4 | K | 2 | ROZPOCET | 0 | 0 | 0 | 0 | 0 | 2 | 0 | 4 | -58005050
21 | M | 5923002091 | Bodový uličný vpust BGZ-S NW 300, vrchný diel, rozmer 300x300x560 mm, betónový, HYDRO BG | ks | 5.05 |  | 0 |  |  |  | znížená |  | 0 | 0.102 | 0.5151 | 0 | 0 | 8 | M | 2 | ROZPOCET | 0 | 0 | 0 | 0 | 0 | 2 | 0 | 4 | 2033764355
22 | M | 5923001323 | Liatinový rošt, lxšxhr 300x300x25 mm, trieda D 400, pre 2-dielny bodový uličný vpust BGZ-S NW 200, HYDRO BG | ks | 5.05 |  | 0 |  |  |  | znížená |  | 0 | 0.0092 | 0.04646 | 0 | 0 | 8 | M | 2 | ROZPOCET | 0 | 0 | 0 | 0 | 0 | 2 | 0 | 4 | 1718854655
23 | M | 5923001312 | Kalový kôš k bodovým uličným vpustom BGZ S NW 400, sklolaminát biely, HYDRO BG | ks | 5.05 |  | 0 |  |  |  | znížená |  | 0 | 0.00037 | 0.0018685 | 0 | 0 | 8 | M | 2 | ROZPOCET | 0 | 0 | 0 | 0 | 0 | 2 | 0 | 4 | 1771001175
24 | K | 899623141 | Obetónovanie potrubia alebo muriva stôk betónom prostým tr. C 12/15 v otvorenom výkope | m3 | 1.093 |  | 0 |  |  |  | znížená |  | 0 | 2.2354 | 2.4433 | 0 | 0 | 4 | K | 2 | ROZPOCET | 0 | 0 | 0 | 0 | 0 | 2 | 0 | 4 | 1436283596
| D | 9 | Ostatné konštrukcie a práce-búranie |  |  |  | 0 | [5 empty] | 0 |  | 167.6257 |  | 2.259 | 1 | D | 1 | ROZPOCET | [6 empty] | 0
25 | K | 917762112 | Osadenie chodník. obrubníka betónového ležatého do lôžka z betónu prosteho tr. C 16/20 s bočnou oporou | m | 236 |  | 0 |  |  |  | znížená |  | 0 | 0.16556 | 39.0722 | 0 | 0 | 4 | K | 2 | ROZPOCET | 0 | 0 | 0 | 0 | 0 | 2 | 0 | 4 | 2093141990
26 | M | 5921954410 | Obrubník cestný 100x20x15,5 cm, nábehový | ks | 3 |  | 0 |  |  |  | znížená |  | 0 | 0.065 | 0.195 | 0 | 0 | 8 | M | 2 | ROZPOCET | 0 | 0 | 0 | 0 | 0 | 2 | 0 | 4 | 1489378684
27 | M | 5922903060 | Obrubník betónový cestný 100/25/15 cm, sivá | ks | 233 |  | 0 |  |  |  | znížená |  | 0 | 0.081 | 18.873 | 0 | 0 | 8 | M | 2 | ROZPOCET | 0 | 0 | 0 | 0 | 0 | 2 | 0 | 4 | -1008751793
29 | K | 918101112 | Lôžko pod obrubníky, krajníky alebo obruby z dlažob. kociek z betónu prostého tr. C 16/20 | m3 | 40.94 |  | 0 |  |  |  | znížená |  | 0 | 2.2151 | 90.6874 | 0 | 0 | 4 | K | 2 | ROZPOCET | 0 | 0 | 0 | 0 | 0 | 2 | 0 | 4 | -1800510090
30 | K | 935111111 | Osadenie priekopového žľabu z betónových priekop. tvárnic šírky do 500 mm | m | 101 |  | 0 |  |  |  | znížená |  | 0 | 0.11812 | 11.9301 | 0 | 0 | 4 | K | 2 | ROZPOCET | 0 | 0 | 0 | 0 | 0 | 2 | 0 | 4 | 1065251327
31 | M | 5922761500 | Tvárnica priekopová TBM Q-300/30 | ks | 202 |  | 0 |  |  |  | znížená |  | 0 | 0.034 | 6.868 | 0 | 0 | 8 | M | 2 | ROZPOCET | 0 | 0 | 0 | 0 | 0 | 2 | 0 | 4 | -667877942
32 | K | 966008111 | Búranie rúrového priepustu, z rúr DN do 300 mm, -0,75300t | m | 3 |  | 0 |  |  |  | znížená |  | 0 | 0 | 0 | 0.753 | 2.259 | 4 | K | 2 | ROZPOCET | 0 | 0 | 0 | 0 | 0 | 2 | 0 | 4 | 762385063
33 | K | 979081111 | Odvoz sutiny a vybúraných hmôt na skládku do 1 km | t | 2.259 |  | 0 |  |  |  | znížená |  | 0 | 0 | 0 | 0 | 0 | 4 | K | 2 | ROZPOCET | 0 | 0 | 0 | 0 | 0 | 2 | 0 | 4 | 1311180969
34 | K | 979081121 | Odvoz sutiny a vybúraných hmôt na skládku za každý ďalší 1 km | t | 45.18 |  | 0 |  |  |  | znížená |  | 0 | 0 | 0 | 0 | 0 | 4 | K | 2 | ROZPOCET | 0 | 0 | 0 | 0 | 0 | 2 | 0 | 4 | 1495590475
35 | K | 979089012 | Poplatok za skladovanie - betón, tehly, dlaždice (17 01 ), ostatné | t | 2.259 |  | 0 |  |  |  | znížená |  | 0 | 0 | 0 | 0 | 0 | 4 | K | 2 | ROZPOCET | 0 | 0 | 0 | 0 | 0 | 2 | 0 | 4 | 1995489030
| D | 99 | Presun hmôt HSV |  |  |  | 0 | [5 empty] | 0 |  | 0 |  | 0 | 1 | D | 1 | ROZPOCET | [6 empty] | 0
36 | K | 998225111 | Presun hmôt pre pozemnú komunikáciu a letisko s krytom asfaltovým akejkoľvek dĺžky objektu | t | 379.384 |  | 0 |  |  |  | znížená |  | 0 | 0 | 0 | 0 | 0 | 4 | K | 2 | ROZPOCET | 0 | 0 | 0 | 0 | 0 | 2 | 0 | 4 | -741361243
| D | M | Práce a dodávky M |  |  |  | 0 | [5 empty] | 0 |  | 0 |  | 0 | 3 | D | 0 | ROZPOCET | [6 empty] | 0
| D | 21-M | Elektromontáže |  |  |  | 0 | [5 empty] | 0 |  | 0 |  | 0 | 3 | D | 1 | ROZPOCET | [6 empty] | 0
37 | K | 210962069 | Demontáž drevených stlpov dvojitých do 10 m | ks | 4 |  | 0 |  |  |  | znížená |  | 0 | 0 | 0 | 0 | 0 | 64 | K | 2 | ROZPOCET | 0 | 0 | 0 | 0 | 0 | 2 | 0 | 64 | -401696288
| D | 22-M | Montáže oznam. a zabezp. zariadení |  |  |  | 0 | [5 empty] | 0 |  | 0 |  | 0 | 3 | D | 1 | ROZPOCET | [6 empty] | 0
38 | K | 220010001 | Stožiar J jednoduchý, dĺžky 6-8 m,impregnovaný,nepätk ovaný bez výstroje a zemných prác na rovine | ks | 4 |  | 0 |  |  |  | znížená |  | 0 | 0 | 0 | 0 | 0 | 64 | K | 2 | ROZPOCET | 0 | 0 | 0 | 0 | 0 | 2 | 0 | 64 | -1901182501
39 | K | 220010716 | Príchytka pre D stožiar/ďalšia/, zhotovenie príchytky kotvy alebo vzpery a impregnácia | ks | 4 |  | 0 |  |  |  | znížená |  | 0 | 0 | 0 | 0 | 0 | 64 | K | 2 | ROZPOCET | 0 | 0 | 0 | 0 | 0 | 2 | 0 | 64 | -41317544
| D | 46-M | Zemné práce vykonávané pri externých montážnych prácach |  |  |  | 0 | [5 empty] | 0 |  | 0 |  | 0 | 3 | D | 1 | ROZPOCET | [6 empty] | 0
40 | K | 460070223 | Jama pre rozhlasový stožiar, zásyp a zhutnenie v zemine triedy 3 | ks | 4 |  | 0 |  |  |  | znížená |  | 0 | 0 | 0 | 0 | 0 | 64 | K | 2 | ROZPOCET | 0 | 0 | 0 | 0 | 0 | 2 | 0 | 64 | 647552326

## 061 - SO 01 Chodník - vja...
[9 empty] | >> skryté stĺpce << | [9 empty] | {80bc5ceb-e030-4eed-801c-9b8a60050a5a}
0
| KRYCÍ LIST ROZPOČTU | [8 empty] | v --- nižšie sa nachádzajú doplnkové a pomocné údaje k zostavám --- v | [8 empty] | False
Stavba:
Zvýšenie kvality a bezpečnosti verejných priestranstiev Parchovany
Objekt:
061 - SO 01 Chodník - vjazdy úsek č. 6 novy
| JKSO: |  |  |  |  | KS:
| Miesto: |  | Parchovany |  |  | Dátum: | 3. 3. 2021
| Objednávateľ: |  |  |  |  | IČO:
|  | Obec Parchovany |  |  |  | IČ DPH:
| Zhotoviteľ: |  |  |  |  | IČO: | Vyplň údaj
|  | Vyplň údaj |  |  |  | IČ DPH: | Vyplň údaj
| Projektant: |  |  |  |  | IČO:
IČ DPH:
| Spracovateľ: |  |  |  |  | IČO:
IČ DPH:
Poznámka:
| Náklady z rozpočtu | [5 empty] | 0
| Ostatné náklady | [5 empty] | 0
| Cena bez DPH | [5 empty] | 0
|  |  | Základ dane |  |  | Sadzba dane | Výška dane
| DPH | základná | 0 |  |  | 20% | 0
|  | znížená | 0 |  |  | 20% | 0
|  | zákl. prenesená | 0 |  |  | 20% | 0
|  | zníž. prenesená | 0 |  |  | 20% | 0
|  | nulová | 0 |  |  | 0% | 0
| Cena s DPH |  |  | v | EUR |  | 0
| Projektant |  |  | Spracovateľ
| Dátum a podpis: |  | Pečiatka | Dátum a podpis: |  |  | Pečiatka
| Objednávateľ |  |  | Zhotoviteľ
| Dátum a podpis: |  | Pečiatka | Dátum a podpis: |  |  | Pečiatka
REKAPITULÁCIA ROZPOČTU
Stavba:
Zvýšenie kvality a bezpečnosti verejných priestranstiev Parchovany
Objekt:
061 - SO 01 Chodník - vjazdy úsek č. 6 novy
Miesto: |  |  | Parchovany |  |  | Dátum: | 3. 3. 2021
Objednávateľ: |  |  | Obec Parchovany |  |  | Projektant:
Zhotoviteľ: |  |  | Vyplň údaj |  |  | Spracovateľ:
Kód dielu - Popis | [6 empty] | Cena celkom [EUR]
1) Náklady z rozpočtu | [6 empty] | 0 | [12 empty] | -1
| HSV - Práce a dodávky HSV | [5 empty] | 0
| 1 - Zemné práce | [5 empty] | 0
| 5 - Komunikácie | [5 empty] | 0
| 9 - Ostatné konštrukcie a práce-búranie | [5 empty] | 0
| 99 - Presun hmôt HSV | [5 empty] | 0
2) Ostatné náklady | [6 empty] | 0 |  |  |  | DPH
| Zariad. staveniska | [5 empty] | 0 |  |  |  | znížená | [9 empty] | VRN | 0 | 0 | 0 | 0 | 0 | 2
| Mimostav. doprava | [5 empty] | 0 |  |  |  | znížená | [9 empty] | VRN | 0 | 0 | 0 | 0 | 0 | 2
| Územné vplyvy | [5 empty] | 0 |  |  |  | znížená | [9 empty] | VRN | 0 | 0 | 0 | 0 | 0 | 2
| Prevádzkové vplyvy | [5 empty] | 0 |  |  |  | znížená | [9 empty] | VRN | 0 | 0 | 0 | 0 | 0 | 2
| Ostatné | [5 empty] | 0 |  |  |  | znížená | [9 empty] | VRN | 0 | 0 | 0 | 0 | 0 | 2
| Kompletačná činnosť | [5 empty] | 0 |  |  |  | znížená | [9 empty] | KOMPLETACNA | 0 | 0 | 0 | 0 | 0 | 2
Celkové náklady za stavbu 1) + 2) | [6 empty] | 0
ROZPOČET
Stavba:
Zvýšenie kvality a bezpečnosti verejných priestranstiev Parchovany
Objekt:
061 - SO 01 Chodník - vjazdy úsek č. 6 novy
Miesto: |  |  | Parchovany |  |  | Dátum: | 3. 3. 2021
Objednávateľ: |  |  | Obec Parchovany |  |  | Projektant:
Zhotoviteľ: |  |  | Vyplň údaj |  |  | Spracovateľ:
PČ | Typ | Kód | Popis | MJ | Množstvo | J.cena [EUR] | Cena celkom [EUR] | Cenová sústava |  |  | DPH | J. Nh [h] | Nh celkom [h] | J. hmotnosť [t] | Hmotnosť celkom [t] | J. suť [t] | Suť Celkom [t]
Náklady z rozpočtu | [6 empty] | 0 | [5 empty] | 0 |  | 8.9947 |  | 0 |  | D | -1 | [7 empty] | 0
| D | HSV | Práce a dodávky HSV |  |  |  | 0 | [5 empty] | 0 |  | 8.9947 |  | 0 | 1 | D | 0 | ROZPOCET | [6 empty] | 0
| D | 1 | Zemné práce |  |  |  | 0 | [5 empty] | 0 |  | 0 |  | 0 | 1 | D | 1 | ROZPOCET | [6 empty] | 0
1 | K | 122201101 | Odkopávka a prekopávka nezapažená v hornine 3, do 100 m3 | m3 | 2.21 |  | 0 |  |  |  | znížená |  | 0 | 0 | 0 | 0 | 0 | 4 | K | 2 | ROZPOCET | 0 | 0 | 0 | 0 | 0 | 2 | 0 | 4 | 254157032
2 | K | 122201109 | Odkopávky a prekopávky nezapažené. Príplatok k cenám za lepivosť horniny 3 | m3 | 2.21 |  | 0 |  |  |  | znížená |  | 0 | 0 | 0 | 0 | 0 | 4 | K | 2 | ROZPOCET | 0 | 0 | 0 | 0 | 0 | 2 | 0 | 4 | 1908207673
3 | K | 162201102 | Vodorovné premiestnenie výkopku z horniny 1-4 nad 20-50m | m3 | 2.21 |  | 0 |  |  |  | znížená |  | 0 | 0 | 0 | 0 | 0 | 4 | K | 2 | ROZPOCET | 0 | 0 | 0 | 0 | 0 | 2 | 0 | 4 | 489758006
| D | 5 | Komunikácie |  |  |  | 0 | [5 empty] | 0 |  | 6.5756 |  | 0 | 1 | D | 1 | ROZPOCET | [6 empty] | 0
4 | K | 564231112 | Podklad alebo podsyp zo štrkopiesku s rozprestretím, vlhčením a zhutnením, po zhutnení hr. 110 mm | m2 | 8.5 |  | 0 |  |  |  | znížená |  | 0 | 0.24464 | 2.0794 | 0 | 0 | 4 | K | 2 | ROZPOCET | 0 | 0 | 0 | 0 | 0 | 2 | 0 | 4 | -1987703535
5 | K | 564752111 | Podklad alebo kryt z kameniva hrubého drveného veľ. 32-63mm(vibr.štrk) po zhut.hr. 150 mm | m2 | 8.5 |  | 0 |  |  |  | znížená |  | 0 | 0.37034 | 3.1479 | 0 | 0 | 4 | K | 2 | ROZPOCET | 0 | 0 | 0 | 0 | 0 | 2 | 0 | 4 | -1313260708
6 | K | 573312111 | Preliatie podkladu alebo krytu z kameniva asfaltom v množstve 3,00 kg/m2 | m2 | 8.5 |  | 0 |  |  |  | znížená |  | 0 | 0.00303 | 0.025755 | 0 | 0 | 4 | K | 2 | ROZPOCET | 0 | 0 | 0 | 0 | 0 | 2 | 0 | 4 | 1937977433
7 | K | 577154231 | Asfaltový betón vrstva obrusná AC 11 O v pruhu š. do 3 m z nemodifik. asfaltu tr. II, po zhutnení hr. 60 mm | m2 | 8.5 |  | 0 |  |  |  | znížená |  | 0 | 0.15559 | 1.3225 | 0 | 0 | 4 | K | 2 | ROZPOCET | 0 | 0 | 0 | 0 | 0 | 2 | 0 | 4 | -1950969181
| D | 9 | Ostatné konštrukcie a práce-búranie |  |  |  | 0 | [5 empty] | 0 |  | 2.4191 |  | 0 | 1 | D | 1 | ROZPOCET | [6 empty] | 0
8 | K | 917762112 | Osadenie chodník. obrubníka betónového ležatého do lôžka z betónu prosteho tr. C 16/20 s bočnou oporou | m | 6 |  | 0 |  |  |  | znížená |  | 0 | 0.16556 | 0.99336 | 0 | 0 | 4 | K | 2 | ROZPOCET | 0 | 0 | 0 | 0 | 0 | 2 | 0 | 4 | 724563137
9 | M | 5922903070 | Obrubník betónový cestný 25/25/15 cm, sivá | ks | 6 |  | 0 |  |  |  | znížená |  | 0 | 0.02 | 0.12 | 0 | 0 | 8 | M | 2 | ROZPOCET | 0 | 0 | 0 | 0 | 0 | 2 | 0 | 4 | 1127379146
10 | K | 918101112 | Lôžko pod obrubníky, krajníky alebo obruby z dlažob. kociek z betónu prostého tr. C 16/20 | m3 | 0.54 |  | 0 |  |  |  | znížená |  | 0 | 2.2151 | 1.1962 | 0 | 0 | 4 | K | 2 | ROZPOCET | 0 | 0 | 0 | 0 | 0 | 2 | 0 | 4 | -519107209
11 | K | 919735111 | Rezanie existujúceho asfaltového krytu alebo podkladu hĺbky do 50 mm | m | 3 |  | 0 |  |  |  | znížená |  | 0 | 0.03651 | 0.10953 | 0 | 0 | 4 | K | 2 | ROZPOCET | 0 | 0 | 0 | 0 | 0 | 2 | 0 | 4 | 1768530711
| D | 99 | Presun hmôt HSV |  |  |  | 0 | [5 empty] | 0 |  | 0 |  | 0 | 1 | D | 1 | ROZPOCET | [6 empty] | 0
12 | K | 998225111 | Presun hmôt pre pozemnú komunikáciu a letisko s krytom asfaltovým akejkoľvek dĺžky objektu | t | 8.995 |  | 0 |  |  |  | znížená |  | 0 | 0 | 0 | 0 | 0 | 4 | K | 2 | ROZPOCET | 0 | 0 | 0 | 0 | 0 | 2 | 0 | 4 | -741361243