## Rekapitulácia stavby
Export Komplet | [28 empty] | 2.0 | [5 empty] | False | False | {899a508b-3531-4301-b1e9-ca9c4e290749}
[20 empty] | >> skryté stĺpce << | [13 empty] | 0,01 | 20
[34 empty] | 0,01 | 20
|  | REKAPITULÁCIA STAVBY | [18 empty] | v --- nižšie sa nachádzajú doplnkové a pomocné údaje k zostavám --- v | [11 empty] | Návod na vyplnenie | 0,001
|  | Kód: |  |  |  |  | 2044 | [25 empty] | Meniť je možné iba bunky so žltým podfarbením! 1) na prvom liste Rekapitulácie stavby vyplňte v zostave a) Rekapitulácia stavby - údaje o Zhotoviteľovi (prenesú sa do ostatných zostáv aj v iných listoch) b) Rekapitulácia objektov stavby - potrebné Ostatné náklady 2) na vybraných listoch vyplňte v zostave a) Krycí list - údaje o Zhotoviteľovi, pokiaľ sa líšia od údajov o Zhotoviteľovi na Rekapitulácii stavby (údaje se prenesú do ostatných zostav v danom liste) b) Rekapitulácia rozpočtu - potrebné Ostatné náklady c) Celkové náklady za stavbu - ceny na položkách - množstvo, pokiaľ má žlté podfarbenie - a v prípade potreby poznámku (tá je v skrytom stĺpci) | 0,01
|  | Stavba: |  |  |  |  | SOŠ hotelových služieb a dopravy – modernizácia odborného vzdelávania | [26 empty] | 0,01
|  | JKSO: | [13 empty] | KS: | [17 empty] | 0,01
|  | Miesto: |  |  |  |  | Lučenec | [8 empty] | Dátum: |  | 2021-06-07 | [15 empty] | 0,01
0,01
|  | Objednávateľ: | [13 empty] | IČO: | [17 empty] | 0,01
|  |  | Banskobystrický samosprávny kraj | [12 empty] | IČ DPH: | [17 empty] | 0,01
0,01
|  | Zhotoviteľ: | [13 empty] | IČO: |  | Vyplň údaj | [15 empty] | 0,01
|  |  | Vyplň údaj | [12 empty] | IČ DPH: |  | Vyplň údaj | [15 empty] | 0,01
False
|  | Projektant: | [13 empty] | IČO: |  | 36609633 | [15 empty] | False
|  |  | DESIGN ENGINEERING, a.s. | [12 empty] | IČ DPH: |  | SK2022206901 | [15 empty] | True
0,01
|  | Spracovateľ: | [13 empty] | IČO: | [17 empty] | 0,01
[16 empty] | IČ DPH: | [17 empty] | True
Poznámka:
„Tento Výkaz Výmer je neoddeliteľnou súčasťou projektovej dokumentácie. Všetky materiály, výrobky a tovary uvedené v projektovej dokumentácii definujú technické parametre. Použité môžu byť ekvivalentné materiály, výrobky a tovary.“
|  | Cena bez DPH | [13 empty] | 0
[8 empty] | Sadzba dane |  |  | Základ dane |  |  |  |  | Výška dane
|  | DPH |  | základná |  |  |  | 20% |  |  | 0 |  |  |  |  | 0
|  |  |  | znížená |  |  |  | 20% |  |  | 0 |  |  |  |  | 0
|  |  |  | zákl. prenesená |  |  |  | 20% |  |  | 0 |  |  |  |  | 0
|  |  |  | zníž. prenesená |  |  |  | 20% |  |  | 0 |  |  |  |  | 0
|  |  |  | nulová |  |  |  | 0% |  |  | 0 |  |  |  |  | 0
|  | Cena s DPH | [6 empty] | v |  |  | EUR |  |  |  | 0
|  | Projektant | [11 empty] | Spracovateľ
|  | Dátum a podpis: | [7 empty] | Pečiatka |  |  |  | Dátum a podpis: |  |  | Pečiatka
|  | Objednávateľ | [11 empty] | Zhotoviteľ
|  | Dátum a podpis: | [7 empty] | Pečiatka |  |  |  | Dátum a podpis: |  |  | Pečiatka
REKAPITULÁCIA OBJEKTOV STAVBY
| Kód: | [6 empty] | 2044
| Stavba: | [6 empty] | SOŠ hotelových služieb a dopravy – modernizácia odborného vzdelávania
| Miesto: | [6 empty] | Lučenec | [6 empty] | Dátum: |  | 2021-06-07
| Objednávateľ: | [6 empty] | Banskobystrický samosprávny kraj | [6 empty] | Projektant: |  | DESIGN ENGINEERING, a.s. |  |  |  | Informatívne údaje z listov zákaziek
| Zhotoviteľ: | [13 empty] | Spracovateľ:
| Kód |  |  |  | Popis | [7 empty] | Cena bez DPH [EUR] |  |  |  |  | Cena s DPH [EUR] | Typ |  | z toho Ostat. náklady [EUR] | DPH [EUR] | Normohodiny [h] | DPH základná [EUR] | DPH znížená [EUR] | DPH základná prenesená [EUR] | DPH znížená prenesená [EUR] | Základňa DPH základná | Základňa DPH znížená | Základňa DPH zákl. prenesená | Základňa DPH zníž. prenesená | Základňa DPH nulová
| Náklady z rozpočtov | [11 empty] | 0 |  |  |  |  | 0 |  |  | #REF! | #REF! | #REF! | #REF! | #REF! | #REF! | #REF! | #REF! | #REF! | #REF! | #REF! | #REF! |  | D | 0 | ###NOIMPORT### | IMPORT | {899a508b-3531-4301-b1e9-ca9c4e290749} | {00000000-0000-0000-0000-000000000000}
|  | 2044 |  |  |  | SOŠ hotelových služieb a dopravy – modernizácia odborného vzdelávania SO 01.1 - Administratívno-výučbová budova | [6 empty] | 0 |  |  |  |  | 0 | STA |  | 0 | #REF! | #REF! | #REF! | #REF! | #REF! | #REF! | #REF! | #REF! | #REF! | #REF! | #REF! |  | D | 1 | ###NOIMPORT### | IMPORT | {e391e78d-a5e2-49d8-b67d-8e624be313ac} | {899a508b-3531-4301-b1e9-ca9c4e290749} | 0
/ |  |  | SO 01.1_A |  |  |  | ACH - Architektonicko – stavebné riešenie | [5 empty] | 0 |  |  |  |  | 0 | Časť |  | 0 | #REF! | #REF! | #REF! | #REF! | 0 | 0 | #REF! | #REF! | #REF! | #REF! | #REF! |  |  | 2 |  | IMPORT | {6838cee1-48db-43fb-bb7f-17ace9892c59} | {e391e78d-a5e2-49d8-b67d-8e624be313ac}
/ |  |  | SO 01.1_Az |  |  |  | ACH - Architektonicko – stavebné riešenie zateplenia | [5 empty] | 0 |  |  |  |  | 0 | Časť |  | 0 | #REF! | #REF! | #REF! | #REF! | 0 | 0 | #REF! | #REF! | #REF! | #REF! | #REF! |  |  | 2 |  | IMPORT | {373a6594-cf7b-4001-95e0-37fb52a6d74d} | {e391e78d-a5e2-49d8-b67d-8e624be313ac}
/ |  |  | SO 01.1_E |  |  |  | ELI - Elektroinštalácie | [5 empty] | 0 |  |  |  |  | 0 | Časť |  | 0 | #REF! | #REF! | #REF! | #REF! | 0 | 0 | #REF! | #REF! | #REF! | #REF! | #REF! |  |  | 2 |  | IMPORT | {a1b3c9ab-3a8e-45e2-a7cb-9f0f9b23ee27} | {e391e78d-a5e2-49d8-b67d-8e624be313ac}
|  | 2044 (1) |  |  |  | SOŠ hotelových služieb a dopravy – modernizácia odborného vzdelávania SO 01.2 - SO 01.2 Administratívno-výučbová budova | [6 empty] | 0 |  |  |  |  | 0 | STA |  | 0 | #REF! | #REF! | #REF! | #REF! | #REF! | #REF! | #REF! | #REF! | #REF! | #REF! | #REF! |  | D | 1 | ###NOIMPORT### | IMPORT | {23ce01fc-069d-4478-aa7c-385db258958e} | {899a508b-3531-4301-b1e9-ca9c4e290749} | 0
/ |  |  | SO 01.2_A |  |  |  | ACH Architektonicko – stavebné riešenie | [5 empty] | 0 |  |  |  |  | 0 | Časť |  | 0 | #REF! | #REF! | #REF! | #REF! | 0 | 0 | #REF! | #REF! | #REF! | #REF! | #REF! |  |  | 2 |  | IMPORT | {64321293-cec9-455d-b439-59c3043807af} | {23ce01fc-069d-4478-aa7c-385db258958e}
/ |  |  | SO 01.2_E |  |  |  | ELI - Elektroinštalácie | [5 empty] | 0 |  |  |  |  | 0 | Časť |  | 0 | #REF! | #REF! | #REF! | #REF! | 0 | 0 | #REF! | #REF! | #REF! | #REF! | #REF! |  |  | 2 |  | IMPORT | {bb8b35dd-6952-4d31-b0af-ca1f233118f0} | {23ce01fc-069d-4478-aa7c-385db258958e}
/ |  |  | SO 01.2_U |  |  |  | Úprava potrubných rozvodov | [5 empty] | 0 |  |  |  |  | 0 | Časť |  | 0 | #REF! | #REF! | #REF! | #REF! | 0 | 0 | #REF! | #REF! | #REF! | #REF! | #REF! |  |  | 2 |  | IMPORT | {0752b451-4078-4305-aa5f-5966531c470f} | {23ce01fc-069d-4478-aa7c-385db258958e}
|  | 2044 (2) |  |  |  | SOŠ hotelových služieb a dopravy – modernizácia odborného vzdelávania SO 02 - Jedáleň | [6 empty] | 0 |  |  |  |  | 0 | STA |  | 0 | #REF! | #REF! | #REF! | #REF! | #REF! | #REF! | #REF! | #REF! | #REF! | #REF! | #REF! |  | D | 1 | ###NOIMPORT### | IMPORT | {29dadd51-32f8-4fb5-a06c-826150eb7646} | {899a508b-3531-4301-b1e9-ca9c4e290749} | 0
/ |  |  | SO 02 |  |  |  | ACH - Architektonicko - stavebné riešenie | [5 empty] | 0 |  |  |  |  | 0 | Časť |  | 0 | #REF! | #REF! | #REF! | #REF! | #REF! | #REF! | #REF! | #REF! | #REF! | #REF! | #REF! |  |  | 2 |  | IMPORT | {bfbdf506-018e-4514-b63c-42a5afbcf18d} | {29dadd51-32f8-4fb5-a06c-826150eb7646}
/ |  |  | SO 02_E |  |  |  | ELI - Elektroinštalácie | [5 empty] | 0 |  |  |  |  | 0 | Časť |  | 0 | #REF! | Nh celkom [h] | #REF! | #REF! | 0 | 0 | #REF! | #REF! | #REF! | #REF! | #REF! |  |  | 2 |  | IMPORT | {596021db-45ae-44da-b12a-111b5482e8df} | {29dadd51-32f8-4fb5-a06c-826150eb7646}
/ |  |  | SO 02_P |  |  |  | PLY - Plynoinštalácia | [5 empty] | 0 |  |  |  |  | 0 | Časť |  | 0 | #REF! | #REF! | #REF! | #REF! | 0 | 0 | #REF! | #REF! | #REF! | #REF! | #REF! |  |  | 2 |  | IMPORT | {5eff2f4e-4e2c-444d-9ff8-59239f7e98c0} | {29dadd51-32f8-4fb5-a06c-826150eb7646}
/ |  |  | SO 02_V |  |  |  | VYK - Vykurovanie | [5 empty] | 0 |  |  |  |  | 0 | Časť |  | 0 | #REF! | #REF! | #REF! | #REF! | 0 | 0 | #REF! | #REF! | #REF! | #REF! | #REF! |  |  | 2 |  | IMPORT | {f1c67678-0bee-4de0-aeb6-79e442a70fff} | {29dadd51-32f8-4fb5-a06c-826150eb7646}
/ |  |  | SO 02_Vz |  |  |  | VZT - Vzduchotechnika | [5 empty] | 0 |  |  |  |  | 0 | Časť |  | 0 | #REF! | #REF! | #REF! | #REF! | 0 | 0 | #REF! | #REF! | #REF! | #REF! | #REF! |  |  | 2 |  | IMPORT | {ab6e63dd-c341-4d89-a83a-2b5278f651a4} | {29dadd51-32f8-4fb5-a06c-826150eb7646}
/ |  |  | SO 02_Z |  |  |  | ZTI- Zdravotechnika | [5 empty] | 0 |  |  |  |  | 0 | Časť |  | 0 | #REF! | #REF! | #REF! | #REF! | 0 | 0 | #REF! | #REF! | #REF! | #REF! | #REF! |  |  | 2 |  | IMPORT | {3e68b09b-3340-42a5-a220-1a46a7cb568c} | {29dadd51-32f8-4fb5-a06c-826150eb7646}
|  | 2044 (3) |  |  |  | SOŠ hotelových služieb a dopravy – modernizácia odborného vzdelávania SO 04 - Garáže s prístreškom | [6 empty] | 0 |  |  |  |  | 0 | STA |  | 0 | #REF! | #REF! | #REF! | #REF! | #REF! | #REF! | #REF! | #REF! | #REF! | #REF! | #REF! |  | D | 1 | ###NOIMPORT### | IMPORT | {65ea44ff-a604-4e58-aa64-8cc14faf5121} | {899a508b-3531-4301-b1e9-ca9c4e290749} | 0
/ |  |  | SO 04_A |  |  |  | ACH - Architektonicko – stavebné riešenie | [5 empty] | 0 |  |  |  |  | 0 | Časť |  | 0 | #REF! | #REF! | #REF! | #REF! | 0 | 0 | #REF! | #REF! | #REF! | #REF! | #REF! |  |  | 2 |  | IMPORT | {9ec0cc5b-4f87-47a5-81af-3b654d6aeea9} | {65ea44ff-a604-4e58-aa64-8cc14faf5121}
/ |  |  | SO 04_E |  |  |  | ELI - Elektroinštalácie | [5 empty] | 0 |  |  |  |  | 0 | Časť |  | 0 | #REF! | #REF! | #REF! | #REF! | 0 | 0 | #REF! | #REF! | #REF! | #REF! | #REF! |  |  | 2 |  | IMPORT | {f94c8bf7-3ed8-4a01-9b9e-aaaa8c41514c} | {65ea44ff-a604-4e58-aa64-8cc14faf5121}
|  | 2044 (4) |  |  |  | SOŠ hotelových služieb a dopravy – modernizácia odborného vzdelávania SO 05 - Budova dielní – Pavilón B | [6 empty] | 0 |  |  |  |  | 0 | STA |  | 0 | #REF! | #REF! | #REF! | #REF! | #REF! | #REF! | #REF! | #REF! | #REF! | #REF! | #REF! |  | D | 1 | ###NOIMPORT### | IMPORT | {0edee4c2-442a-4d67-8662-2f994c576ad0} | {899a508b-3531-4301-b1e9-ca9c4e290749} | 0
/ |  |  | SO 05_A |  |  |  | ACH Architektonicko – stavebné riešenie | [5 empty] | 0 |  |  |  |  | 0 | Časť |  | 0 | #REF! | #REF! | #REF! | #REF! | 0 | 0 | #REF! | #REF! | #REF! | #REF! | #REF! |  |  | 2 |  | IMPORT | {1e64177b-db76-466c-8edb-e1eb2ae657e6} | {0edee4c2-442a-4d67-8662-2f994c576ad0}
/ |  |  | SO 05_E |  |  |  | ELI - Elektroinštalácie | [5 empty] | 0 |  |  |  |  | 0 | Časť |  | 0 | #REF! | #REF! | #REF! | #REF! | 0 | 0 | #REF! | #REF! | #REF! | #REF! | #REF! |  |  | 2 |  | IMPORT | {5cd4dec1-fc5e-429f-9918-57a741a7a739} | {0edee4c2-442a-4d67-8662-2f994c576ad0}
/ |  |  | SO 05_P |  |  |  | PLY - Plynoinštalácia | [5 empty] | 0 |  |  |  |  | 0 | Časť |  | 0 | #REF! | #REF! | #REF! | #REF! | 0 | 0 | #REF! | #REF! | #REF! | #REF! | #REF! |  |  | 2 |  | IMPORT | {d305ff4d-71d8-497d-b051-16d54a1b9afd} | {0edee4c2-442a-4d67-8662-2f994c576ad0}
/ |  |  | SO 05_UK |  |  |  | VYK - Vykurovanie | [5 empty] | 0 |  |  |  |  | 0 | Časť |  | 0 | #REF! | #REF! | #REF! | #REF! | 0 | 0 | #REF! | #REF! | #REF! | #REF! | #REF! |  |  | 2 |  | IMPORT | {86fcf54d-22f8-4d88-8805-f8241792c506} | {0edee4c2-442a-4d67-8662-2f994c576ad0}
|  | 2044 (5) |  |  |  | SOŠ hotelových služieb a dopravy – modernizácia odborného vzdelávania SO 06 Budova hotelovej akadémie | [6 empty] | 0 |  |  |  |  | 0 | STA |  | 0 | #REF! | #REF! | #REF! | #REF! | #REF! | #REF! | #REF! | #REF! | #REF! | #REF! | #REF! |  | D | 1 | ###NOIMPORT### | IMPORT | {5b23d9a6-2473-487e-9b83-fe9030d1cead} | {899a508b-3531-4301-b1e9-ca9c4e290749} | 0
/ |  |  | SO 06_A |  |  |  | ACH Architektonicko – stavebné riešenie | [5 empty] | 0 |  |  |  |  | 0 | Časť |  | 0 | #REF! | #REF! | #REF! | #REF! | 0 | 0 | #REF! | #REF! | #REF! | #REF! | #REF! |  |  | 2 |  | IMPORT | {b0fe28b2-df40-42d7-9eb9-61c3c67bfe7e} | {5b23d9a6-2473-487e-9b83-fe9030d1cead}
/ |  |  | SO 06_Az |  |  |  | ACH Architektonicko – stavebné riešenie zateplenia | [5 empty] | 0 |  |  |  |  | 0 | Časť |  | 0 | #REF! | #REF! | #REF! | #REF! | 0 | 0 | #REF! | #REF! | #REF! | #REF! | #REF! |  |  | 2 |  | IMPORT | {54fa11f6-eae0-4867-9c09-8b345ec678fd} | {5b23d9a6-2473-487e-9b83-fe9030d1cead}
/ |  |  | SO 06_EL |  |  |  | ELI - Elektroinštalácie | [5 empty] | 0 |  |  |  |  | 0 | Časť |  | 0 | #REF! | #REF! | #REF! | #REF! | 0 | 0 | #REF! | #REF! | #REF! | #REF! | #REF! |  |  | 2 |  | IMPORT | {dd9308f1-bcfa-4a31-817e-1a7c4e386dcc} | {5b23d9a6-2473-487e-9b83-fe9030d1cead}
/ |  | 2044 (8) |  |  |  | SOŠ hotelových služieb a dopravy – modernizácia odborného vzdelávania SO 22 - Úprava na areálovom vodovode | [6 empty] | 0 |  |  |  |  | 0 | STA |  | 0 | #REF! | #REF! | #REF! | #REF! | 0 | 0 | #REF! | #REF! | #REF! | #REF! | #REF! |  |  | 1 |  | IMPORT | {d9d1a063-ae99-4abc-bceb-639a668add51} | {899a508b-3531-4301-b1e9-ca9c4e290749} | 0
/ |  | 2044 (9) |  |  |  | SOŠ hotelových služieb a dopravy – modernizácia odborného vzdelávania SO 26 - Kanalizačná prípojka | [6 empty] | 0 |  |  |  |  | 0 | STA |  | 0 | #REF! | #REF! | #REF! | #REF! | 0 | 0 | #REF! | #REF! | #REF! | #REF! | #REF! |  |  | 1 |  | IMPORT | {fd941eeb-e696-4d4a-ab4f-4e46de8d2f1a} | {899a508b-3531-4301-b1e9-ca9c4e290749} | 0
|  | 2044 (10) |  |  |  | SOŠ hotelových služieb a dopravy – modernizácia odborného vzdelávania SO 27 - Areálová kanalizácia | [6 empty] | 0 |  |  |  |  | 0 | STA |  | 0 | #REF! | #REF! | #REF! | #REF! | #REF! | #REF! | #REF! | #REF! | #REF! | #REF! | #REF! |  | D | 1 | ###NOIMPORT### | IMPORT | {9c150b68-392c-4dc8-bf63-7f47af83d83b} | {899a508b-3531-4301-b1e9-ca9c4e290749} | 0
/ |  |  | 2044 |  |  |  | SO 27 - Areálová kanalizácia | [5 empty] | 0 |  |  |  |  | 0 | Časť |  | 0 | #REF! | #REF! | #REF! | #REF! | 0 | 0 | #REF! | #REF! | #REF! | #REF! | #REF! |  |  | 2 |  | IMPORT | {1d5aed4d-a2af-48c1-9225-0f12523ea11b} | {9c150b68-392c-4dc8-bf63-7f47af83d83b}
/ |  |  | 2044_E |  |  |  | SO 27 - Elektroinštalácie | [5 empty] | 0 |  |  |  |  | 0 | Časť |  | 0 | #REF! | #REF! | #REF! | #REF! | 0 | 0 | #REF! | #REF! | #REF! | #REF! | #REF! |  |  | 2 |  | IMPORT | {80ce4e3e-ffd1-4222-a506-4dcde24ff250} | {9c150b68-392c-4dc8-bf63-7f47af83d83b}
/ |  | 2044 (11) |  |  |  | SOŠ hotelových služieb a dopravy – modernizácia odborného vzdelávania SO 41 - Úprava na areálovom rozvode plynu | [6 empty] | 0 |  |  |  |  | 0 | STA |  | 0 | #REF! | #REF! | #REF! | #REF! | 0 | 0 | #REF! | #REF! | #REF! | #REF! | #REF! |  |  | 1 |  | IMPORT | {0d8b59cf-32d0-410c-b290-3347c3bfe855} | {899a508b-3531-4301-b1e9-ca9c4e290749} | 0
|  | 2044 (12) |  |  |  | SOŠ hotelových služieb a dopravy – modernizácia odborného vzdelávania SO03 a DDZ | [6 empty] | 0 |  |  |  |  | 0 | STA |  | 0 | #REF! | #REF! | #REF! | #REF! | #REF! | #REF! | #REF! | #REF! | #REF! | #REF! | #REF! |  | D | 1 | ###NOIMPORT### | IMPORT | {3cc72c96-2610-4c21-a5c7-6e4511a0ec2e} | {899a508b-3531-4301-b1e9-ca9c4e290749} | 0
/ |  |  | 2044_DDZ |  |  |  | SOŠ hotelových služieb a dopravy – modernizácia odborného vzdelávania - dočasné dopravné značenie | [5 empty] | 0 |  |  |  |  | 0 | Časť |  | 0 | #REF! | #REF! | #REF! | #REF! | 0 | 0 | #REF! | #REF! | #REF! | #REF! | #REF! |  |  | 2 |  | IMPORT | {e6f5d711-b91c-42cb-b4a9-f4a44805c743} | {3cc72c96-2610-4c21-a5c7-6e4511a0ec2e}
/ |  |  | 2044_SO 03 |  |  |  | SOŠ hotelových služieb a dopravy – modernizácia odborného vzdelávania - Asanácia budovy - Pavilón A | [5 empty] | 0 |  |  |  |  | 0 | Časť |  | 0 | #REF! | #REF! | #REF! | #REF! | 0 | 0 | #REF! | #REF! | #REF! | #REF! | #REF! |  |  | 2 |  | IMPORT | {dc944639-9aca-49ae-a933-87c11cc80bca} | {3cc72c96-2610-4c21-a5c7-6e4511a0ec2e}

## SO 01.1_A - ACH - Archite...
[9 empty] | >> skryté stĺpce << | [9 empty] | {6838cee1-48db-43fb-bb7f-17ace9892c59}
0
| KRYCÍ LIST ROZPOČTU | [8 empty] | v --- nižšie sa nachádzajú doplnkové a pomocné údaje k zostavám --- v | [8 empty] | False
Stavba:
SOŠ hotelových služieb a dopravy – modernizácia odborného vzdelávania
Objekt:
2044 - SOŠ hotelových služieb a dopravy – modernizácia odborného vzdelávania SO 01.1 - Administratívno-výučbová budova
Časť:
SO 01.1_A - ACH - Architektonicko – stavebné riešenie
| JKSO: |  |  |  |  | KS:
| Miesto: |  | Lučenec |  |  | Dátum: | 2021-06-07
| Objednávateľ: |  |  |  |  | IČO:
|  | Banskobystrický samosprávny kraj |  |  |  | IČ DPH:
| Zhotoviteľ: |  |  |  |  | IČO: | Vyplň údaj
|  | Vyplň údaj |  |  |  | IČ DPH: | Vyplň údaj
| Projektant: |  |  |  |  | IČO: | 36609633
|  | DESIGN ENGINEERING, a.s. |  |  |  | IČ DPH: | SK2022206901
| Spracovateľ: |  |  |  |  | IČO:
IČ DPH:
Poznámka:
„Tento Výkaz Výmer je neoddeliteľnou súčasťou projektovej dokumentácie. Všetky materiály, výrobky a tovary uvedené v projektovej dokumentácii definujú technické parametre. Použité môžu byť ekvivalentné materiály, výrobky a tovary.“
| Cena bez DPH | [5 empty] | 0
|  |  | Základ dane |  |  | Sadzba dane | Výška dane
| DPH | základná | #REF! |  |  | 20% | #REF!
|  | znížená | #REF! |  |  | 20% | #REF!
|  | zákl. prenesená | #REF! |  |  | 20% | 0
|  | zníž. prenesená | #REF! |  |  | 20% | 0
|  | nulová | #REF! |  |  | 0% | 0
| Cena s DPH |  |  | v | EUR |  | #REF!
| Projektant |  |  | Spracovateľ
| Dátum a podpis: |  | Pečiatka | Dátum a podpis: |  |  | Pečiatka
| Objednávateľ |  |  | Zhotoviteľ
| Dátum a podpis: |  | Pečiatka | Dátum a podpis: |  |  | Pečiatka
REKAPITULÁCIA ROZPOČTU
Stavba:
SOŠ hotelových služieb a dopravy – modernizácia odborného vzdelávania
Objekt:
2044 - SOŠ hotelových služieb a dopravy – modernizácia odborného vzdelávania SO 01.1 - Administratívno-výučbová budova
Časť:
SO 01.1_A - ACH - Architektonicko – stavebné riešenie
Miesto: |  |  | Lučenec |  |  | Dátum: | 2021-06-07
Objednávateľ: |  |  | Banskobystrický samosprávny kraj |  |  | Projektant: | DESIGN ENGINEERING, a.s.
Zhotoviteľ: |  |  | Vyplň údaj |  |  | Spracovateľ:
Kód dielu - Popis | [6 empty] | Cena celkom [EUR]
Náklady z rozpočtu | [6 empty] | 0 | [12 empty] | -1
| HSV - Práce a dodávky HSV | [5 empty] | 0
| 6 - Úpravy povrchov, podlahy, osadenie | [5 empty] | 0
| 9 - Ostatné konštrukcie a práce-búranie | [5 empty] | 0
| 99 - Presun hmôt HSV | [5 empty] | 0
| PSV - Práce a dodávky PSV | [5 empty] | 0
| 725 - Zdravotechnika - zariaďovacie predmety | [5 empty] | 0
| 763 - Konštrukcie - drevostavby | [5 empty] | 0
| 769 - Montáže vzduchotechnických zariadení | [5 empty] | 0
| 776 - Podlahy povlakové | [5 empty] | 0
| 783 - Nátery | [5 empty] | 0
| 784 - Maľby | [5 empty] | 0
| HZS - Hodinové zúčtovacie sadzby | [5 empty] | 0
ROZPOČET
Stavba:
SOŠ hotelových služieb a dopravy – modernizácia odborného vzdelávania
Objekt:
2044 - SOŠ hotelových služieb a dopravy – modernizácia odborného vzdelávania SO 01.1 - Administratívno-výučbová budova
Časť:
SO 01.1_A - ACH - Architektonicko – stavebné riešenie
Miesto: |  |  | Lučenec |  |  | Dátum: | 2021-06-07
Objednávateľ: |  |  | Banskobystrický samosprávny kraj |  |  | Projektant: | DESIGN ENGINEERING, a.s.
Zhotoviteľ: |  |  | Vyplň údaj |  |  | Spracovateľ:
PČ | Typ | Kód | Popis | MJ | Množstvo | J.cena [EUR] | Cena celkom [EUR] | Cenová sústava |  |  | DPH | J. Nh [h] | Nh celkom [h] | J. hmotnosť [t] | Hmotnosť celkom [t] | J. suť [t] | Suť Celkom [t]
Náklady z rozpočtu | [6 empty] | 0 | [5 empty] | #REF! |  | #REF! |  | #REF! |  | D | -1 | [7 empty] | #REF!
| D |  | Práce a dodávky HSV |  |  |  | 0 | [5 empty] | 0 |  | 21.4241 |  | 0 | 1 | D | 0 | ROZPOCET | [6 empty] | 0
| D |  | Úpravy povrchov, podlahy, osadenie |  |  |  | 0 | [5 empty] | 0 |  | 20.8651 |  | 0 | 1 | D | 1 | ROZPOCET | [6 empty] | 0
1 | K |  | Hrubá výplň rýh v stropoch akoukoľvek maltou, akejkoľvek šírky ryhy | m2 | 45.641 |  | 0 |  |  |  | znížená |  | 0 | 0.07552 | 3.4468 | 0 | 0 | 4 | K | 2 | ROZPOCET | 0 | 0 | 0 | 0 | 0 | 2 | 0 | 4 | 48
2 | K |  | Oprava vnútorných vápenných omietok stropov železobetónových rovných tvárnicových a klenieb, opravovaná plocha nad 5 do 10 %,štuková | m2 | 272.88 |  | 0 |  |  |  | znížená |  | 0 | 0.00417 | 1.1379 | 0 | 0 | 4 | K | 2 | ROZPOCET | 0 | 0 | 0 | 0 | 0 | 2 | 0 | 4 | 50
3 | K |  | Hrubá výplň rýh na stenách akoukoľvek maltou, akejkoľvek šírky ryhy | m2 | 98.6 |  | 0 |  |  |  | znížená |  | 0 | 0.07552 | 7.4463 | 0 | 0 | 4 | K | 2 | ROZPOCET | 0 | 0 | 0 | 0 | 0 | 2 | 0 | 4 | 52
4 | K |  | Oprava vnútorných vápenných omietok stien, v množstve opravenej plochy nad 10 do 30 % štukových | m2 | 457.8 |  | 0 |  |  |  | znížená |  | 0 | 0.01119 | 5.1228 | 0 | 0 | 4 | K | 2 | ROZPOCET | 0 | 0 | 0 | 0 | 0 | 2 | 0 | 4 | 56
5 | K |  | Príprava vnútorného podkladu stien, Univerzálny základ | m2 | 724.86 |  | 0 |  |  |  | znížená |  | 0 | 0.0004 | 0.28994 | 0 | 0 | 4 | K | 2 | ROZPOCET | 0 | 0 | 0 | 0 | 0 | 2 | 0 | 4 | 58
6 | K |  | Vnútorná omietka stien štuková, strojné miešanie, ručné nanášanie, VivaInterior, hr. 3 mm | m2 | 724.86 |  | 0 |  |  |  | znížená |  | 0 | 0.00472 | 3.4213 | 0 | 0 | 4 | K | 2 | ROZPOCET | 0 | 0 | 0 | 0 | 0 | 2 | 0 | 4 | 60
| D |  | Ostatné konštrukcie a práce-búranie |  |  |  | 0 | [5 empty] | 0 |  | 0.55905 |  | 0 | 1 | D | 1 | ROZPOCET | [6 empty] | 0
7 | K |  | Lešenie ľahké pracovné pomocné, s výškou lešeňovej podlahy nad 1,20 do 1,90 m | m2 | 283.78 |  | 0 |  |  |  | znížená |  | 0 | 0.00192 | 0.54486 | 0 | 0 | 4 | K | 2 | ROZPOCET | 0 | 0 | 0 | 0 | 0 | 2 | 0 | 4 | 126
8 | K |  | Vyčistenie budov pri výške podlaží do 4m | m2 | 283.78 |  | 0 |  |  |  | znížená |  | 0 | 5e-05 | 0.014189 | 0 | 0 | 4 | K | 2 | ROZPOCET | 0 | 0 | 0 | 0 | 0 | 2 | 0 | 4 | 130
9 | K |  | Zvislá doprava sutiny a vybúraných hmôt za prvé podlažie nad alebo pod základným podlažím | t | 6 |  | 0 |  |  |  | znížená |  | 0 | 0 | 0 | 0 | 0 | 4 | K | 2 | ROZPOCET | 0 | 0 | 0 | 0 | 0 | 2 | 0 | 4 | 182
10 | K |  | Zvislá doprava sutiny a vybúraných hmôt za každé ďalšie podlažie | t | 36 |  | 0 |  |  |  | znížená |  | 0 | 0 | 0 | 0 | 0 | 4 | K | 2 | ROZPOCET | 0 | 0 | 0 | 0 | 0 | 2 | 0 | 4 | 184
11 | K |  | Odvoz sutiny a vybúraných hmôt na skládku do 1 km | t | 6 |  | 0 |  |  |  | znížená |  | 0 | 0 | 0 | 0 | 0 | 4 | K | 2 | ROZPOCET | 0 | 0 | 0 | 0 | 0 | 2 | 0 | 4 | 186
12 | K |  | Odvoz sutiny a vybúraných hmôt na skládku za každý ďalší 1 km | t | 30 |  | 0 |  |  |  | znížená |  | 0 | 0 | 0 | 0 | 0 | 4 | K | 2 | ROZPOCET | 0 | 0 | 0 | 0 | 0 | 2 | 0 | 4 | 188
13 | K |  | Vnútrostavenisková doprava sutiny a vybúraných hmôt do 10 m | t | 6 |  | 0 |  |  |  | znížená |  | 0 | 0 | 0 | 0 | 0 | 4 | K | 2 | ROZPOCET | 0 | 0 | 0 | 0 | 0 | 2 | 0 | 4 | 190
14 | K |  | Odvoz na skládku, demontovaných konštrukcií azbestocementových do 5000m | t | 6 |  | 0 |  |  |  | znížená |  | 0 | 0 | 0 | 0 | 0 | 4 | K | 2 | ROZPOCET | 0 | 0 | 0 | 0 | 0 | 2 | 0 | 4 | 192
15 | K |  | Príplatok za každých ďalších aj začatých 5000 m pre odvoz na skládku demontovaných konštrukcií azbestocementových | t | 6 |  | 0 |  |  |  | znížená |  | 0 | 0 | 0 | 0 | 0 | 4 | K | 2 | ROZPOCET | 0 | 0 | 0 | 0 | 0 | 2 | 0 | 4 | 194
16 | K |  | Poplatok za skladovanie - betón, tehly, dlaždice (17 01) ostatné | t | 6 |  | 0 |  |  |  | znížená |  | 0 | 0 | 0 | 0 | 0 | 4 | K | 2 | ROZPOCET | 0 | 0 | 0 | 0 | 0 | 2 | 0 | 4 | 196
| D |  | Presun hmôt HSV |  |  |  | 0 | [5 empty] | 0 |  | 0 |  | 0 | 1 | D | 1 | ROZPOCET | [6 empty] | 0
17 | K |  | Presun hmôt pre opravy a údržbu objektov vrátane vonkajších plášťov výšky do 25 m | t | 21.425 |  | 0 |  |  |  | znížená |  | 0 | 0 | 0 | 0 | 0 | 4 | K | 2 | ROZPOCET | 0 | 0 | 0 | 0 | 0 | 2 | 0 | 4 | 200
18 | K |  | Príplatok za zväčšený presun pre opravy a údržbu objektov vrátane vonkajších plášťov v odb. 801, 803, 811, 812, nad vymedzenú najväčšiu dopravnú vzdialenosť do 5000 m | t | 21.425 |  | 0 |  |  |  | znížená |  | 0 | 0 | 0 | 0 | 0 | 4 | K | 2 | ROZPOCET | 0 | 0 | 0 | 0 | 0 | 2 | 0 | 4 | 202
19 | K |  | Príplatok pre opravy a údržbu objektov vrátane plášťov v odb. 801, 803, 811, 812, za každých ďalších aj začatých 5000 m | t | 21.425 |  | 0 |  |  |  | znížená |  | 0 | 0 | 0 | 0 | 0 | 4 | K | 2 | ROZPOCET | 0 | 0 | 0 | 0 | 0 | 2 | 0 | 4 | 204
| D |  | Práce a dodávky PSV |  |  |  | 0 | [5 empty] | 0 |  | 5.6745 |  | 4.0955 | 2 | D | 0 | ROZPOCET | [6 empty] | 0
| D |  | Zdravotechnika - zariaďovacie predmety |  |  |  | 0 | [5 empty] | 0 |  | 0.06008 |  | 0.09164 | 2 | D | 1 | ROZPOCET | [6 empty] | 0
20 | K |  | Demontáž umývadiel alebo umývadielok bez výtokovej armatúry, -0,01946t | súb. | 4 |  | 0 |  |  |  | znížená |  | 0 | 0 | 0 | 0.01946 | 0.07784 | 16 | K | 2 | ROZPOCET | 0 | 0 | 0 | 0 | 0 | 2 | 0 | 16 | 348
21 | K |  | Montáž umývadla keramického na konzoly, bez výtokovej armatúry | ks | 4 |  | 0 |  |  |  | znížená |  | 0 | 0.0023 | 0.0092 | 0 | 0 | 16 | K | 2 | ROZPOCET | 0 | 0 | 0 | 0 | 0 | 2 | 0 | 16 | 350
22 | M |  | Umývadlo keramické, rozmer 500x410x185 mm, biela, | ks | 4 |  | 0 |  |  |  | znížená |  | 0 | 0.011 | 0.044 | 0 | 0 | 32 | M | 2 | ROZPOCET | 0 | 0 | 0 | 0 | 0 | 2 | 0 | 16 | 352
23 | K |  | Demontáž batérie drezovej, umývadlovej nástennej, -0,0026t | súb. | 4 |  | 0 |  |  |  | znížená |  | 0 | 0 | 0 | 0.0026 | 0.0104 | 16 | K | 2 | ROZPOCET | 0 | 0 | 0 | 0 | 0 | 2 | 0 | 16 | 354
24 | K |  | Montáž batérie umývadlovej a drezovej nástennej pákovej alebo klasickej s mechanickým ovládaním | ks | 4 |  | 0 |  |  |  | znížená |  | 0 | 0 | 0 | 0 | 0 | 16 | K | 2 | ROZPOCET | 0 | 0 | 0 | 0 | 0 | 2 | 0 | 16 | 356
25 | M |  | Batéria drezová nástenná DN 15, rozmer dxšxv 253x147x103 mm, jednopáková, chróm, | ks | 4 |  | 0 |  |  |  | znížená |  | 0 | 0.00149 | 0.00596 | 0 | 0 | 32 | M | 2 | ROZPOCET | 0 | 0 | 0 | 0 | 0 | 2 | 0 | 16 | 358
26 | K |  | Demontáž jednoduchej zápachovej uzávierky pre zariaďovacie predmety, umývadlá, drezy, práčky -0,00085t | ks | 4 |  | 0 |  |  |  | znížená |  | 0 | 0 | 0 | 0.00085 | 0.0034 | 16 | K | 2 | ROZPOCET | 0 | 0 | 0 | 0 | 0 | 2 | 0 | 16 | 360
27 | K |  | Montáž zápachovej uzávierky pre zariaďovacie predmety, umývadlovej do D 40 | ks | 4 |  | 0 |  |  |  | znížená |  | 0 | 0 | 0 | 0 | 0 | 16 | K | 2 | ROZPOCET | 0 | 0 | 0 | 0 | 0 | 2 | 0 | 16 | 362
28 | M |  | Zápachová uzávierka kolenová pre umývadlá a bidety, d 40 mm, G 1 1/4", vodorovný odtok, alpská biela, plast, | ks | 4 |  | 0 |  |  |  | znížená |  | 0 | 0.00023 | 0.00092 | 0 | 0 | 32 | M | 2 | ROZPOCET | 0 | 0 | 0 | 0 | 0 | 2 | 0 | 16 | 364
29 | K |  | Presun hmôt pre zariaďovacie predmety v objektoch výšky nad 12 do 24 m | t | 0.06 |  | 0 |  |  |  | znížená |  | 0 | 0 | 0 | 0 | 0 | 16 | K | 2 | ROZPOCET | 0 | 0 | 0 | 0 | 0 | 2 | 0 | 16 | 366
30 | K |  | Zariaďovacie predmety, prípl.za presun nad vymedz. najväčšiu dopravnú vzdialenosť do 1000 m | t | 0.06 |  | 0 |  |  |  | znížená |  | 0 | 0 | 0 | 0 | 0 | 16 | K | 2 | ROZPOCET | 0 | 0 | 0 | 0 | 0 | 2 | 0 | 16 | 368
31 | K |  | Zariaďovacie predmety, prípl.za každých ďalších aj začatých 1000m nad 1000 m | t | 0.06 |  | 0 |  |  |  | znížená |  | 0 | 0 | 0 | 0 | 0 | 16 | K | 2 | ROZPOCET | 0 | 0 | 0 | 0 | 0 | 2 | 0 | 16 | 370
| D |  | Konštrukcie - drevostavby |  |  |  | 0 | [5 empty] | 0 |  | 0.0015702 |  | 3.3069 | 2 | D | 1 | ROZPOCET | [6 empty] | 0
32 | K |  | Montáž kaziet, konštrukcia poloskrytá, hrany E15, SDK kazetový podhľad 600x600 mm | m2 | 157.021 |  | 0 |  |  |  | znížená |  | 0 | 1e-05 | 0.0015702 | 0 | 0 | 16 | K | 2 | ROZPOCET | 0 | 0 | 0 | 0 | 0 | 2 | 0 | 16 | 418
33 | K |  | Demontáž kazetoveho sadrokartónového podhľadu s jednovrstvou nosnou konštrukciou z oceľových profilov, jednoduché opláštenie, -0,02106t | m2 | 157.021 |  | 0 |  |  |  | znížená |  | 0 | 0 | 0 | 0.02106 | 3.3069 | 16 | K | 2 | ROZPOCET | 0 | 0 | 0 | 0 | 0 | 2 | 0 | 16 | 420
34 | K |  | Presun hmôt pre drevostavby v objektoch výšky do 12 m | % |  |  | 0 |  |  |  | znížená |  | 0 | 0 | 0 | 0 | 0 | 16 | K | 2 | ROZPOCET | 0 | 0 | 0 | 0 | 0 | 2 | 0 | 16 | 422
35 | K |  | Drevostavby, prípl.za presun nad vymedzenú najväčšiu dopr. vzdial. do 1000 m | % |  |  | 0 |  |  |  | znížená |  | 0 | 0 | 0 | 0 | 0 | 16 | K | 2 | ROZPOCET | 0 | 0 | 0 | 0 | 0 | 2 | 0 | 16 | 424
36 | K |  | Drevostavby, prípl.za presun za každých ďalších i začatých 1000 nad 1000 m | % |  |  | 0 |  |  |  | znížená |  | 0 | 0 | 0 | 0 | 0 | 16 | K | 2 | ROZPOCET | 0 | 0 | 0 | 0 | 0 | 2 | 0 | 16 | 426
| D |  | Montáže vzduchotechnických zariadení |  |  |  | 0 | [5 empty] | 0 |  | 0 |  | 0.02519 | 2 | D | 1 | ROZPOCET | [6 empty] | 0
37 | K |  | Montáž klimatizačnej jednotky vonkajšej jednofázové napájanie (max. 2 vnút. jednotky) | ks | 1 |  | 0 |  |  |  | znížená |  | 0 | 0 | 0 | 0 | 0 | 16 | K | 2 | ROZPOCET | 0 | 0 | 0 | 0 | 0 | 2 | 0 | 16 | 548
38 | K |  | Montáž konzoly šírky 355-500 mm | ks | 1 |  | 0 |  |  |  | znížená |  | 0 | 0 | 0 | 0 | 0 | 16 | K | 2 | ROZPOCET | 0 | 0 | 0 | 0 | 0 | 2 | 0 | 16 | 550
39 | K |  | Demontáž konzoly šírky 355-500 mm | ks | 1 |  | 0 |  |  |  | znížená |  | 0 | 0 | 0 | 0.00019 | 0.00019 | 16 | K | 2 | ROZPOCET | 0 | 0 | 0 | 0 | 0 | 2 | 0 | 16 | 552
40 | K |  | Demontáž klimatizačnej jednotky vonkajšej jednofázové napájanie (max. 2 vnút. jednotky) | ks | 1 |  | 0 |  |  |  | znížená |  | 0 | 0 | 0 | 0.025 | 0.025 | 16 | K | 2 | ROZPOCET | 0 | 0 | 0 | 0 | 0 | 2 | 0 | 16 | 554
41 | K |  | Presun hmôt pre montáž vzduchotechnických zariadení v stavbe (objekte) výšky nad 7 do 24 m | % |  |  | 0 |  |  |  | znížená |  | 0 | 0 | 0 | 0 | 0 | 16 | K | 2 | ROZPOCET | 0 | 0 | 0 | 0 | 0 | 2 | 0 | 16 | 556
| D |  | Podlahy povlakové |  |  |  | 0 | [5 empty] | 0 |  | 2.1881 |  | 0.4588 | 2 | D | 1 | ROZPOCET | [6 empty] | 0
42 | K |  | Demontáž soklíkov alebo líšt | m | 170.6 |  | 0 |  |  |  | znížená |  | 0 | 0 | 0 | 0.001 | 0.1706 | 16 | K | 2 | ROZPOCET | 0 | 0 | 0 | 0 | 0 | 2 | 0 | 16 | 558
43 | K |  | Lepenie podlahových soklov z PVC | m | 170.6 |  | 0 |  |  |  | znížená |  | 0 | 4e-05 | 0.006824 | 0 | 0 | 16 | K | 2 | ROZPOCET | 0 | 0 | 0 | 0 | 0 | 2 | 0 | 16 | 560
44 | M |  | Soklová PVC lišta pre vloženie pásikov z PVC podlahoviny hrúbky do 5 mm | m | 17.401 |  | 0 |  |  |  | znížená |  | 0 | 0.00163 | 0.028364 | 0 | 0 | 32 | M | 2 | ROZPOCET | 0 | 0 | 0 | 0 | 0 | 2 | 0 | 16 | 562
45 | M |  | Podlaha PVC homogénna, hrúbka 2 mm, trieda záťaže 34/43, najvyššia trieda, vysoká odolnosť, nízka abrazívnosť, samoobnoviteľný PUR povrch, | m2 | 1.74 |  | 0 |  |  |  | znížená |  | 0 | 0.0025 | 0.00435 | 0 | 0 | 32 | M | 2 | ROZPOCET | 0 | 0 | 0 | 0 | 0 | 2 | 0 | 16 | 564
46 | K |  | Odstránenie povlakových podláh z nášľapnej plochy lepených bez podložky, -0,00100t | m2 | 288.2 |  | 0 |  |  |  | znížená |  | 0 | 0 | 0 | 0.001 | 0.2882 | 16 | K | 2 | ROZPOCET | 0 | 0 | 0 | 0 | 0 | 2 | 0 | 16 | 566
47 | K |  | Lepenie povlakových podláh z PVC homogénnych pásov | m2 | 288.2 |  | 0 |  |  |  | znížená |  | 0 | 0.0003 | 0.08646 | 0 | 0 | 16 | K | 2 | ROZPOCET | 0 | 0 | 0 | 0 | 0 | 2 | 0 | 16 | 568
48 | M |  | Podlaha PVC homogénna, hrúbka 2 mm, trieda záťaže 34/43, najvyššia trieda, vysoká odolnosť, nízka abrazívnosť, samoobnoviteľný PUR povrch, | m2 | 296.846 |  | 0 |  |  |  | znížená |  | 0 | 0.0025 | 0.74211 | 0 | 0 | 32 | M | 2 | ROZPOCET | 0 | 0 | 0 | 0 | 0 | 2 | 0 | 16 | 570
49 | K |  | Vysávanie podkladu pred kladením povlakovýck podláh | m2 | 288.2 |  | 0 |  |  |  | znížená |  | 0 | 0 | 0 | 0 | 0 | 16 | K | 2 | ROZPOCET | 0 | 0 | 0 | 0 | 0 | 2 | 0 | 16 | 572
50 | K |  | Penetrovanie podkladu pred kladením povlakových podláh | m2 | 288.2 |  | 0 |  |  |  | znížená |  | 0 | 8e-05 | 0.023056 | 0 | 0 | 16 | K | 2 | ROZPOCET | 0 | 0 | 0 | 0 | 0 | 2 | 0 | 16 | 574
51 | K |  | Vyspravenie podkladu nivelačnou stierkou hr. 3 mm | m2 | 288.2 |  | 0 |  |  |  | znížená |  | 0 | 0.0045 | 1.2969 | 0 | 0 | 16 | K | 2 | ROZPOCET | 0 | 0 | 0 | 0 | 0 | 2 | 0 | 16 | 576
52 | K |  | Príprava podkladu prebrúsením strojne brúskou na betón | m2 | 288.2 |  | 0 |  |  |  | znížená |  | 0 | 0 | 0 | 0 | 0 | 16 | K | 2 | ROZPOCET | 0 | 0 | 0 | 0 | 0 | 2 | 0 | 16 | 578
53 | K |  | Presun hmôt pre podlahy povlakové v objektoch výšky nad 12 do 24 m | t | 2.188 |  | 0 |  |  |  | znížená |  | 0 | 0 | 0 | 0 | 0 | 16 | K | 2 | ROZPOCET | 0 | 0 | 0 | 0 | 0 | 2 | 0 | 16 | 580
54 | K |  | Podlahy povlakové, prípl.za presun nad vymedz. najväčšiu dopr. vzdial. do 1000 m | t | 2.188 |  | 0 |  |  |  | znížená |  | 0 | 0 | 0 | 0 | 0 | 16 | K | 2 | ROZPOCET | 0 | 0 | 0 | 0 | 0 | 2 | 0 | 16 | 582
55 | K |  | Podlahy povlakové, prípl.za každých ďalších i začatých 1000 m nad 1000 m | t | 2.188 |  | 0 |  |  |  | znížená |  | 0 | 0 | 0 | 0 | 0 | 16 | K | 2 | ROZPOCET | 0 | 0 | 0 | 0 | 0 | 2 | 0 | 16 | 584
| D |  | Nátery |  |  |  | 0 | [5 empty] | 0 |  | 0.01 |  | 0 | 2 | D | 1 | ROZPOCET | [6 empty] | 0
56 | K |  | Nátery oceľ.konštr. syntet. na vzduchu schnúce ťažkých A jednonás. 2x s emailovaním - 105µm | m2 | 20 |  | 0 |  |  |  | znížená |  | 0 | 0.00041 | 0.0082 | 0 | 0 | 16 | K | 2 | ROZPOCET | 0 | 0 | 0 | 0 | 0 | 2 | 0 | 16 | 586
57 | K |  | Oprava náterov kov.stav.doplnk.konštr. syntetické na vzduchu schnúce jednonásobné - 35µm | m2 | 20 |  | 0 |  |  |  | znížená |  | 0 | 9e-05 | 0.0018 | 0 | 0 | 16 | K | 2 | ROZPOCET | 0 | 0 | 0 | 0 | 0 | 2 | 0 | 16 | 588
| D |  | Maľby |  |  |  | 0 | [5 empty] | 0 |  | 3.4148 |  | 0.21296 | 2 | D | 1 | ROZPOCET | [6 empty] | 0
58 | K |  | Odstránenie malieb oškrabaním, výšky do 3,80 m | m2 | 709.88 |  | 0 |  |  |  | znížená |  | 0 | 0 | 0 | 0.0003 | 0.21296 | 16 | K | 2 | ROZPOCET | 0 | 0 | 0 | 0 | 0 | 2 | 0 | 16 | 592
59 | K |  | Oblepenie vypínačov, zásuviek páskou výšky do 3,80 m | ks | 130 |  | 0 |  |  |  | znížená |  | 0 | 0 | 0 | 0 | 0 | 16 | K | 2 | ROZPOCET | 0 | 0 | 0 | 0 | 0 | 2 | 0 | 16 | 594
60 | K |  | Penetrovanie jednonásobné jemnozrnných podkladov výšky do 3,80 m | m2 | 1151.86 |  | 0 |  |  |  | znížená |  | 0 | 0.0001 | 0.11519 | 0 | 0 | 16 | K | 2 | ROZPOCET | 0 | 0 | 0 | 0 | 0 | 2 | 0 | 16 | 596
61 | K |  | Penetrovanie jednonásobné jemnozrnných podkladov výšky do 3,80 m-pod stierku | m2 | 724.86 |  | 0 |  |  |  | znížená |  | 0 | 0.00010001 | 0.07249 | 0 | 0 | 16 | K | 2 | ROZPOCET | 0 | 0 | 0 | 0 | 0 | 2 | 0 | 16 | 598
62 | K |  | Prebrúsenie a oprášenie jemnozrnných povrchov výšky do 3,80 m | m2 | 1151.86 |  | 0 |  |  |  | znížená |  | 0 | 0 | 0 | 0 | 0 | 16 | K | 2 | ROZPOCET | 0 | 0 | 0 | 0 | 0 | 2 | 0 | 16 | 600
63 | K |  | Vyrovnanie trhlín a nerovností na jemnozrnných povrchoch výšky nad 3,80 m | m2 | 1151.86 |  | 0 |  |  |  | znížená |  | 0 | 3e-05 | 0.034556 | 0 | 0 | 16 | K | 2 | ROZPOCET | 0 | 0 | 0 | 0 | 0 | 2 | 0 | 16 | 602
64 | K |  | Zakrývanie otvorov, podláh a zariadení fóliou v miestnostiach alebo na schodisku | m2 | 65.25 |  | 0 |  |  |  | znížená |  | 0 | 0.00015 | 0.0097875 | 0 | 0 | 16 | K | 2 | ROZPOCET | 0 | 0 | 0 | 0 | 0 | 2 | 0 | 16 | 604
65 | K |  | Zakrývanie podláh a zariadení papierom v miestnostiach alebo na schodisku | m2 | 283.78 |  | 0 |  |  |  | znížená |  | 0 | 0 | 0 | 0 | 0 | 16 | K | 2 | ROZPOCET | 0 | 0 | 0 | 0 | 0 | 2 | 0 | 16 | 606
66 | K |  | Maľby z maliarskych zmesí, ručne nanášané tónované s bielym stropom dvojnásobné na jemnozrnný podklad výšky nad 3,80 m | m2 | 1151.86 |  | 0 |  |  |  | znížená |  | 0 | 0.00034 | 0.39163 | 0 | 0 | 16 | K | 2 | ROZPOCET | 0 | 0 | 0 | 0 | 0 | 2 | 0 | 16 | 608
67 | K |  | Stierka stien na podklad jemnozrnný výšky do 3,80 | m2 | 724.86 |  | 0 |  |  |  | znížená |  | 0 | 0.00331 | 2.3993 | 0 | 0 | 16 | K | 2 | ROZPOCET | 0 | 0 | 0 | 0 | 0 | 2 | 0 | 16 | 610
68 | M |  | Sklotextilná mriežka, pancierová, 525 g/m2, veľkosť oka 5x5 mm, šírka 1 m | m2 | 739.357 |  | 0 |  |  |  | znížená |  | 0 | 0.00053 | 0.39186 | 0 | 0 | 32 | M | 2 | ROZPOCET | 0 | 0 | 0 | 0 | 0 | 2 | 0 | 16 | 612
| D |  | Hodinové zúčtovacie sadzby |  |  |  | 0 | [5 empty] | 0 |  | 0.06396 |  | 0 | 4 | D | 0 | ROZPOCET | [6 empty] | 0
69 | K |  | Stavebno montážne práce náročnejšie, ucelené, obtiažne, rutinné (Tr. 2) v rozsahu viac ako 8 hodín náročnejšie-DEMONTÁŽ SLABOPRÚD ZARIADENÍ V UČEBNIACH | hod | 40 |  | 0 |  |  |  | znížená |  | 0 | 0 | 0 | 0 | 0 | 262144 | K | 1 | ROZPOCET | 0 | 0 | 0 | 0 | 0 | 2 | 0 | 262144 | 618
70 | K |  | Stavebno montážne práce náročné ucelené - odborné, tvorivé remeselné (Tr. 3) v rozsahu viac ako 8 hodín-MONTÁŽ SLABOPRÚD ZARIADENÍ V UČEBNIACH | hod | 40 |  | 0 |  |  |  | znížená |  | 0 | 0 | 0 | 0 | 0 | 262144 | K | 1 | ROZPOCET | 0 | 0 | 0 | 0 | 0 | 2 | 0 | 262144 | 628
71 | M |  | Montážny a pomocný materiál | sub | 1 |  | 0 |  |  |  | znížená |  | 0 | 0 | 0 | 0 | 0 | 262144 | M | 1 | ROZPOCET | 0 | 0 | 0 | 0 | 0 | 2 | 0 | 262144 | 630
72 | M |  | Prenosný hasiaci prístroj práškový P6Če 6 kg, 21A | ks | 3 |  | 0 |  |  |  | znížená |  | 0 | 0.02132 | 0.06396 | 0 | 0 | 262144 | M | 1 | ROZPOCET | 0 | 0 | 0 | 0 | 0 | 2 | 0 | 262144 | -126306274

## SO 01.1_Az - ACH - Archit...
[9 empty] | >> skryté stĺpce << | [9 empty] | {373a6594-cf7b-4001-95e0-37fb52a6d74d}
0
| KRYCÍ LIST ROZPOČTU | [8 empty] | v --- nižšie sa nachádzajú doplnkové a pomocné údaje k zostavám --- v | [8 empty] | False
Stavba:
SOŠ hotelových služieb a dopravy – modernizácia odborného vzdelávania
Objekt:
2044 - SOŠ hotelových služieb a dopravy – modernizácia odborného vzdelávania SO 01.1 - Administratívno-výučbová budova
Časť:
SO 01.1_Az - ACH - Architektonicko – stavebné riešenie zateplenia
| JKSO: |  |  |  |  | KS:
| Miesto: |  | Lučenec |  |  | Dátum: | 2021-06-07
| Objednávateľ: |  |  |  |  | IČO:
|  | Banskobystrický samosprávny kraj |  |  |  | IČ DPH:
| Zhotoviteľ: |  |  |  |  | IČO: | Vyplň údaj
|  | Vyplň údaj |  |  |  | IČ DPH: | Vyplň údaj
| Projektant: |  |  |  |  | IČO: | 36609633
|  | DESIGN ENGINEERING, a.s. |  |  |  | IČ DPH: | SK2022206901
| Spracovateľ: |  |  |  |  | IČO:
IČ DPH:
Poznámka:
„Tento Výkaz Výmer je neoddeliteľnou súčasťou projektovej dokumentácie. Všetky materiály, výrobky a tovary uvedené v projektovej dokumentácii definujú technické parametre. Použité môžu byť ekvivalentné materiály, výrobky a tovary.“
| Cena bez DPH | [5 empty] | 0
|  |  | Základ dane |  |  | Sadzba dane | Výška dane
| DPH | základná | #REF! |  |  | 20% | #REF!
|  | znížená | #REF! |  |  | 20% | #REF!
|  | zákl. prenesená | #REF! |  |  | 20% | 0
|  | zníž. prenesená | #REF! |  |  | 20% | 0
|  | nulová | #REF! |  |  | 0% | 0
| Cena s DPH |  |  | v | EUR |  | #REF!
| Projektant |  |  | Spracovateľ
| Dátum a podpis: |  | Pečiatka | Dátum a podpis: |  |  | Pečiatka
| Objednávateľ |  |  | Zhotoviteľ
| Dátum a podpis: |  | Pečiatka | Dátum a podpis: |  |  | Pečiatka
REKAPITULÁCIA ROZPOČTU
Stavba:
SOŠ hotelových služieb a dopravy – modernizácia odborného vzdelávania
Objekt:
2044 - SOŠ hotelových služieb a dopravy – modernizácia odborného vzdelávania SO 01.1 - Administratívno-výučbová budova
Časť:
SO 01.1_Az - ACH - Architektonicko – stavebné riešenie zateplenia
Miesto: |  |  | Lučenec |  |  | Dátum: | 2021-06-07
Objednávateľ: |  |  | Banskobystrický samosprávny kraj |  |  | Projektant: | DESIGN ENGINEERING, a.s.
Zhotoviteľ: |  |  | Vyplň údaj |  |  | Spracovateľ:
Kód dielu - Popis | [6 empty] | Cena celkom [EUR]
Náklady z rozpočtu | [6 empty] | 0 | [12 empty] | -1
| HSV - Práce a dodávky HSV | [5 empty] | 0
| 1 - Zemné práce | [5 empty] | 0
| 2 - Zakladanie | [5 empty] | 0
| 3 - Zvislé a kompletné konštrukcie | [5 empty] | 0
| 4 - Vodorovné konštrukcie | [5 empty] | 0
| 5 - Komunikácie | [5 empty] | 0
| 6 - Úpravy povrchov, podlahy, osadenie | [5 empty] | 0
| 9 - Ostatné konštrukcie a práce-búranie | [5 empty] | 0
| 99 - Presun hmôt HSV | [5 empty] | 0
| PSV - Práce a dodávky PSV | [5 empty] | 0
| 711 - Izolácie proti vode a vlhkosti | [5 empty] | 0
| 712 - Izolácie striech, povlakové krytiny | [5 empty] | 0
| 713 - Izolácie tepelné | [5 empty] | 0
| 714 - Akustické a protiotrasové opatrenie | [5 empty] | 0
| 721 - Zdravotechnika - vnútorná kanalizácia | [5 empty] | 0
| 735 - Ústredné kúrenie - vykurovacie telesá | [5 empty] | 0
| 762 - Konštrukcie tesárske | [5 empty] | 0
| 764 - Konštrukcie klampiarske | [5 empty] | 0
| 765 - Konštrukcie - krytiny tvrdé | [5 empty] | 0
| 766 - Konštrukcie stolárske | [5 empty] | 0
| 767 - Konštrukcie doplnkové kovové | [5 empty] | 0
| 783 - Nátery | [5 empty] | 0
| HZS - Hodinové zúčtovacie sadzby | [5 empty] | 0
ROZPOČET
Stavba:
SOŠ hotelových služieb a dopravy – modernizácia odborného vzdelávania
Objekt:
2044 - SOŠ hotelových služieb a dopravy – modernizácia odborného vzdelávania SO 01.1 - Administratívno-výučbová budova
Časť:
SO 01.1_Az - ACH - Architektonicko – stavebné riešenie zateplenia
Miesto: |  |  | Lučenec |  |  | Dátum: | 2021-06-07
Objednávateľ: |  |  | Banskobystrický samosprávny kraj |  |  | Projektant: | DESIGN ENGINEERING, a.s.
Zhotoviteľ: |  |  | Vyplň údaj |  |  | Spracovateľ:
PČ | Typ | Kód | Popis | MJ | Množstvo | J.cena [EUR] | Cena celkom [EUR] | Cenová sústava |  |  | DPH | J. Nh [h] | Nh celkom [h] | J. hmotnosť [t] | Hmotnosť celkom [t] | J. suť [t] | Suť Celkom [t]
Náklady z rozpočtu | [6 empty] | 0 | [5 empty] | #REF! |  | #REF! |  | #REF! |  | D | -1 | [7 empty] | #REF!
| D |  | Práce a dodávky HSV |  |  |  | 0 | [5 empty] | 0 |  | 618.5391 |  | 2908.5793 | 1 | D | 0 | ROZPOCET | [6 empty] | 0
| D |  | Zemné práce |  |  |  | 0 | [5 empty] | 0 |  | 0 |  | 0 | 1 | D | 1 | ROZPOCET | [6 empty] | 0
1 | K |  | Výkop jamy a ryhy v obmedzenom priestore horn. tr.3 ručne | m3 | 45.144 |  | 0 |  |  |  | znížená |  | 0 | 0 | 0 | 0 | 0 | 4 | K | 2 | ROZPOCET | 0 | 0 | 0 | 0 | 0 | 2 | 0 | 4 | 2
2 | K |  | Vodorovné premiestnenie výkopku tr.1-4,do 1000 m | m3 | 45.44 |  | 0 |  |  |  | znížená |  | 0 | 0 | 0 | 0 | 0 | 4 | K | 2 | ROZPOCET | 0 | 0 | 0 | 0 | 0 | 2 | 0 | 4 | 4
3 | K |  | Vodorovné premiestnenie výkopku po spevnenej ceste z horniny tr.1-4, nad 1000 do 10000 m3 na vzdialenosť do 3000 m | m3 | 45.44 |  | 0 |  |  |  | znížená |  | 0 | 0 | 0 | 0 | 0 | 4 | K | 2 | ROZPOCET | 0 | 0 | 0 | 0 | 0 | 2 | 0 | 4 | 6
4 | K |  | Nakladanie neuľahnutého výkopku z hornín tr.1-4 nad 1000 do 10000 m3 | m3 | 45.44 |  | 0 |  |  |  | znížená |  | 0 | 0 | 0 | 0 | 0 | 4 | K | 2 | ROZPOCET | 0 | 0 | 0 | 0 | 0 | 2 | 0 | 4 | 8
5 | K |  | Uloženie sypaniny na skládky nad 1000 do 10000 m3 | m3 | 45.44 |  | 0 |  |  |  | znížená |  | 0 | 0 | 0 | 0 | 0 | 4 | K | 2 | ROZPOCET | 0 | 0 | 0 | 0 | 0 | 2 | 0 | 4 | 10
6 | K |  | Poplatok za skladovanie - zemina a kamenivo (17 05) ostatné | t | 68.16 |  | 0 |  |  |  | znížená |  | 0 | 0 | 0 | 0 | 0 | 4 | K | 2 | ROZPOCET | 0 | 0 | 0 | 0 | 0 | 2 | 0 | 4 | 12
| D |  | Zakladanie |  |  |  | 0 | [5 empty] | 0 |  | 0.14431 |  | 0 | 1 | D | 1 | ROZPOCET | [6 empty] | 0
7 | K |  | Očistenie plôch tlakovou vodou L stien akéhokoľvek muriva a rubu klenieb | m2 | 3607.8 |  | 0 |  |  |  | znížená |  | 0 | 4e-05 | 0.14431 | 0 | 0 | 4 | K | 2 | ROZPOCET | 0 | 0 | 0 | 0 | 0 | 2 | 0 | 4 | 14
| D |  | Zvislé a kompletné konštrukcie |  |  |  | 0 | [5 empty] | 0 |  | 123.9308 |  | 0 | 1 | D | 1 | ROZPOCET | [6 empty] | 0
8 | K |  | Murivo nosné (m3) z tvárnic hr. 250 mm P3-450 PD, na MVC a maltu (250x249x599) | m3 | 6.2 |  | 0 |  |  |  | znížená |  | 0 | 0.67199 | 4.1663 | 0 | 0 | 4 | K | 2 | ROZPOCET | 0 | 0 | 0 | 0 | 0 | 2 | 0 | 4 | 16
9 | K |  | Murivo nosné (m3) z tvárnic hr. 300 mm P3-450 PDK, na MVC a maltu (300x249x599) | m3 | 1.65 |  | 0 |  |  |  | znížená |  | 0 | 0.67194 | 1.1087 | 0 | 0 | 4 | K | 2 | ROZPOCET | 0 | 0 | 0 | 0 | 0 | 2 | 0 | 4 | 18
10 | K |  | Murivo nosné (m3) z tvárnic hr. 375 mm P3-450 PDK, na MVC a maltu (375x249x599) | m3 | 9.3 |  | 0 |  |  |  | znížená |  | 0 | 0.6722 | 6.2515 | 0 | 0 | 4 | K | 2 | ROZPOCET | 0 | 0 | 0 | 0 | 0 | 2 | 0 | 4 | 20
11 | K |  | Murivo nosné (m3) z tvárnic hr. 200 mm P4-550, na MVC a maltu 200x249x599) | m3 | 125.6 |  | 0 |  |  |  | znížená |  | 0 | 0.83005 | 104.2543 | 0 | 0 | 4 | K | 2 | ROZPOCET | 0 | 0 | 0 | 0 | 0 | 2 | 0 | 4 | 22
12 | K |  | Murivo nosné (m3) z tvárnic hr. 450 mm P2-300 PDK, na MVC a maltu (450x249x499) | m3 | 2.89 |  | 0 |  |  |  | znížená |  | 0 | 0.50141 | 1.4491 | 0 | 0 | 4 | K | 2 | ROZPOCET | 0 | 0 | 0 | 0 | 0 | 2 | 0 | 4 | 24
13 | K |  | Prekladový trámec šírky 125 mm, výšky 124 mm, dĺžky 2000 mm | ks | 10 |  | 0 |  |  |  | znížená |  | 0 | 0.02888 | 0.2888 | 0 | 0 | 4 | K | 2 | ROZPOCET | 0 | 0 | 0 | 0 | 0 | 2 | 0 | 4 | 26
14 | K |  | Prekladový trámec šírky 150 mm, výšky 124 mm, dĺžky 2000 mm | ks | 10 |  | 0 |  |  |  | znížená |  | 0 | 0.03414 | 0.3414 | 0 | 0 | 4 | K | 2 | ROZPOCET | 0 | 0 | 0 | 0 | 0 | 2 | 0 | 4 | 28
15 | K |  | Prekladový trámec šírky 150 mm, výšky 124 mm, dĺžky 3000 mm | ks | 91 |  | 0 |  |  |  | znížená |  | 0 | 0.04984 | 4.5354 | 0 | 0 | 4 | K | 2 | ROZPOCET | 0 | 0 | 0 | 0 | 0 | 2 | 0 | 4 | 30
16 | M |  | Fasádna izolačná doska EPS 70F hr. 40 mm, do prekladu hr. 200 | m2 | 22.5 |  | 0 |  |  |  | znížená |  | 0 | 0.00058 | 0.01305 | 0 | 0 | 8 | M | 2 | ROZPOCET | 0 | 0 | 0 | 0 | 0 | 2 | 0 | 4 | 32
17 | K |  | Nenosný preklad šírky 100 mm, výšky 249 mm, dĺžky 1250 mm | ks | 14 |  | 0 |  |  |  | znížená |  | 0 | 0.02658 | 0.37212 | 0 | 0 | 4 | K | 2 | ROZPOCET | 0 | 0 | 0 | 0 | 0 | 2 | 0 | 4 | 34
18 | K |  | Priečky z tvárnic hr. 100 mm P2-500 hladkých, na MVC a maltu (100x249x599) | m2 | 15.58 |  | 0 |  |  |  | znížená |  | 0 | 0.07382 | 1.1501 | 0 | 0 | 4 | K | 2 | ROZPOCET | 0 | 0 | 0 | 0 | 0 | 2 | 0 | 4 | 36
| D |  | Vodorovné konštrukcie |  |  |  | 0 | [5 empty] | 0 |  | 44.998 |  | 0 | 1 | D | 1 | ROZPOCET | [6 empty] | 0
19 | K |  | Betón stužujúcich pásov a vencov železový tr. C 20/25 | m3 | 19.2 |  | 0 |  |  |  | znížená |  | 0 | 2.297 | 44.102 | 0 | 0 | 4 | K | 2 | ROZPOCET | 0 | 0 | 0 | 0 | 0 | 2 | 0 | 4 | 38
20 | K |  | Debnenie bočníc stužujúcich pásov a vencov vrátane vzpier zhotovenie | m2 | 91.04 |  | 0 |  |  |  | znížená |  | 0 | 0.00341 | 0.31045 | 0 | 0 | 4 | K | 2 | ROZPOCET | 0 | 0 | 0 | 0 | 0 | 2 | 0 | 4 | 40
21 | K |  | Debnenie bočníc stužujúcich pásov a vencov vrátane vzpier odstránenie | m2 | 91.04 |  | 0 |  |  |  | znížená |  | 0 | 0 | 0 | 0 | 0 | 4 | K | 2 | ROZPOCET | 0 | 0 | 0 | 0 | 0 | 2 | 0 | 4 | 42
22 | K |  | Výstuž stužujúcich pásov a vencov z betonárskej ocele S235 (11373) | t | 0.576 |  | 0 |  |  |  | znížená |  | 0 | 1.0166 | 0.58556 | 0 | 0 | 4 | K | 2 | ROZPOCET | 0 | 0 | 0 | 0 | 0 | 2 | 0 | 4 | 44
| D |  | Komunikácie |  |  |  | 0 | [5 empty] | 0 |  | 45.6838 |  | 0 | 1 | D | 1 | ROZPOCET | [6 empty] | 0
23 | K |  | Podklad alebo kryt z kameniva hrubého drveného veľ. 32-63mm(vibr.štrk) po zhut.hr. 200 mm- okapovy chodnik | m2 | 94.05 |  | 0 |  |  |  | znížená |  | 0 | 0.48574 | 45.6838 | 0 | 0 | 4 | K | 2 | ROZPOCET | 0 | 0 | 0 | 0 | 0 | 2 | 0 | 4 | 46
| D |  | Úpravy povrchov, podlahy, osadenie |  |  |  | 0 | [5 empty] | 0 |  | 178.1289 |  | 0 | 1 | D | 1 | ROZPOCET | [6 empty] | 0
24 | K |  | Začistenie omietok (s dodaním hmoty) okolo okien, dverí, podláh, obkladov atď. | m | 966.973 |  | 0 |  |  |  | znížená |  | 0 | 0.0028 | 2.7075 | 0 | 0 | 4 | K | 2 | ROZPOCET | 0 | 0 | 0 | 0 | 0 | 2 | 0 | 4 | 54
25 | K |  | Príprava vonkajšieho podkladu podhľadov, podkladný náter | m2 | 51.7 |  | 0 |  |  |  | znížená |  | 0 | 0.00018 | 0.009306 | 0 | 0 | 4 | K | 2 | ROZPOCET | 0 | 0 | 0 | 0 | 0 | 2 | 0 | 4 | 62
26 | K |  | Príprava vonkajšieho podkladu podhľadov, spevňovač omietok | m2 | 51.7 |  | 0 |  |  |  | znížená |  | 0 | 0.0003 | 0.01551 | 0 | 0 | 4 | K | 2 | ROZPOCET | 0 | 0 | 0 | 0 | 0 | 2 | 0 | 4 | 64
27 | K |  | Príprava vonkajšieho podkladu podhľadov, emulzia na zvýšenie priľnavosti betonkontakt | m2 | 51.7 |  | 0 |  |  |  | znížená |  | 0 | 0.0001 | 0.00517 | 0 | 0 | 4 | K | 2 | ROZPOCET | 0 | 0 | 0 | 0 | 0 | 2 | 0 | 4 | 66
28 | K |  | Vonkajšia omietka podhľadov tenkovrstvová, silikónová, pas exclusive, roztieraná strednozrnná | m2 | 51.7 |  | 0 |  |  |  | znížená |  | 0 | 0.00338 | 0.17475 | 0 | 0 | 4 | K | 2 | ROZPOCET | 0 | 0 | 0 | 0 | 0 | 2 | 0 | 4 | 68
29 | K |  | Oprava vonkajších omietok vápenných a vápenocem. stupeň členitosti Ia II -20% štukových | m2 | 3607.82 |  | 0 |  |  |  | znížená |  | 0 | 0.01267 | 45.7111 | 0 | 0 | 4 | K | 2 | ROZPOCET | 0 | 0 | 0 | 0 | 0 | 2 | 0 | 4 | 70
30 | K |  | Vyspravenie povrchu neomietaných betónových stien vonkajších maltou cementovou pre omietky | m2 | 53.25 |  | 0 |  |  |  | znížená |  | 0 | 0.0064 | 0.3408 | 0 | 0 | 4 | K | 2 | ROZPOCET | 0 | 0 | 0 | 0 | 0 | 2 | 0 | 4 | 72
31 | K |  | Príprava vonkajšieho podkladu stien, podkladný náter | m2 | 3607.82 |  | 0 |  |  |  | znížená |  | 0 | 0.00018 | 0.64941 | 0 | 0 | 4 | K | 2 | ROZPOCET | 0 | 0 | 0 | 0 | 0 | 2 | 0 | 4 | 74
32 | K |  | Príprava vonkajšieho podkladu stien, spevňovač omietok | m2 | 3607.82 |  | 0 |  |  |  | znížená |  | 0 | 0.0003 | 1.0823 | 0 | 0 | 4 | K | 2 | ROZPOCET | 0 | 0 | 0 | 0 | 0 | 2 | 0 | 4 | 76
33 | K |  | Príprava vonkajšieho podkladu stien, emulzia na zvýšenie priľnavosti betonkontakt | m2 | 3607.82 |  | 0 |  |  |  | znížená |  | 0 | 0.0001 | 0.36078 | 0 | 0 | 4 | K | 2 | ROZPOCET | 0 | 0 | 0 | 0 | 0 | 2 | 0 | 4 | 78
34 | K |  | Vonkajšia omietka stien tenkovrstvová, silikónová, pas exclusive, roztieraná strednozrnná | m2 | 3607.82 |  | 0 |  |  |  | znížená |  | 0 | 0.00338 | 12.1944 | 0 | 0 | 4 | K | 2 | ROZPOCET | 0 | 0 | 0 | 0 | 0 | 2 | 0 | 4 | 80
35 | K |  | Príprava vonkajšieho podkladu stien , penetračný náter | m2 | 53.25 |  | 0 |  |  |  | znížená |  | 0 | 0.0004 | 0.0213 | 0 | 0 | 4 | K | 2 | ROZPOCET | 0 | 0 | 0 | 0 | 0 | 2 | 0 | 4 | 82
36 | K |  | Vonkajšia omietka stien, vápennocementová, strojné miešanie, ručné nanášanie, Jadrová omietka, hr. 20 mm | m2 | 53.25 |  | 0 |  |  |  | znížená |  | 0 | 0.0336 | 1.7892 | 0 | 0 | 4 | K | 2 | ROZPOCET | 0 | 0 | 0 | 0 | 0 | 2 | 0 | 4 | 84
37 | K |  | Kontaktný zatepľovací systém hr. 50 mm -(XPS), skrutkovacie kotvy -atika | m2 | 285.9 |  | 0 |  |  |  | znížená |  | 0 | 0.01136 | 3.2478 | 0 | 0 | 4 | K | 2 | ROZPOCET | 0 | 0 | 0 | 0 | 0 | 2 | 0 | 4 | 86
38 | K |  | Kontaktný zatepľovací systém podzemných stien hr. 30 mm EPS, skrutkovacie kotvy-PRECNIEVAJUCI ZAKLAD | m2 | 32.6 |  | 0 |  |  |  | znížená |  | 0 | 0.01075 | 0.35045 | 0 | 0 | 4 | K | 2 | ROZPOCET | 0 | 0 | 0 | 0 | 0 | 2 | 0 | 4 | 88
39 | M |  | Príchytka tanierová, kovový tŕň 10x130 | ks | 260.8 |  | 0 |  |  |  | znížená |  | 0 | 7.0015e-05 | 0.01826 | 0 | 0 | 8 | M | 2 | ROZPOCET | 0 | 0 | 0 | 0 | 0 | 2 | 0 | 4 | 90
40 | K |  | Kontaktný zatepľovací systém hr. 100 mm (minerálna vlna), skrutkovacie kotvy-vodorovna-nika | m2 | 31.9 |  | 0 |  |  |  | znížená |  | 0 | 0.02073 | 0.66129 | 0 | 0 | 4 | K | 2 | ROZPOCET | 0 | 0 | 0 | 0 | 0 | 2 | 0 | 4 | 92
41 | M |  | Príchytka tanierová, kovový tŕň 10x200 | ks | 256 |  | 0 |  |  |  | znížená |  | 0 | 7e-05 | 0.01792 | 0 | 0 | 8 | M | 2 | ROZPOCET | 0 | 0 | 0 | 0 | 0 | 2 | 0 | 4 | 94
42 | K |  | Kontaktný zatepľovací systém hr. 160 mm (minerálna vlna), skrutkovacie kotvy | m2 | 3554.58 |  | 0 |  |  |  | znížená |  | 0 | 0.02633 | 93.5921 | 0 | 0 | 4 | K | 2 | ROZPOCET | 0 | 0 | 0 | 0 | 0 | 2 | 0 | 4 | 96
43 | M |  | Príchytka tanierová, kovový tŕň 10x260 | ks | 28480 |  | 0 |  |  |  | znížená |  | 0 | 7e-05 | 1.9936 | 0 | 0 | 8 | M | 2 | ROZPOCET | 0 | 0 | 0 | 0 | 0 | 2 | 0 | 4 | 98
44 | K |  | Kontaktný zatepľovací systém ostenia hr. 20 mm (XPS) -interier | m2 | 351.85 |  | 0 |  |  |  | znížená |  | 0 | 0.00913 | 3.2124 | 0 | 0 | 4 | K | 2 | ROZPOCET | 0 | 0 | 0 | 0 | 0 | 2 | 0 | 4 | 100
45 | K |  | Kontaktný zatepľovací systém ostenia hr. 40 mm (XPS)-exterier | m2 | 295.55 |  | 0 |  |  |  | znížená |  | 0 | 0.0126 | 3.7239 | 0 | 0 | 4 | K | 2 | ROZPOCET | 0 | 0 | 0 | 0 | 0 | 2 | 0 | 4 | 102
46 | K |  | Kontaktný zatepľovací systém hr. 100 mm nika pri stupe pod PVC foliu (EPS), | m2 | 22.5 |  | 0 |  |  |  | znížená |  | 0 | 0.01429 | 0.32153 | 0 | 0 | 4 | K | 2 | ROZPOCET | 0 | 0 | 0 | 0 | 0 | 2 | 0 | 4 | 104
47 | K |  | Kontaktný zatepľovací systém hr. 140 mm riešenie soklovej časti (EPS), skrutkovacie kotvy | m2 | 53.25 |  | 0 |  |  |  | znížená |  | 0 | 0.0153 | 0.81472 | 0 | 0 | 4 | K | 2 | ROZPOCET | 0 | 0 | 0 | 0 | 0 | 2 | 0 | 4 | 106
48 | M |  | Príchytka tanierová, kovový tŕň 10x240 | ks | 440 |  | 0 |  |  |  | znížená |  | 0 | 7e-05 | 0.0308 | 0 | 0 | 8 | M | 2 | ROZPOCET | 0 | 0 | 0 | 0 | 0 | 2 | 0 | 4 | 108
49 | K |  | Osadenie parapetných dosiek z plastických a poloplast., hmôt, š. nad 200 mm | m | 485.9 |  | 0 |  |  |  | znížená |  | 0 | 0.00794 | 3.858 | 0 | 0 | 4 | K | 2 | ROZPOCET | 0 | 0 | 0 | 0 | 0 | 2 | 0 | 4 | 110
50 | M |  | Parapetná doska vlhkovzdorná DTD vrchná vrstva: CPL laminát 0,7 mm, B=350 mm | m | 485.9 |  | 0 |  |  |  | znížená |  | 0 | 0.00252 | 1.2245 | 0 | 0 | 8 | M | 2 | ROZPOCET | 0 | 0 | 0 | 0 | 0 | 2 | 0 | 4 | 112
| D |  | Ostatné konštrukcie a práce-búranie |  |  |  | 0 | [5 empty] | 0 |  | 225.6532 |  | 2908.5793 | 1 | D | 1 | ROZPOCET | [6 empty] | 0
51 | K |  | Osadenie záhon. obrubníka betón., do lôžka z bet. pros. tr. C 10/12,5 s bočnou oporou | m | 188.1 |  | 0 |  |  |  | znížená |  | 0 | 0.09793 | 18.4206 | 0 | 0 | 4 | K | 2 | ROZPOCET | 0 | 0 | 0 | 0 | 0 | 2 | 0 | 4 | 114
52 | M |  | Štrkopiesok 8-22 a -OZDOBNE OKRUHLIAKY | t | 28.5 |  | 0 |  |  |  | znížená |  | 0 | 1 | 28.5 | 0 | 0 | 8 | M | 2 | ROZPOCET | 0 | 0 | 0 | 0 | 0 | 2 | 0 | 4 | 116
53 | M |  | OBRUBNÍK PARKOVÝ 100x20x5 cm PIESKOVY | ks | 189.981 |  | 0 |  |  |  | znížená |  | 0 | 0.023 | 4.3696 | 0 | 0 | 8 | M | 2 | ROZPOCET | 0 | 0 | 0 | 0 | 0 | 2 | 0 | 4 | 118
54 | K |  | Montáž lešenia ľahkého pracovného radového s podlahami šírky od 0,80 do 1,00 m, výšky nad 10 do 30 m | m2 | 3607.8 |  | 0 |  |  |  | znížená |  | 0 | 0.02399 | 86.5511 | 0 | 0 | 4 | K | 2 | ROZPOCET | 0 | 0 | 0 | 0 | 0 | 2 | 0 | 4 | 120
55 | K |  | Príplatok za prvý a každý ďalší i začatý mesiac použitia lešenia k cene -1031 | m2 | 3607.8 |  | 0 |  |  |  | znížená |  | 0 | 0 | 0 | 0 | 0 | 4 | K | 2 | ROZPOCET | 0 | 0 | 0 | 0 | 0 | 2 | 0 | 4 | 122
56 | K |  | Demontáž lešenia ľahkého pracovného radového a s podlahami, šírky 0,80-1,00 m a výšky 10-30m | m2 | 3607.8 |  | 0 |  |  |  | znížená |  | 0 | 0.02399 | 86.5511 | 0 | 0 | 4 | K | 2 | ROZPOCET | 0 | 0 | 0 | 0 | 0 | 2 | 0 | 4 | 124
57 | K |  | Ochranná sieť na boku lešenia, zo siete s rozmermi 2,5x40 m | m2 | 3607.8 |  | 0 |  |  |  | znížená |  | 0 | 5e-05 | 0.18039 | 0 | 0 | 4 | K | 2 | ROZPOCET | 0 | 0 | 0 | 0 | 0 | 2 | 0 | 4 | 128
58 | K |  | Skúška unosnosti kotiev v ťahu | ks | 20 |  | 0 |  |  |  | znížená |  | 0 | 0.01201 | 0.2402 | 0 | 0 | 4 | K | 2 | ROZPOCET | 0 | 0 | 0 | 0 | 0 | 2 | 0 | 4 | 132
59 | K |  | Soklový profil LO 143 mm (hliníkový) | m | 346.26 |  | 0 |  |  |  | znížená |  | 0 | 0.00038 | 0.13158 | 0 | 0 | 4 | K | 2 | ROZPOCET | 0 | 0 | 0 | 0 | 0 | 2 | 0 | 4 | 134
60 | K |  | Soklový profil LO 163 mm (hliníkový) | m | 346.22 |  | 0 |  |  |  | znížená |  | 0 | 0.00042 | 0.14541 | 0 | 0 | 4 | K | 2 | ROZPOCET | 0 | 0 | 0 | 0 | 0 | 2 | 0 | 4 | 136
61 | K |  | Montáž hranatej kovovej vetracej mriežky plochy nad 0,06 m2 | ks | 3 |  | 0 |  |  |  | znížená |  | 0 | 4e-05 | 0.00012 | 0 | 0 | 4 | K | 2 | ROZPOCET | 0 | 0 | 0 | 0 | 0 | 2 | 0 | 4 | 138
62 | M |  | Mriežka ventilačná kovová, hranatá so sieťkou, rozmery šxvxhr 600x600 mm, farba biela | ks | 3 |  | 0 |  |  |  | znížená |  | 0 | 0.0008 | 0.0024 | 0 | 0 | 8 | M | 2 | ROZPOCET | 0 | 0 | 0 | 0 | 0 | 2 | 0 | 4 | 140
63 | K |  | Okapnička na soklový profil PVC LO s tkaninou | m | 346.26 |  | 0 |  |  |  | znížená |  | 0 | 0.00037 | 0.12812 | 0 | 0 | 4 | K | 2 | ROZPOCET | 0 | 0 | 0 | 0 | 0 | 2 | 0 | 4 | 142
64 | K |  | Rohový ochranný profil s integrovanou sieťovinou LK plast 100 | m | 1441.303 |  | 0 |  |  |  | znížená |  | 0 | 7e-05 | 0.10089 | 0 | 0 | 4 | K | 2 | ROZPOCET | 0 | 0 | 0 | 0 | 0 | 2 | 0 | 4 | 144
65 | K |  | Začisťovací okenný profil s tkaninou US8 (plastový) | m | 1407.41 |  | 0 |  |  |  | znížená |  | 0 | 5e-05 | 0.070371 | 0 | 0 | 4 | K | 2 | ROZPOCET | 0 | 0 | 0 | 0 | 0 | 2 | 0 | 4 | 146
66 | K |  | Nadokenný profil s priznanou okapničkou VLT - 2H (plastový) | m | 660.25 |  | 0 |  |  |  | znížená |  | 0 | 7e-05 | 0.046217 | 0 | 0 | 4 | K | 2 | ROZPOCET | 0 | 0 | 0 | 0 | 0 | 2 | 0 | 4 | 148
67 | K |  | Spojovací parapetný profil SPP (plastový) | m | 494.22 |  | 0 |  |  |  | znížená |  | 0 | 0.00016 | 0.079075 | 0 | 0 | 4 | K | 2 | ROZPOCET | 0 | 0 | 0 | 0 | 0 | 2 | 0 | 4 | 150
68 | K |  | Ukončovací profil pre napojenie oplechovania LW45 (plastový) | m | 521.45 |  | 0 |  |  |  | znížená |  | 0 | 0.00016 | 0.083432 | 0 | 0 | 4 | K | 2 | ROZPOCET | 0 | 0 | 0 | 0 | 0 | 2 | 0 | 4 | 152
69 | K |  | Chemická kotva s kotevným svorníkom tesnená chemickou ampulkou do betónu, ŽB, kameňa, s vyvŕtaním otvoru M10/90/190 mm | ks | 220 |  | 0 |  |  |  | znížená |  | 0 | 0.00013 | 0.0286 | 0 | 0 | 4 | K | 2 | ROZPOCET | 0 | 0 | 0 | 0 | 0 | 2 | 0 | 4 | 154
70 | K |  | Búranie muriva alebo vybúranie otvorov plochy nad 4 m2 nadzákladového kamenného príp. zmieš. na akúkoľvek maltu, -2,38500t | m3 | 1.5 |  | 0 |  |  |  | znížená |  | 0 | 0 | 0 | 2.385 | 3.5775 | 4 | K | 2 | ROZPOCET | 0 | 0 | 0 | 0 | 0 | 2 | 0 | 4 | 156
71 | K |  | Búranie podkladov pod dlažby, liatych dlažieb a mazanín, škvarobetón hr. nad 100 mm, plochy nad 4 m2 -1,60000t-strecha | m3 | 270.932 |  | 0 |  |  |  | znížená |  | 0 | 0 | 0 | 1.6 | 433.4912 | 4 | K | 2 | ROZPOCET | 0 | 0 | 0 | 0 | 0 | 2 | 0 | 4 | 158
72 | K |  | Búranie podkladov pod dlažby, liatych dlažieb a mazanín,betón alebo liaty asfalt hr.do 100 mm, plochy nad 4 m2 -2,20000t | m3 | 17.58 |  | 0 |  |  |  | znížená |  | 0 | 0 | 0 | 2.2 | 38.676 | 4 | K | 2 | ROZPOCET | 0 | 0 | 0 | 0 | 0 | 2 | 0 | 4 | 160
73 | K |  | Odstránenie násypu pod podlahami alebo na strechách, hr.do 200 mm, -1,40000t | m3 | 1653.62 |  | 0 |  |  |  | znížená |  | 0 | 0 | 0 | 1.4 | 2315.068 | 4 | K | 2 | ROZPOCET | 0 | 0 | 0 | 0 | 0 | 2 | 0 | 4 | 162
74 | K |  | Demontáž azbestocem. dosiek obvodových -podhlad fasada -0,02700t | m2 | 91.2 |  | 0 |  |  |  | znížená |  | 0 | 0 | 0 | 0.027 | 2.4624 | 4 | K | 2 | ROZPOCET | 0 | 0 | 0 | 0 | 0 | 2 | 0 | 4 | 164
75 | K |  | Demontáž stien z azbestocem. dosiek zvislého obvodoveho plášťa, striešky a ťahového komína, -0,02200t | m2 | 2860 |  | 0 |  |  |  | znížená |  | 0 | 0 | 0 | 0.022 | 62.92 | 4 | K | 2 | ROZPOCET | 0 | 0 | 0 | 0 | 0 | 2 | 0 | 4 | 166
76 | M |  | Vybavenie príslušných povolení pre RÚVZ a Životného prostredia k vydaniu povolenia na demontáž, správne poplatky na RÚVZ , vytvorenie kontr. pásma, stabilizácia azbestových materiálov, dekontaminácia prostredia, kontrolné merania po praci s azbestom | sub | 1 |  | 0 |  |  |  | znížená |  | 0 | 0 | 0 | 0 | 0 | 8 | M | 2 | ROZPOCET | 0 | 0 | 0 | 0 | 0 | 2 | 0 | 4 | 168
77 | K |  | Demontáž okien kovových, 1 bm obvodu - 0,005t | m | 878.55 |  | 0 |  |  |  | znížená |  | 0 | 0 | 0 | 0.005 | 4.3927 | 4 | K | 2 | ROZPOCET | 0 | 0 | 0 | 0 | 0 | 2 | 0 | 4 | 170
78 | K |  | Demontáž dverí kovových vchodových, 1 bm obvodu - 0,005t | m | 88.14 |  | 0 |  |  |  | znížená |  | 0 | 0 | 0 | 0.005 | 0.4407 | 4 | K | 2 | ROZPOCET | 0 | 0 | 0 | 0 | 0 | 2 | 0 | 4 | 172
79 | K |  | Jadrové vrty diamantovými korunkami do D 150 mm do stien - murivo tehlové -0,00028t | cm | 800 |  | 0 |  |  |  | znížená |  | 0 | 3e-05 | 0.024 | 0.00028 | 0.224 | 4 | K | 2 | ROZPOCET | 0 | 0 | 0 | 0 | 0 | 2 | 0 | 4 | 174
80 | K |  | Vybúranie kovových madiel a zábradlí, -0,03700t | m | 1.9 |  | 0 |  |  |  | znížená |  | 0 | 0 | 0 | 0.037 | 0.0703 | 4 | K | 2 | ROZPOCET | 0 | 0 | 0 | 0 | 0 | 2 | 0 | 4 | 176
81 | K |  | Otlčenie omietok vonkajších priečelí jednoduchých, s vyškriabaním škár, očistením muriva, v rozsahu do 20 %, -0,01000t | m2 | 3607.81 |  | 0 |  |  |  | znížená |  | 0 | 0 | 0 | 0.01 | 36.0781 | 4 | K | 2 | ROZPOCET | 0 | 0 | 0 | 0 | 0 | 2 | 0 | 4 | 178
82 | K |  | Odsekanie a odobratie obkladov stien z obkladačiek vonkajších vrátane podkladovej omietky nad 2 m2, -0,08900t | m2 | 125.6 |  | 0 |  |  |  | znížená |  | 0 | 0 | 0 | 0.089 | 11.1784 | 4 | K | 2 | ROZPOCET | 0 | 0 | 0 | 0 | 0 | 2 | 0 | 4 | 180
83 | K |  | Zvislá doprava sutiny a vybúraných hmôt za prvé podlažie nad alebo pod základným podlažím | t | 3076.063 |  | 0 |  |  |  | znížená |  | 0 | 0 | 0 | 0 | 0 | 4 | K | 2 | ROZPOCET | 0 | 0 | 0 | 0 | 0 | 2 | 0 | 4 | 182
84 | K |  | Zvislá doprava sutiny a vybúraných hmôt za každé ďalšie podlažie | t | 18456.378 |  | 0 |  |  |  | znížená |  | 0 | 0 | 0 | 0 | 0 | 4 | K | 2 | ROZPOCET | 0 | 0 | 0 | 0 | 0 | 2 | 0 | 4 | 184
85 | K |  | Odvoz sutiny a vybúraných hmôt na skládku do 1 km | t | 3076.063 |  | 0 |  |  |  | znížená |  | 0 | 0 | 0 | 0 | 0 | 4 | K | 2 | ROZPOCET | 0 | 0 | 0 | 0 | 0 | 2 | 0 | 4 | 186
86 | K |  | Odvoz sutiny a vybúraných hmôt na skládku za každý ďalší 1 km | t | 15380.315 |  | 0 |  |  |  | znížená |  | 0 | 0 | 0 | 0 | 0 | 4 | K | 2 | ROZPOCET | 0 | 0 | 0 | 0 | 0 | 2 | 0 | 4 | 188
87 | K |  | Vnútrostavenisková doprava sutiny a vybúraných hmôt do 10 m | t | 3076.063 |  | 0 |  |  |  | znížená |  | 0 | 0 | 0 | 0 | 0 | 4 | K | 2 | ROZPOCET | 0 | 0 | 0 | 0 | 0 | 2 | 0 | 4 | 190
88 | K |  | Odvoz na skládku, demontovaných konštrukcií azbestocementových do 5000m | t | 3076.063 |  | 0 |  |  |  | znížená |  | 0 | 0 | 0 | 0 | 0 | 4 | K | 2 | ROZPOCET | 0 | 0 | 0 | 0 | 0 | 2 | 0 | 4 | 192
89 | K |  | Príplatok za každých ďalších aj začatých 5000 m pre odvoz na skládku demontovaných konštrukcií azbestocementových | t | 3076.063 |  | 0 |  |  |  | znížená |  | 0 | 0 | 0 | 0 | 0 | 4 | K | 2 | ROZPOCET | 0 | 0 | 0 | 0 | 0 | 2 | 0 | 4 | 194
90 | K |  | Poplatok za skladovanie - betón, tehly, dlaždice (17 01) ostatné | t | 3076.063 |  | 0 |  |  |  | znížená |  | 0 | 0 | 0 | 0 | 0 | 4 | K | 2 | ROZPOCET | 0 | 0 | 0 | 0 | 0 | 2 | 0 | 4 | 196
91 | K |  | Poplatok za skladovanie - izolačné materiály a materiály obsahujúce azbest (17 06 ), nebezpečné | t | 53.122 |  | 0 |  |  |  | znížená |  | 0 | 0 | 0 | 0 | 0 | 4 | K | 2 | ROZPOCET | 0 | 0 | 0 | 0 | 0 | 2 | 0 | 4 | 198
| D |  | Presun hmôt HSV |  |  |  | 0 | [5 empty] | 0 |  | 0 |  | 0 | 1 | D | 1 | ROZPOCET | [6 empty] | 0
92 | K |  | Presun hmôt pre opravy a údržbu objektov vrátane vonkajších plášťov výšky do 25 m | t | 582.559 |  | 0 |  |  |  | znížená |  | 0 | 0 | 0 | 0 | 0 | 4 | K | 2 | ROZPOCET | 0 | 0 | 0 | 0 | 0 | 2 | 0 | 4 | 200
93 | K |  | Príplatok za zväčšený presun pre opravy a údržbu objektov vrátane vonkajších plášťov v odb. 801, 803, 811, 812, nad vymedzenú najväčšiu dopravnú vzdialenosť do 5000 m | t | 582.559 |  | 0 |  |  |  | znížená |  | 0 | 0 | 0 | 0 | 0 | 4 | K | 2 | ROZPOCET | 0 | 0 | 0 | 0 | 0 | 2 | 0 | 4 | 202
94 | K |  | Príplatok pre opravy a údržbu objektov vrátane plášťov v odb. 801, 803, 811, 812, za každých ďalších aj začatých 5000 m | t | 582.559 |  | 0 |  |  |  | znížená |  | 0 | 0 | 0 | 0 | 0 | 4 | K | 2 | ROZPOCET | 0 | 0 | 0 | 0 | 0 | 2 | 0 | 4 | 204
| D |  | Práce a dodávky PSV |  |  |  | 0 | [5 empty] | 0 |  | 104.3804 |  | 121.731 | 2 | D | 0 | ROZPOCET | [6 empty] | 0
| D |  | Izolácie proti vode a vlhkosti |  |  |  | 0 | [5 empty] | 0 |  | 0.266 |  | 0 | 2 | D | 1 | ROZPOCET | [6 empty] | 0
95 | K |  | OCHRANNÝ NÁTER Seal Clear | m2 | 95 |  | 0 |  |  |  | znížená |  | 0 | 0.0028 | 0.266 | 0 | 0 | 16 | K | 2 | ROZPOCET | 0 | 0 | 0 | 0 | 0 | 2 | 0 | 16 | 206
96 | K |  | Presun hmôt pre izoláciu proti vode v objektoch výšky nad 6 do 12 m | t | 0.266 |  | 0 |  |  |  | znížená |  | 0 | 0 | 0 | 0 | 0 | 16 | K | 2 | ROZPOCET | 0 | 0 | 0 | 0 | 0 | 2 | 0 | 16 | 208
97 | K |  | Izolácia proti vode, prípl.za presun nad vymedz. najväčšiu dopravnú vzdialenosť do 1000 m | t | 0.266 |  | 0 |  |  |  | znížená |  | 0 | 0 | 0 | 0 | 0 | 16 | K | 2 | ROZPOCET | 0 | 0 | 0 | 0 | 0 | 2 | 0 | 16 | 210
98 | K |  | Izolácia proti vode, prípl.za presun nad vymedz. najväčšiu dopr. vzdial. za k. ď. i začatých 1000m | t | 0.266 |  | 0 |  |  |  | znížená |  | 0 | 0 | 0 | 0 | 0 | 16 | K | 2 | ROZPOCET | 0 | 0 | 0 | 0 | 0 | 2 | 0 | 16 | 212
| D |  | Izolácie striech, povlakové krytiny |  |  |  | 0 | [5 empty] | 0 |  | 13.4218 |  | 47.4737 | 2 | D | 1 | ROZPOCET | [6 empty] | 0
99 | K |  | Odstránenie povlakovej krytiny na strechách plochých 10° trojvrstvovej, -0,01400t | m2 | 1825.91 |  | 0 |  |  |  | znížená |  | 0 | 0 | 0 | 0.014 | 25.5627 | 16 | K | 2 | ROZPOCET | 0 | 0 | 0 | 0 | 0 | 2 | 0 | 16 | 214
100 | K |  | Odstránenie povlakovej krytiny na strechách plochých do 10° každé ďalšie vrstvy, -0,00600t | m2 | 3651.82 |  | 0 |  |  |  | znížená |  | 0 | 0 | 0 | 0.006 | 21.9109 | 16 | K | 2 | ROZPOCET | 0 | 0 | 0 | 0 | 0 | 2 | 0 | 16 | 216
101 | K |  | Zhotovenie povlakovej krytiny striech plochých do 10° PVC-P fóliou upevnenou prikotvením so zvarením spoju | m2 | 2459.65 |  | 0 |  |  |  | znížená |  | 0 | 0 | 0 | 0 | 0 | 16 | K | 2 | ROZPOCET | 0 | 0 | 0 | 0 | 0 | 2 | 0 | 16 | 218
102 | M |  | Doska OSB 3 Superfinish nebrúsené hrxlxš 18x2500x1250 mm-vylez na strechu | m2 | 2 |  | 0 |  |  |  | znížená |  | 0 | 0.00792 | 0.01584 | 0 | 0 | 32 | M | 2 | ROZPOCET | 0 | 0 | 0 | 0 | 0 | 2 | 0 | 16 | 220
103 | M |  | Hydroizolačná fólia PVC, hr. 1,5 mm, š. 1,3 m, izolácia plochých striech, farba sivá, | m2 | 2828.598 |  | 0 |  |  |  | znížená |  | 0 | 0.0019 | 5.3743 | 0 | 0 | 32 | M | 2 | ROZPOCET | 0 | 0 | 0 | 0 | 0 | 2 | 0 | 16 | 222
104 | M |  | Turbošrób universal d 7,5x150 mm, | ks | 12728.925 |  | 0 |  |  |  | znížená |  | 0 | 0.00015 | 1.9093 | 0 | 0 | 32 | M | 2 | ROZPOCET | 0 | 0 | 0 | 0 | 0 | 2 | 0 | 16 | 224
105 | K |  | Zhotovenie povlakovej krytiny vytiahnutím izol. povlaku PVC-P na konštrukcie prevyšujúce úroveň strechy nad 50 cm prikotvením so zváraným spojom | m2 | 195.8 |  | 0 |  |  |  | znížená |  | 0 | 0 | 0 | 0 | 0 | 16 | K | 2 | ROZPOCET | 0 | 0 | 0 | 0 | 0 | 2 | 0 | 16 | 226
106 | M |  | Hydroizolačná fólia PVC-P hr. 1,5 mm izolácia plochých striech | m2 | 225.17 |  | 0 |  |  |  | znížená |  | 0 | 0.0019 | 0.42782 | 0 | 0 | 32 | M | 2 | ROZPOCET | 0 | 0 | 0 | 0 | 0 | 2 | 0 | 16 | 228
107 | M |  | Turbošrób universal d 7,5x150 mm, | ks | 900.68 |  | 0 |  |  |  | znížená |  | 0 | 0.00015 | 0.1351 | 0 | 0 | 32 | M | 2 | ROZPOCET | 0 | 0 | 0 | 0 | 0 | 2 | 0 | 16 | 230
108 | K |  | Detaily k PVC-P fóliam preplátanie spojov | m | 732.5 |  | 0 |  |  |  | znížená |  | 0 | 1e-05 | 0.007325 | 0 | 0 | 16 | K | 2 | ROZPOCET | 0 | 0 | 0 | 0 | 0 | 2 | 0 | 16 | 232
109 | M |  | Hydroizolačná fólia PVC-P, hr. 2 mm izolácia balkónov, strešných detailov | m2 | 126.723 |  | 0 |  |  |  | znížená |  | 0 | 0.00254 | 0.32188 | 0 | 0 | 32 | M | 2 | ROZPOCET | 0 | 0 | 0 | 0 | 0 | 2 | 0 | 16 | 234
110 | K |  | Detaily k PVC-P fóliam osadenie hotovej strešnej vpuste | ks | 16 |  | 0 |  |  |  | znížená |  | 0 | 6e-05 | 0.00096 | 0 | 0 | 16 | K | 2 | ROZPOCET | 0 | 0 | 0 | 0 | 0 | 2 | 0 | 16 | 236
111 | M |  | Vyhrievaný vodorovný strešný vtok 125 PVC V s integrovanou PVC manžetou v rátane ochranného koša | ks | 16 |  | 0 |  |  |  | znížená |  | 0 | 0 | 0 | 0 | 0 | 32 | M | 2 | ROZPOCET | 0 | 0 | 0 | 0 | 0 | 2 | 0 | 16 | 238
112 | M |  | Rúra kanalizačná PVC-U gravitačná, hladká SN4 - KG, ML - viacvrstvová, DN 125, dĺ. 1,0 m, | ks | 32 |  | 0 |  |  |  | znížená |  | 0 | 0.00158 | 0.05056 | 0 | 0 | 32 | M | 2 | ROZPOCET | 0 | 0 | 0 | 0 | 0 | 2 | 0 | 16 | 240
113 | M |  | Rozperný nit 6x30 mm do betónu, hliníkový | ks | 80 |  | 0 |  |  |  | znížená |  | 0 | 0.00035 | 0.028 | 0 | 0 | 32 | M | 2 | ROZPOCET | 0 | 0 | 0 | 0 | 0 | 2 | 0 | 16 | 242
114 | K |  | Detaily k PVC-P fóliam zaizolovanie kruhového prestupu 101 – 250 mm | ks | 17 |  | 0 |  |  |  | znížená |  | 0 | 0.00014 | 0.00238 | 0 | 0 | 16 | K | 2 | ROZPOCET | 0 | 0 | 0 | 0 | 0 | 2 | 0 | 16 | 244
115 | M |  | Hydroizolačná fólia PVC-P , hr. 2 mm, š. 1,2 m, izolácia balkónov, strešných detailov, farba sivá, | m2 | 4.25 |  | 0 |  |  |  | znížená |  | 0 | 0.00254 | 0.010795 | 0 | 0 | 32 | M | 2 | ROZPOCET | 0 | 0 | 0 | 0 | 0 | 2 | 0 | 16 | 246
116 | K |  | Detaily k PVC-P fóliam osadenie vetracích komínkov | ks | 75 |  | 0 |  |  |  | znížená |  | 0 | 1e-05 | 0.00075 | 0 | 0 | 16 | K | 2 | ROZPOCET | 0 | 0 | 0 | 0 | 0 | 2 | 0 | 16 | 248
117 | M |  | Hydroizolačná fólia PVC-P, hr. 2 mm izolácia balkónov, strešných detailov | m2 | 30 |  | 0 |  |  |  | znížená |  | 0 | 0.00254 | 0.0762 | 0 | 0 | 32 | M | 2 | ROZPOCET | 0 | 0 | 0 | 0 | 0 | 2 | 0 | 16 | 250
118 | M |  | Odvetrávací komín pre PVC-P fólie, výška 225 mm, priemer 75 mm | ks | 75 |  | 0 |  |  |  | znížená |  | 0 | 0.00038 | 0.0285 | 0 | 0 | 32 | M | 2 | ROZPOCET | 0 | 0 | 0 | 0 | 0 | 2 | 0 | 16 | 252
119 | M |  | Rozperný nit 6x30 mm do betónu, hliníkový | ks | 375 |  | 0 |  |  |  | znížená |  | 0 | 0.00035 | 0.13125 | 0 | 0 | 32 | M | 2 | ROZPOCET | 0 | 0 | 0 | 0 | 0 | 2 | 0 | 16 | 254
120 | K |  | Zhotovenie flekov v rohoch na povlakovej krytine z PVC-P fólie | ks | 92 |  | 0 |  |  |  | znížená |  | 0 | 1e-05 | 0.00092 | 0 | 0 | 16 | K | 2 | ROZPOCET | 0 | 0 | 0 | 0 | 0 | 2 | 0 | 16 | 256
121 | M |  | Hydroizolačná fólia PVC-P , hr. 2 mm, š. 1,2 m, izolácia balkónov, strešných detailov, farba sivá, | m2 | 3.68 |  | 0 |  |  |  | znížená |  | 0 | 0.00254 | 0.0093472 | 0 | 0 | 32 | M | 2 | ROZPOCET | 0 | 0 | 0 | 0 | 0 | 2 | 0 | 16 | 258
122 | K |  | Položenie geotextílie vodorovne alebo zvislo na strechy ploché do 10° | m2 | 2655.45 |  | 0 |  |  |  | znížená |  | 0 | 0 | 0 | 0 | 0 | 16 | K | 2 | ROZPOCET | 0 | 0 | 0 | 0 | 0 | 2 | 0 | 16 | 260
123 | M |  | Geotextília polypropylénová Geofiltex 63 63/50, 500 g/m2, | m2 | 3053.768 |  | 0 |  |  |  | znížená |  | 0 | 0.0005 | 1.5269 | 0 | 0 | 32 | M | 2 | ROZPOCET | 0 | 0 | 0 | 0 | 0 | 2 | 0 | 16 | 262
124 | K |  | Montáž podkladnej konštrukcie z OSB dosiek na atike šírky 411 - 620 mm pod klampiarske konštrukcie | m | 25.6 |  | 0 |  |  |  | znížená |  | 0 | 3e-05 | 0.000768 | 0 | 0 | 16 | K | 2 | ROZPOCET | 0 | 0 | 0 | 0 | 0 | 2 | 0 | 16 | 264
125 | M |  | Rozperný nit 6x30 mm do betónu, hliníkový | ks | 204.8 |  | 0 |  |  |  | znížená |  | 0 | 0.00035 | 0.07168 | 0 | 0 | 32 | M | 2 | ROZPOCET | 0 | 0 | 0 | 0 | 0 | 2 | 0 | 16 | 266
126 | M |  | Doska OSB nebrúsená hr. 18 mm | m2 | 15.872 |  | 0 |  |  |  | znížená |  | 0 | 0.00792 | 0.12571 | 0 | 0 | 32 | M | 2 | ROZPOCET | 0 | 0 | 0 | 0 | 0 | 2 | 0 | 16 | 268
127 | K |  | Montáž podkladnej konštrukcie z OSB dosiek na atike šírky 621 - 800 mm pod klampiarske konštrukcie | m | 326.1 |  | 0 |  |  |  | znížená |  | 0 | 3e-05 | 0.009783 | 0 | 0 | 16 | K | 2 | ROZPOCET | 0 | 0 | 0 | 0 | 0 | 2 | 0 | 16 | 270
128 | M |  | Rozperný nit 6x30 mm do betónu, hliníkový | ks | 2608.8 |  | 0 |  |  |  | znížená |  | 0 | 0.00035 | 0.91308 | 0 | 0 | 32 | M | 2 | ROZPOCET | 0 | 0 | 0 | 0 | 0 | 2 | 0 | 16 | 272
129 | M |  | Doska OSB nebrúsená hr. 18 mm | m2 | 264.141 |  | 0 |  |  |  | znížená |  | 0 | 0.00792 | 2.092 | 0 | 0 | 32 | M | 2 | ROZPOCET | 0 | 0 | 0 | 0 | 0 | 2 | 0 | 16 | 274
130 | K |  | Montáž podkladnej konštrukcie z OSB dosiek na atike šírky 801 - 1000 mm pod klampiarske konštrukcie | m | 13.5 |  | 0 |  |  |  | znížená |  | 0 | 4e-05 | 0.00054 | 0 | 0 | 16 | K | 2 | ROZPOCET | 0 | 0 | 0 | 0 | 0 | 2 | 0 | 16 | 276
131 | M |  | Rozperný nit 6x30 mm do betónu, hliníkový | ks | 108 |  | 0 |  |  |  | znížená |  | 0 | 0.00035 | 0.0378 | 0 | 0 | 32 | M | 2 | ROZPOCET | 0 | 0 | 0 | 0 | 0 | 2 | 0 | 16 | 278
132 | M |  | Doska OSB nebrúsená hr. 18 mm | m2 | 14.175 |  | 0 |  |  |  | znížená |  | 0 | 0.00792 | 0.11227 | 0 | 0 | 32 | M | 2 | ROZPOCET | 0 | 0 | 0 | 0 | 0 | 2 | 0 | 16 | 280
133 | K |  | Presun hmôt pre izoláciu povlakovej krytiny v objektoch výšky nad 12 do 24 m | t | 13.422 |  | 0 |  |  |  | znížená |  | 0 | 0 | 0 | 0 | 0 | 16 | K | 2 | ROZPOCET | 0 | 0 | 0 | 0 | 0 | 2 | 0 | 16 | 282
134 | K |  | Izolácia z povlak.krytín, prípl.za presun nad vymedz. najväčšiu dopravnú vzdialenosť do 1000 m | t | 13.422 |  | 0 |  |  |  | znížená |  | 0 | 0 | 0 | 0 | 0 | 16 | K | 2 | ROZPOCET | 0 | 0 | 0 | 0 | 0 | 2 | 0 | 16 | 284
135 | K |  | Izolácia z povlak.krytín, prípl.za presun nad vymedz. najväčšiu dopr. vzdial.za k.ď.i začatých 1000m | t | 13.422 |  | 0 |  |  |  | znížená |  | 0 | 0 | 0 | 0 | 0 | 16 | K | 2 | ROZPOCET | 0 | 0 | 0 | 0 | 0 | 2 | 0 | 16 | 286
| D |  | Izolácie tepelné |  |  |  | 0 | [5 empty] | 0 |  | 37.2784 |  | 56.1594 | 2 | D | 1 | ROZPOCET | [6 empty] | 0
136 | K |  | Odstránenie nadstresnej tepelnej izolácie striech plochých kladenej voľne z vláknitých materiálov hr. do 10 cm -0,009t | m2 | 505.169 |  | 0 |  |  |  | znížená |  | 0 | 0 | 0 | 0.009 | 4.5465 | 16 | K | 2 | ROZPOCET | 0 | 0 | 0 | 0 | 0 | 2 | 0 | 16 | 288
137 | K |  | Odstránenie nadstresnej tepelnej izolácie striech plochých kladenej voľne z vláknitých materiálov hr. nad 10 cm -0,018t | m2 | 1048.46 |  | 0 |  |  |  | znížená |  | 0 | 0 | 0 | 0.018 | 18.8723 | 16 | K | 2 | ROZPOCET | 0 | 0 | 0 | 0 | 0 | 2 | 0 | 16 | 290
138 | K |  | Odstránenie nadstresnej tepelnej izolácie striech plochých lepenej z vláknitých materiálov hr. do 10 cm -0,015t | m2 | 505.169 |  | 0 |  |  |  | znížená |  | 0 | 0 | 0 | 0.015 | 7.5775 | 16 | K | 2 | ROZPOCET | 0 | 0 | 0 | 0 | 0 | 2 | 0 | 16 | 292
139 | K |  | Odstránenie nadstresnej tepelnej izolácie striech plochých lepenej z vláknitých materiálov hr. nad 10 cm -0,024t | m2 | 1048.46 |  | 0 |  |  |  | znížená |  | 0 | 0 | 0 | 0.024 | 25.163 | 16 | K | 2 | ROZPOCET | 0 | 0 | 0 | 0 | 0 | 2 | 0 | 16 | 294
140 | K |  | Montáž tepelnej izolácie stropov rovných minerálnou vlnou,s úpravou viazacím drôtom | m2 | 157.02 |  | 0 |  |  |  | znížená |  | 0 | 0.0003 | 0.047106 | 0 | 0 | 16 | K | 2 | ROZPOCET | 0 | 0 | 0 | 0 | 0 | 2 | 0 | 16 | 296
141 | M |  | Pás sklennej vlny, 150x1200x3100 mm, izolácia zo sklenej vlny vhodná pre šikmé strechy | m2 | 320.321 |  | 0 |  |  |  | znížená |  | 0 | 0.0036 | 1.1532 | 0 | 0 | 32 | M | 2 | ROZPOCET | 0 | 0 | 0 | 0 | 0 | 2 | 0 | 16 | 298
142 | K |  | Montáž tepelnej izolácie striech plochých do 10° spádovými doskami z polystyrénu v jednej vrstve | m2 | 175.5 |  | 0 |  |  |  | znížená |  | 0 | 0 | 0 | 0 | 0 | 16 | K | 2 | ROZPOCET | 0 | 0 | 0 | 0 | 0 | 2 | 0 | 16 | 300
143 | M |  | Spádová doska zo sivého EPS 100S pre vyspádovanie plochých striech, | m3 | 26.325 |  | 0 |  |  |  | znížená |  | 0 | 0.0195 | 0.51334 | 0 | 0 | 32 | M | 2 | ROZPOCET | 0 | 0 | 0 | 0 | 0 | 2 | 0 | 16 | 302
144 | K |  | Montáž tepelnej izolácie striech plochých do 10° - atikové kliny z polystyrénu | m | 142.6 |  | 0 |  |  |  | znížená |  | 0 | 0 | 0 | 0 | 0 | 16 | K | 2 | ROZPOCET | 0 | 0 | 0 | 0 | 0 | 2 | 0 | 16 | 304
145 | M |  | Spádová doska zo sivého EPS 70S pre vyspádovanie plochých striech, | m3 | 28.52 |  | 0 |  |  |  | znížená |  | 0 | 0.0145 | 0.41354 | 0 | 0 | 32 | M | 2 | ROZPOCET | 0 | 0 | 0 | 0 | 0 | 2 | 0 | 16 | 306
146 | K |  | Montáž tepelnej izolácie striech plochých do 10° polystyrénom, rozloženej v dvoch vrstvách, prikotvením | m2 | 2221.58 |  | 0 |  |  |  | znížená |  | 0 | 0.00012 | 0.26659 | 0 | 0 | 16 | K | 2 | ROZPOCET | 0 | 0 | 0 | 0 | 0 | 2 | 0 | 16 | 308
147 | M |  | Doska EPS ROOF 200S hr. 160 mm, na zateplenie podláh a strešných terás, | m2 | 4532.023 |  | 0 |  |  |  | znížená |  | 0 | 0.00464 | 21.0286 | 0 | 0 | 32 | M | 2 | ROZPOCET | 0 | 0 | 0 | 0 | 0 | 2 | 0 | 16 | 310
148 | K |  | Montáž tepelnej izolácie na atiku polystyrénom prikotvením | m2 | 273.9 |  | 0 |  |  |  | znížená |  | 0 | 0.00012 | 0.032868 | 0 | 0 | 16 | K | 2 | ROZPOCET | 0 | 0 | 0 | 0 | 0 | 2 | 0 | 16 | 312
149 | M |  | Doska XPS 3035 CS hr. 50 mm, zateplenie soklov, suterénov, podláh, terás, striech, cestné staviteľstvo, | m2 | 279.378 |  | 0 |  |  |  | znížená |  | 0 | 0.00165 | 0.46097 | 0 | 0 | 32 | M | 2 | ROZPOCET | 0 | 0 | 0 | 0 | 0 | 2 | 0 | 16 | 314
150 | K |  | Pripevnenie izolácie prikotvením na strechách plochých do 10° | ks | 19088.94 |  | 0 |  |  |  | znížená |  | 0 | 0 | 0 | 0 | 0 | 16 | K | 2 | ROZPOCET | 0 | 0 | 0 | 0 | 0 | 2 | 0 | 16 | 316
151 | M |  | Rozperný nit d 10x380 mm do dreva, hliníkový | ks | 19088.94 |  | 0 |  |  |  | znížená |  | 0 | 0.00035 | 6.6811 | 0 | 0 | 32 | M | 2 | ROZPOCET | 0 | 0 | 0 | 0 | 0 | 2 | 0 | 16 | 318
152 | M |  | Rozperný nit 10x380 mm do dreva,al | ks | 19088.94 |  | 0 |  |  |  | znížená |  | 0 | 0.00035 | 6.6811 | 0 | 0 | 32 | M | 2 | ROZPOCET | 0 | 0 | 0 | 0 | 0 | 2 | 0 | 16 | 320
153 | K |  | Presun hmôt pre izolácie tepelné v objektoch výšky nad 12 m do 24 m | t | 37.278 |  | 0 |  |  |  | znížená |  | 0 | 0 | 0 | 0 | 0 | 16 | K | 2 | ROZPOCET | 0 | 0 | 0 | 0 | 0 | 2 | 0 | 16 | 322
154 | K |  | Izolácie tepelné, prípl.za presun nad vymedz. najväčšiu dopravnú vzdial. do 1000 m | t | 37.278 |  | 0 |  |  |  | znížená |  | 0 | 0 | 0 | 0 | 0 | 16 | K | 2 | ROZPOCET | 0 | 0 | 0 | 0 | 0 | 2 | 0 | 16 | 324
155 | K |  | Izolácie tepelné, prípl.za presun za každých ďalších aj začatých 1000 m nad 1000 m | t | 37.278 |  | 0 |  |  |  | znížená |  | 0 | 0 | 0 | 0 | 0 | 16 | K | 2 | ROZPOCET | 0 | 0 | 0 | 0 | 0 | 2 | 0 | 16 | 326
| D |  | Akustické a protiotrasové opatrenie |  |  |  | 0 | [5 empty] | 0 |  | 0 |  | 0.41415 | 2 | D | 1 | ROZPOCET | [6 empty] | 0
156 | K |  | Demontáž obkladov drevených panelov, -0,00502t | m2 | 82.5 |  | 0 |  |  |  | znížená |  | 0 | 0 | 0 | 0.00502 | 0.41415 | 16 | K | 2 | ROZPOCET | 0 | 0 | 0 | 0 | 0 | 2 | 0 | 16 | 328
157 | K |  | Presun hmôt pre izolácie akustické a protiotrasové opatrenia v objektoch výšky (hĺbky) nad 6 do 12 m | % |  |  | 0 |  |  |  | znížená |  | 0 | 0 | 0 | 0 | 0 | 16 | K | 2 | ROZPOCET | 0 | 0 | 0 | 0 | 0 | 2 | 0 | 16 | 330
158 | K |  | Izolácie akustické, prípl.za presun nad vymedz. najvyššiu dopravnú vzdial. do 1000 m | % |  |  | 0 |  |  |  | znížená |  | 0 | 0 | 0 | 0 | 0 | 16 | K | 2 | ROZPOCET | 0 | 0 | 0 | 0 | 0 | 2 | 0 | 16 | 332
159 | K |  | Izolácie akustické, prípl.za každých ďalších i začatých 1000 m nad 1000 m | % |  |  | 0 |  |  |  | znížená |  | 0 | 0 | 0 | 0 | 0 | 16 | K | 2 | ROZPOCET | 0 | 0 | 0 | 0 | 0 | 2 | 0 | 16 | 334
| D |  | Zdravotechnika - vnútorná kanalizácia |  |  |  | 0 | [5 empty] | 0 |  | 0.01065 |  | 0 | 2 | D | 1 | ROZPOCET | [6 empty] | 0
160 | K |  | Montáž bezpečnostného prepadového strešného vtoku pre fóliové izolácie mechanicky kotveného DN 110 | ks | 2 |  | 0 |  |  |  | znížená |  | 0 | 0.00046 | 0.00092 | 0 | 0 | 16 | K | 2 | ROZPOCET | 0 | 0 | 0 | 0 | 0 | 2 | 0 | 16 | 336
161 | M |  | Strešný vtok bezpečnostný s PP límcom, horizontálny odtok DN 75/110, s nastaviteľným prepadom 28-68 mm | ks | 2 |  | 0 |  |  |  | znížená |  | 0 | 0.00293 | 0.00586 | 0 | 0 | 32 | M | 2 | ROZPOCET | 0 | 0 | 0 | 0 | 0 | 2 | 0 | 16 | 338
162 | M |  | Rúra kanalizačná PVC-U gravitačná, hladká SN4 - KG, ML - viacvrstvová, DN 110, dĺ. 1 m, | ks | 3 |  | 0 |  |  |  | znížená |  | 0 | 0.00129 | 0.00387 | 0 | 0 | 32 | M | 2 | ROZPOCET | 0 | 0 | 0 | 0 | 0 | 2 | 0 | 16 | 340
163 | K |  | Presun hmôt pre vnútornú kanalizáciu v objektoch výšky nad 6 do 12 m | t | 0.011 |  | 0 |  |  |  | znížená |  | 0 | 0 | 0 | 0 | 0 | 16 | K | 2 | ROZPOCET | 0 | 0 | 0 | 0 | 0 | 2 | 0 | 16 | 342
164 | K |  | Vnútorná kanalizácia, prípl.za presun nad vymedz. najväč. dopr. vzdial. do 1000m | t | 0.011 |  | 0 |  |  |  | znížená |  | 0 | 0 | 0 | 0 | 0 | 16 | K | 2 | ROZPOCET | 0 | 0 | 0 | 0 | 0 | 2 | 0 | 16 | 344
165 | K |  | Vnútorná kanalizácia, prípl.za každých ďalších i začatých 1000 m nad 1000 m | t | 0.011 |  | 0 |  |  |  | znížená |  | 0 | 0 | 0 | 0 | 0 | 16 | K | 2 | ROZPOCET | 0 | 0 | 0 | 0 | 0 | 2 | 0 | 16 | 346
| D |  | Ústredné kúrenie - vykurovacie telesá |  |  |  | 0 | [5 empty] | 0 |  | 0.0223 |  | 10.4253 | 2 | D | 1 | ROZPOCET | [6 empty] | 0
166 | K |  | Demontáž vykurovacieho telesa panelového dvojradového stavebnej dĺžky nad 1500 do 2820 mm, -0,04675t | ks | 223 |  | 0 |  |  |  | znížená |  | 0 | 8e-05 | 0.01784 | 0.04675 | 10.4253 | 16 | K | 2 | ROZPOCET | 0 | 0 | 0 | 0 | 0 | 2 | 0 | 16 | 372
167 | K |  | Montáž vykurovacieho telesa panelového dvojradového výšky 600 mm/ dĺžky 1400-1800 mm | ks | 223 |  | 0 |  |  |  | znížená |  | 0 | 2e-05 | 0.00446 | 0 | 0 | 16 | K | 2 | ROZPOCET | 0 | 0 | 0 | 0 | 0 | 2 | 0 | 16 | 374
168 | K |  | Presun hmôt pre vykurovacie telesá v objektoch výšky nad 6 do 12 m | % |  |  | 0 |  |  |  | znížená |  | 0 | 0 | 0 | 0 | 0 | 16 | K | 2 | ROZPOCET | 0 | 0 | 0 | 0 | 0 | 2 | 0 | 16 | 376
| D |  | Konštrukcie tesárske |  |  |  | 0 | [5 empty] | 0 |  | 43.9157 |  | 2.48 | 2 | D | 1 | ROZPOCET | [6 empty] | 0
169 | K |  | Montáž viazaných konštrukcií krovov striech z reziva priemernej plochy do 120 cm2 | m | 620.8 |  | 0 |  |  |  | znížená |  | 0 | 0.00026 | 0.16141 | 0 | 0 | 16 | K | 2 | ROZPOCET | 0 | 0 | 0 | 0 | 0 | 2 | 0 | 16 | 378
170 | M |  | Hranoly zo smrekovca neopracované hranené akosť I dĺ. 4000-6500 mm, hr. 100 mm, š. 170 mm | m3 | 8.188 |  | 0 |  |  |  | znížená |  | 0 | 0.55 | 4.5034 | 0 | 0 | 32 | M | 2 | ROZPOCET | 0 | 0 | 0 | 0 | 0 | 2 | 0 | 16 | 380
171 | K |  | Montáž viazaných konštrukcií krovov striech z reziva priemernej plochy 120 - 224 cm2 | m | 1696 |  | 0 |  |  |  | znížená |  | 0 | 0.00026 | 0.44096 | 0 | 0 | 16 | K | 2 | ROZPOCET | 0 | 0 | 0 | 0 | 0 | 2 | 0 | 16 | 382
172 | M |  | Hranoly zo smrekovca neopracované hranené akosť I dĺ. 4000-6500 mm, hr. 100 mm, š. 170 mm | m3 | 35.211 |  | 0 |  |  |  | znížená |  | 0 | 0.55 | 19.3661 | 0 | 0 | 32 | M | 2 | ROZPOCET | 0 | 0 | 0 | 0 | 0 | 2 | 0 | 16 | 384
173 | K |  | Montáž viazaných konštrukcií krovov striech z reziva priemernej plochy 224 - 288 cm2 | m | 549 |  | 0 |  |  |  | znížená |  | 0 | 0.00026 | 0.14274 | 0 | 0 | 16 | K | 2 | ROZPOCET | 0 | 0 | 0 | 0 | 0 | 2 | 0 | 16 | 386
174 | M |  | Hranoly zo smrekovca neopracované hranené akosť I dĺ. 4000-6500 mm, hr. 150 mm, š. 180 mm | m3 | 12.5 |  | 0 |  |  |  | znížená |  | 0 | 0.55 | 6.875 | 0 | 0 | 32 | M | 2 | ROZPOCET | 0 | 0 | 0 | 0 | 0 | 2 | 0 | 16 | 388
175 | M |  | Hranoly zo smrekovca neopracované hranené akosť I dĺ. 4000-6500 mm, hr. 150 mm, š. 150 mm | m3 | 3.9 |  | 0 |  |  |  | znížená |  | 0 | 0.55 | 2.145 | 0 | 0 | 32 | M | 2 | ROZPOCET | 0 | 0 | 0 | 0 | 0 | 2 | 0 | 16 | 390
176 | K |  | Montáž debnenia jednoduchých striech, na krokvy a kontralaty z dosiek s vetracou medzerou -1np | m2 | 155 |  | 0 |  |  |  | znížená |  | 0 | 0 | 0 | 0 | 0 | 16 | K | 2 | ROZPOCET | 0 | 0 | 0 | 0 | 0 | 2 | 0 | 16 | 392
177 | M |  | Dosky a fošne z borovice neopracované neomietané akosť A hr. 24-32 mm, š. 250-300 mm | m3 | 3.875 |  | 0 |  |  |  | znížená |  | 0 | 0.55 | 2.1313 | 0 | 0 | 32 | M | 2 | ROZPOCET | 0 | 0 | 0 | 0 | 0 | 2 | 0 | 16 | 394
178 | K |  | Montáž debnenia jednoduchých striech, na krokvy a kontralaty z dosiek na zraz | m2 | 1573.92 |  | 0 |  |  |  | znížená |  | 0 | 0 | 0 | 0 | 0 | 16 | K | 2 | ROZPOCET | 0 | 0 | 0 | 0 | 0 | 2 | 0 | 16 | 396
179 | M |  | Dosky a fošne z borovice neopracované neomietané akosť A hr. 24-32 mm, š. 250-300 mm | m3 | 10.388 |  | 0 |  |  |  | znížená |  | 0 | 0.55 | 5.7134 | 0 | 0 | 32 | M | 2 | ROZPOCET | 0 | 0 | 0 | 0 | 0 | 2 | 0 | 16 | 398
180 | K |  | Montáž kontralát pre sklon do 22°-na 1np | m | 231 |  | 0 |  |  |  | znížená |  | 0 | 0 | 0 | 0 | 0 | 16 | K | 2 | ROZPOCET | 0 | 0 | 0 | 0 | 0 | 2 | 0 | 16 | 400
181 | M |  | Hranoly z mäkkého reziva neopracované nehranené akosť II, prierez 25-100 cm2 | m3 | 0.578 |  | 0 |  |  |  | znížená |  | 0 | 0.55 | 0.3179 | 0 | 0 | 32 | M | 2 | ROZPOCET | 0 | 0 | 0 | 0 | 0 | 2 | 0 | 16 | 402
182 | K |  | Demontáž debnenia striech rovných, oblúkových do 60° z dosiek hrubých, hobľovaných, -0,01600 t-1np | m2 | 155 |  | 0 |  |  |  | znížená |  | 0 | 0 | 0 | 0.016 | 2.48 | 16 | K | 2 | ROZPOCET | 0 | 0 | 0 | 0 | 0 | 2 | 0 | 16 | 404
183 | K |  | Montáž nadstrešných konštrukcií svetlíkov, vetrákov, dymovníkov z hraneného reziva nad 144 do 224 cm2 | m | 18.5 |  | 0 |  |  |  | znížená |  | 0 | 0 | 0 | 0 | 0 | 16 | K | 2 | ROZPOCET | 0 | 0 | 0 | 0 | 0 | 2 | 0 | 16 | 406
184 | M |  | Dosky a fošne zo smreku neopracované neomietané akosť I hr. 13-15 mm, š. 140-200 mm | m3 | 0.555 |  | 0 |  |  |  | znížená |  | 0 | 0.55 | 0.30525 | 0 | 0 | 32 | M | 2 | ROZPOCET | 0 | 0 | 0 | 0 | 0 | 2 | 0 | 16 | 408
185 | K |  | Spojovacie prostriedky pre viazané konštrukcie krovov, debnenie a laťovanie, nadstrešné konštr., spádové kliny - svorky, dosky, klince, pásová oceľ, vruty | m3 | 78.5 |  | 0 |  |  |  | znížená |  | 0 | 0.0231 | 1.8134 | 0 | 0 | 16 | K | 2 | ROZPOCET | 0 | 0 | 0 | 0 | 0 | 2 | 0 | 16 | 410
186 | K |  | Presun hmôt pre konštrukcie tesárske v objektoch výšky od 12 do 24 m | t | 43.916 |  | 0 |  |  |  | znížená |  | 0 | 0 | 0 | 0 | 0 | 16 | K | 2 | ROZPOCET | 0 | 0 | 0 | 0 | 0 | 2 | 0 | 16 | 412
187 | K |  | Konštrukcie tesárske, prípl.za presun nad vymedzenú najväčšiu dopravnú vzdialenosť do 1000 m | t | 43.916 |  | 0 |  |  |  | znížená |  | 0 | 0 | 0 | 0 | 0 | 16 | K | 2 | ROZPOCET | 0 | 0 | 0 | 0 | 0 | 2 | 0 | 16 | 414
188 | K |  | Konštrukcie tesárske, prípl.za presun za každých ďalších i začatých 1000 m a nad 1000 m | t | 43.916 |  | 0 |  |  |  | znížená |  | 0 | 0 | 0 | 0 | 0 | 16 | K | 2 | ROZPOCET | 0 | 0 | 0 | 0 | 0 | 2 | 0 | 16 | 416
| D |  | Konštrukcie klampiarske |  |  |  | 0 | [5 empty] | 0 |  | 6.8294 |  | 2.0986 | 2 | D | 1 | ROZPOCET | [6 empty] | 0
189 | K |  | Kotlík štvorhranný z pozinkovaného farbeného PZf plechu, pre pododkvapové žľaby rozmerov 300x500x700 mm | ks | 16 |  | 0 |  |  |  | znížená |  | 0 | 0.01311 | 0.20976 | 0 | 0 | 16 | K | 2 | ROZPOCET | 0 | 0 | 0 | 0 | 0 | 2 | 0 | 16 | 428
190 | K |  | Ochranný kôš strešného vpustu pre rúry s priemerom do 150 mm | ks | 16 |  | 0 |  |  |  | znížená |  | 0 | 0.00018 | 0.00288 | 0 | 0 | 16 | K | 2 | ROZPOCET | 0 | 0 | 0 | 0 | 0 | 2 | 0 | 16 | 430
191 | K |  | Demontáž kotlíka zberného na plochej streche, -0,00516t | ks | 3 |  | 0 |  |  |  | znížená |  | 0 | 0 | 0 | 0.00516 | 0.01548 | 16 | K | 2 | ROZPOCET | 0 | 0 | 0 | 0 | 0 | 2 | 0 | 16 | 432
192 | K |  | Oplechovanie parapetov z hliníkového Al plechu, vrátane rohov r.š. 500 mm | m | 532.6 |  | 0 |  |  |  | znížená |  | 0 | 0.00111 | 0.59119 | 0 | 0 | 16 | K | 2 | ROZPOCET | 0 | 0 | 0 | 0 | 0 | 2 | 0 | 16 | 434
193 | K |  | Demontáž oplechovania parapetov rš od 100 do 330 mm, -0,00135t | m | 265.5 |  | 0 |  |  |  | znížená |  | 0 | 0 | 0 | 0.00135 | 0.35842 | 16 | K | 2 | ROZPOCET | 0 | 0 | 0 | 0 | 0 | 2 | 0 | 16 | 436
194 | K |  | Oplechovanie ríms a ozdobných prvkov z pozinkovaného farbeného PZf plechu, r.š. 250 mm-Francuzske okno | m | 4.5 |  | 0 |  |  |  | znížená |  | 0 | 0.00217 | 0.009765 | 0 | 0 | 16 | K | 2 | ROZPOCET | 0 | 0 | 0 | 0 | 0 | 2 | 0 | 16 | 438
195 | K |  | Oplechovanie ríms a ozdobných prvkov z pozinkovaného farbeného PZf plechu, r.š. 330 mm-nika | m | 15.75 |  | 0 |  |  |  | znížená |  | 0 | 0.00284 | 0.04473 | 0 | 0 | 16 | K | 2 | ROZPOCET | 0 | 0 | 0 | 0 | 0 | 2 | 0 | 16 | 440
196 | K |  | Oplechovanie ríms a ozdobných prvkov z pozinkovaného farbeného PZf plechu, r.š. 400 mm-precnievajuci zaklad | m | 42.3 |  | 0 |  |  |  | znížená |  | 0 | 0.00342 | 0.14467 | 0 | 0 | 16 | K | 2 | ROZPOCET | 0 | 0 | 0 | 0 | 0 | 2 | 0 | 16 | 442
197 | K |  | Oplechovanie ríms a ozdobných prvkov z pozinkovaného farbeného PZf plechu, r.š. 600 mm | m | 36.8 |  | 0 |  |  |  | znížená |  | 0 | 0.0051 | 0.18768 | 0 | 0 | 16 | K | 2 | ROZPOCET | 0 | 0 | 0 | 0 | 0 | 2 | 0 | 16 | 444
198 | K |  | Demontáž oplechovania ríms rš od 400 do 500 mm, -0,00252t | m | 3.8 |  | 0 |  |  |  | znížená |  | 0 | 0 | 0 | 0.00252 | 0.009576 | 16 | K | 2 | ROZPOCET | 0 | 0 | 0 | 0 | 0 | 2 | 0 | 16 | 446
199 | K |  | Demontáž oplechovania ríms rš od 600 do 800 mm, -0,00395t -pol 17 | m | 55.8 |  | 0 |  |  |  | znížená |  | 0 | 0 | 0 | 0.00395 | 0.22041 | 16 | K | 2 | ROZPOCET | 0 | 0 | 0 | 0 | 0 | 2 | 0 | 16 | 448
200 | K |  | Demontáž oplechovania ríms rš 900 mm, -0,00570 t | m | 16.5 |  | 0 |  |  |  | znížená |  | 0 | 0 | 0 | 0.0057 | 0.09405 | 16 | K | 2 | ROZPOCET | 0 | 0 | 0 | 0 | 0 | 2 | 0 | 16 | 450
201 | K |  | Oplechovanie muriva a atík z pozinkovaného farbeného PZf plechu, vrátane rohov r.š. 400 mm-1np | m | 12.5 |  | 0 |  |  |  | znížená |  | 0 | 0.00344 | 0.043 | 0 | 0 | 16 | K | 2 | ROZPOCET | 0 | 0 | 0 | 0 | 0 | 2 | 0 | 16 | 452
202 | K |  | Oplechovanie muriva a atík z pozinkovaného farbeného PZf plechu, vrátane rohov r.š. 500 mm | m | 25.6 |  | 0 |  |  |  | znížená |  | 0 | 0.00429 | 0.10982 | 0 | 0 | 16 | K | 2 | ROZPOCET | 0 | 0 | 0 | 0 | 0 | 2 | 0 | 16 | 454
203 | M |  | Paropropustná fólie DO 165 Metal (kontaktní) | m2 | 12.8 |  | 0 |  |  |  | znížená |  | 0 | 0.01 | 0.128 | 0 | 0 | 32 | M | 2 | ROZPOCET | 0 | 0 | 0 | 0 | 0 | 2 | 0 | 16 | 456
204 | K |  | Oplechovanie muriva a atík z pozinkovaného farbeného PZf plechu, vrátane rohov r.š. 700 mm | m | 246.46 |  | 0 |  |  |  | znížená |  | 0 | 0.00512 | 1.2619 | 0 | 0 | 16 | K | 2 | ROZPOCET | 0 | 0 | 0 | 0 | 0 | 2 | 0 | 16 | 458
205 | M |  | Paropropustná fólie DO 165 Metal (kontaktní) | m2 | 172.522 |  | 0 |  |  |  | znížená |  | 0 | 0.01 | 1.7252 | 0 | 0 | 32 | M | 2 | ROZPOCET | 0 | 0 | 0 | 0 | 0 | 2 | 0 | 16 | 460
206 | K |  | Oplechovanie muriva a atík z pozinkovaného farbeného PZf plechu, vrátane rohov r.š. 800 mm | m | 79.6 |  | 0 |  |  |  | znížená |  | 0 | 0.00637 | 0.50705 | 0 | 0 | 16 | K | 2 | ROZPOCET | 0 | 0 | 0 | 0 | 0 | 2 | 0 | 16 | 462
207 | M |  | Paropropustná fólie DO 165 Metal (kontaktní) | m2 | 63.68 |  | 0 |  |  |  | znížená |  | 0 | 0.01 | 0.6368 | 0 | 0 | 32 | M | 2 | ROZPOCET | 0 | 0 | 0 | 0 | 0 | 2 | 0 | 16 | 464
208 | K |  | Oplechovanie muriva a atík z pozinkovaného farbeného PZf plechu, vrátane rohov r.š. 900 mm | m | 132.5 |  | 0 |  |  |  | znížená |  | 0 | 0.00637 | 0.84402 | 0 | 0 | 16 | K | 2 | ROZPOCET | 0 | 0 | 0 | 0 | 0 | 2 | 0 | 16 | 466
209 | M |  | Paropropustná fólie DO 165 Metal (kontaktní) | m2 | 119.25 |  | 0 |  |  |  | znížená |  | 0 | 0 | 0 | 0 | 0 | 32 | M | 2 | ROZPOCET | 0 | 0 | 0 | 0 | 0 | 2 | 0 | 16 | 468
210 | K |  | Demontáž oplechovania múrov a nadmuroviek rš od 330 do 500 mm, -0,00230t | m | 265.65 |  | 0 |  |  |  | znížená |  | 0 | 0 | 0 | 0.0023 | 0.61099 | 16 | K | 2 | ROZPOCET | 0 | 0 | 0 | 0 | 0 | 2 | 0 | 16 | 470
211 | K |  | Demontáž oplechovania múrov a nadmuroviek rš 600 mm, -0,00337t | m | 206.45 |  | 0 |  |  |  | znížená |  | 0 | 0 | 0 | 0.00337 | 0.69574 | 16 | K | 2 | ROZPOCET | 0 | 0 | 0 | 0 | 0 | 2 | 0 | 16 | 472
212 | K |  | Demontáž odpadovej odbočky, so stranou zo 100 na 120 mm alebo zo 120 na 150 mm, -0,00224t | ks | 3 |  | 0 |  |  |  | znížená |  | 0 | 0 | 0 | 0.00224 | 0.00672 | 16 | K | 2 | ROZPOCET | 0 | 0 | 0 | 0 | 0 | 2 | 0 | 16 | 474
213 | K |  | Demontáž odpadového odskoku, so stranou, alebo priemerom 75 mm 100 mm, -0,00110t | ks | 3 |  | 0 |  |  |  | znížená |  | 0 | 0 | 0 | 0.0011 | 0.0033 | 16 | K | 2 | ROZPOCET | 0 | 0 | 0 | 0 | 0 | 2 | 0 | 16 | 476
214 | K |  | Montáž kruhových kolien z pozinkovaného farbeného PZf plechu, pre zvodové rúry s priemerom 60 - 150 mm | ks | 16 |  | 0 |  |  |  | znížená |  | 0 | 0.0001 | 0.0016 | 0 | 0 | 16 | K | 2 | ROZPOCET | 0 | 0 | 0 | 0 | 0 | 2 | 0 | 16 | 478
215 | M |  | Koleno výtokové pozink farebný 70°, priemer 100 mm | ks | 16 |  | 0 |  |  |  | znížená |  | 0 | 0.00025 | 0.004 | 0 | 0 | 32 | M | 2 | ROZPOCET | 0 | 0 | 0 | 0 | 0 | 2 | 0 | 16 | 480
216 | K |  | Montáž kruhvého odskoku z pozinkovaného farbeného PZf plechu, pre zvodové rúry s priemerom 80 - 120 mm | ks | 16 |  | 0 |  |  |  | znížená |  | 0 | 0.0001 | 0.0016 | 0 | 0 | 16 | K | 2 | ROZPOCET | 0 | 0 | 0 | 0 | 0 | 2 | 0 | 16 | 482
217 | M |  | Koleno lisované odskokové pozink farebný, priemer 100 mm | ks | 16 |  | 0 |  |  |  | znížená |  | 0 | 0.00025 | 0.004 | 0 | 0 | 32 | M | 2 | ROZPOCET | 0 | 0 | 0 | 0 | 0 | 2 | 0 | 16 | 484
218 | K |  | Montáž objímky zatĺkacej z pozinkovaného farbeného PZf plechu, pre kruhové zvodové rúry s priemerom 60 - 150 mm | ks | 96 |  | 0 |  |  |  | znížená |  | 0 | 0 | 0 | 0 | 0 | 16 | K | 2 | ROZPOCET | 0 | 0 | 0 | 0 | 0 | 2 | 0 | 16 | 486
219 | M |  | Objímka lisovaná pozink farebný, hrot 200 mm, priemer 100 mm | ks | 96 |  | 0 |  |  |  | znížená |  | 0 | 0.00025 | 0.024 | 0 | 0 | 32 | M | 2 | ROZPOCET | 0 | 0 | 0 | 0 | 0 | 2 | 0 | 16 | 488
220 | K |  | Zvodové rúry z pozinkovaného farbeného PZf plechu, kruhové priemer 100 mm | m | 168 |  | 0 |  |  |  | znížená |  | 0 | 0.00207 | 0.34776 | 0 | 0 | 16 | K | 2 | ROZPOCET | 0 | 0 | 0 | 0 | 0 | 2 | 0 | 16 | 490
221 | K |  | Demontáž odpadových rúr kruhových, s priemerom 75 a 100 mm, -0,00226t | m | 36.2 |  | 0 |  |  |  | znížená |  | 0 | 0 | 0 | 0.00226 | 0.081812 | 16 | K | 2 | ROZPOCET | 0 | 0 | 0 | 0 | 0 | 2 | 0 | 16 | 492
222 | K |  | Demontáž odpadového kolena výtokového kruhového, s priemerom 75 a 100 mm, -0,00069t | ks | 3 |  | 0 |  |  |  | znížená |  | 0 | 0 | 0 | 0.00069 | 0.00207 | 16 | K | 2 | ROZPOCET | 0 | 0 | 0 | 0 | 0 | 2 | 0 | 16 | 494
223 | K |  | Presun hmôt pre konštrukcie klampiarske v objektoch výšky nad 12 do 24 m | t | 8.022 |  | 0 |  |  |  | znížená |  | 0 | 0 | 0 | 0 | 0 | 16 | K | 2 | ROZPOCET | 0 | 0 | 0 | 0 | 0 | 2 | 0 | 16 | 496
224 | K |  | Konštrukcie klampiarske, prípl.za presun nad vymedz. najväč. dopr. vzdial. do 1000m | t | 8.022 |  | 0 |  |  |  | znížená |  | 0 | 0 | 0 | 0 | 0 | 16 | K | 2 | ROZPOCET | 0 | 0 | 0 | 0 | 0 | 2 | 0 | 16 | 498
225 | K |  | Konštrukcie klampiarske, prípl.za presun za každých ďalších i začatých 1000 m nad 10 | t | 8.022 |  | 0 |  |  |  | znížená |  | 0 | 0 | 0 | 0 | 0 | 16 | K | 2 | ROZPOCET | 0 | 0 | 0 | 0 | 0 | 2 | 0 | 16 | 500
| D |  | Konštrukcie - krytiny tvrdé |  |  |  | 0 | [5 empty] | 0 |  | 1.7287 |  | 1.86 | 2 | D | 1 | ROZPOCET | [6 empty] | 0
226 | K |  | Krytina z asfaltových šindľov tvar obdĺžnik, sklon strechy do 21° | m2 | 155 |  | 0 |  |  |  | znížená |  | 0 | 0.00953 | 1.4771 | 0 | 0 | 16 | K | 2 | ROZPOCET | 0 | 0 | 0 | 0 | 0 | 2 | 0 | 16 | 502
227 | K |  | Montáž okraja krytiny vytvarovaním asfaltových šindľov, sklon strechy do 30° | m | 12.5 |  | 0 |  |  |  | znížená |  | 0 | 0 | 0 | 0 | 0 | 16 | K | 2 | ROZPOCET | 0 | 0 | 0 | 0 | 0 | 2 | 0 | 16 | 504
228 | M |  | Šindeľ asfaltový strešný - hranatý, 1000x340 mm, | m2 | 1.581 |  | 0 |  |  |  | znížená |  | 0 | 0.010702 | 0.01692 | 0 | 0 | 32 | M | 2 | ROZPOCET | 0 | 0 | 0 | 0 | 0 | 2 | 0 | 16 | 506
229 | K |  | Demontáž krytiny z asfaltových šindľov, do sutiny, sklon strechy do 45°, -0,012t | m2 | 155 |  | 0 |  |  |  | znížená |  | 0 | 0 | 0 | 0.012 | 1.86 | 16 | K | 2 | ROZPOCET | 0 | 0 | 0 | 0 | 0 | 2 | 0 | 16 | 508
230 | K |  | Montáž strešnej fólie, na plné debnenie | m2 | 155 |  | 0 |  |  |  | znížená |  | 0 | 7e-05 | 0.01085 | 0 | 0 | 16 | K | 2 | ROZPOCET | 0 | 0 | 0 | 0 | 0 | 2 | 0 | 16 | 510
231 | M |  | Pás asfaltový bez krycej vrstvy, vložka strojná lepenka A 500/SH | m2 | 155 |  | 0 |  |  |  | znížená |  | 0 | 0.00096 | 0.1488 | 0 | 0 | 32 | M | 2 | ROZPOCET | 0 | 0 | 0 | 0 | 0 | 2 | 0 | 16 | 512
232 | K |  | Strešná fólia D 140 Special od 22° do 35°, na krokvy | m2 | 150 |  | 0 |  |  |  | znížená |  | 0 | 0.0005 | 0.075 | 0 | 0 | 16 | K | 2 | ROZPOCET | 0 | 0 | 0 | 0 | 0 | 2 | 0 | 16 | 514
233 | K |  | Presun hmôt pre tvrdé krytiny v objektoch výšky nad 12 do 24 m | t | 1.729 |  | 0 |  |  |  | znížená |  | 0 | 0 | 0 | 0 | 0 | 16 | K | 2 | ROZPOCET | 0 | 0 | 0 | 0 | 0 | 2 | 0 | 16 | 516
234 | K |  | Tvrdé krytiny, prípl.za presun nad vymedz. najväčšiu dopr. vzdial. do 1000 m | t | 1.729 |  | 0 |  |  |  | znížená |  | 0 | 0 | 0 | 0 | 0 | 16 | K | 2 | ROZPOCET | 0 | 0 | 0 | 0 | 0 | 2 | 0 | 16 | 518
235 | K |  | Tvrdé krytiny, prípl.za presun za každých ďalších aj začatých 1000 m nad 1000 m | t | 1.729 |  | 0 |  |  |  | znížená |  | 0 | 0 | 0 | 0 | 0 | 16 | K | 2 | ROZPOCET | 0 | 0 | 0 | 0 | 0 | 2 | 0 | 16 | 520
| D |  | Konštrukcie stolárske |  |  |  | 0 | [5 empty] | 0 |  | 0.00021 |  | 0.82 | 2 | D | 1 | ROZPOCET | [6 empty] | 0
236 | K |  | Montáž a dodávka okien plastových s hydroizolačnými ISO páskami (exteriérová a interiérová)- cenová ponuka vid priloha č.1 | sub | 1 |  | 0 |  |  |  | znížená |  | 0 | 0.00021 | 0.00021 | 0 | 0 | 16 | K | 2 | ROZPOCET | 0 | 0 | 0 | 0 | 0 | 2 | 0 | 16 | 522
237 | K |  | Demontáž parapetnej dosky drevenej šírky nad 300 mm, dĺžky do 1600 mm, -0,004t | ks | 75 |  | 0 |  |  |  | znížená |  | 0 | 0 | 0 | 0.004 | 0.3 | 16 | K | 2 | ROZPOCET | 0 | 0 | 0 | 0 | 0 | 2 | 0 | 16 | 524
238 | K |  | Demontáž parapetnej dosky drevenej šírky nad 300 mm, dĺžky nad 1600 mm, -0,008t | ks | 65 |  | 0 |  |  |  | znížená |  | 0 | 0 | 0 | 0.008 | 0.52 | 16 | K | 2 | ROZPOCET | 0 | 0 | 0 | 0 | 0 | 2 | 0 | 16 | 526
239 | K |  | Presun hmot pre konštrukcie stolárske v objektoch výšky nad 6 do 12 m | % |  |  | 0 |  |  |  | znížená |  | 0 | 0 | 0 | 0 | 0 | 16 | K | 2 | ROZPOCET | 0 | 0 | 0 | 0 | 0 | 2 | 0 | 16 | 528
240 | K |  | Konštrukcie stolárske, prípl.za presun nad najvačšiu dopravnú vzdialenosť do 1000 m | % |  |  | 0 |  |  |  | znížená |  | 0 | 0 | 0 | 0 | 0 | 16 | K | 2 | ROZPOCET | 0 | 0 | 0 | 0 | 0 | 2 | 0 | 16 | 530
241 | K |  | Konštrukcie stolárske, prípl.za presun za každých ďalších i začatých 100 m nad 1 | % |  |  | 0 |  |  |  | znížená |  | 0 | 0 | 0 | 0 | 0 | 16 | K | 2 | ROZPOCET | 0 | 0 | 0 | 0 | 0 | 2 | 0 | 16 | 532
| D |  | Konštrukcie doplnkové kovové |  |  |  | 0 | [5 empty] | 0 |  | 0.87953 |  | 0 | 2 | D | 1 | ROZPOCET | [6 empty] | 0
242 | K |  | DEMONTÁŽ KOMPLETNÉHO PODHĽADU ZAVESENÉHO OBVODOVÉHO AL PLÁŠŤA, MINERÁLNEJ VLNY + ODVOZ A LIKVIDÁCIA (AZBEST JE RIESENY OSOBITNE) | m2 | 45.6 |  | 0 |  |  |  | znížená |  | 0 | 0 | 0 | 0 | 0 | 16 | K | 2 | ROZPOCET | 0 | 0 | 0 | 0 | 0 | 2 | 0 | 16 | 534
243 | K |  | Montáž vrát otočných, osadených do oceľovej zárubne z dielov, s plochou nad 6 do 9 m2 | ks | 3 |  | 0 |  |  |  | znížená |  | 0 | 0.00032 | 0.00096 | 0 | 0 | 16 | K | 2 | ROZPOCET | 0 | 0 | 0 | 0 | 0 | 2 | 0 | 16 | 536
244 | M |  | Vráta oceľové zateplené 2700x2700 mm so zárubňou | ks | 3 |  | 0 |  |  |  | znížená |  | 0 | 0.2886 | 0.8658 | 0 | 0 | 32 | M | 2 | ROZPOCET | 0 | 0 | 0 | 0 | 0 | 2 | 0 | 16 | 538
245 | K |  | DEMONTÁŽ KOMPLETNÉHO NENOSNÉHO PREDSADENÉHO OBVODOVÉHO AL PLÁŠŤA S OSADENÝMI HLINNÍKOVÝMI OKNAMI, VNÚTORNEJ PRIMUROVKY, MINERÁLNEJ VLNY + ODVOZ A LIKVIDÁCIA (AZBEST JE RIESENY OSOBITNE) | m2 | 1430.5 |  | 0 |  |  |  | znížená |  | 0 | 0 | 0 | 0 | 0 | 16 | K | 2 | ROZPOCET | 0 | 0 | 0 | 0 | 0 | 2 | 0 | 16 | 540
246 | K |  | Montáž zábradlia hliníkového na francúzske okná, výplň rebrovanie, kotvenie do fasády | m | 1.9 |  | 0 |  |  |  | znížená |  | 0 | 0.00172 | 0.003268 | 0 | 0 | 16 | K | 2 | ROZPOCET | 0 | 0 | 0 | 0 | 0 | 2 | 0 | 16 | 542
247 | M |  | Zábradlie na francúzske okná, vertikálna výplň rebrovanie, výška do 1200 mm, kotvenie do fasády, madlo hliníkové eloxované, exteriérové | m | 1.9 |  | 0 |  |  |  | znížená |  | 0 | 0.005 | 0.0095 | 0 | 0 | 32 | M | 2 | ROZPOCET | 0 | 0 | 0 | 0 | 0 | 2 | 0 | 16 | 544
248 | K |  | Presun hmôt pre kovové stavebné doplnkové konštrukcie v objektoch výšky nad 12 do 24 m | % |  |  | 0 |  |  |  | znížená |  | 0 | 0 | 0 | 0 | 0 | 16 | K | 2 | ROZPOCET | 0 | 0 | 0 | 0 | 0 | 2 | 0 | 16 | 546
| D |  | Nátery |  |  |  | 0 | [5 empty] | 0 |  | 0.0276 |  | 0 | 2 | D | 1 | ROZPOCET | [6 empty] | 0
249 | K |  | Nátery oceľ.konštr. syntet. na vzduchu schnúce ťažkých A jednonás. 2x s emailovaním - 105µm | m2 | 45 |  | 0 |  |  |  | znížená |  | 0 | 0.00041 | 0.01845 | 0 | 0 | 16 | K | 2 | ROZPOCET | 0 | 0 | 0 | 0 | 0 | 2 | 0 | 16 | 586
250 | K |  | Oprava náterov kov.stav.doplnk.konštr. syntetické na vzduchu schnúce jednonásobné - 35µm | m2 | 45 |  | 0 |  |  |  | znížená |  | 0 | 9e-05 | 0.00405 | 0 | 0 | 16 | K | 2 | ROZPOCET | 0 | 0 | 0 | 0 | 0 | 2 | 0 | 16 | 588
251 | K |  | Zvisle značenie z náterových hmôt akrylátových ručné, symboly a nápisy -NAZOV SKOLY | m2 | 10 |  | 0 |  |  |  | znížená |  | 0 | 0.00051 | 0.0051 | 0 | 0 | 16 | K | 2 | ROZPOCET | 0 | 0 | 0 | 0 | 0 | 2 | 0 | 16 | 590
| D |  | Hodinové zúčtovacie sadzby |  |  |  | 0 | [5 empty] | 0 |  | 0 |  | 0 | 4 | D | 0 | ROZPOCET | [6 empty] | 0
252 | K |  | Stavebno montážne práce menej náročne, pomocné alebo manupulačné (Tr. 1) v rozsahu viac ako 8 hodín-POMOCNÉ PRÁCE BZ A PREDMETOV NA FASÁDE | hod | 50 |  | 0 |  |  |  | znížená |  | 0 | 0 | 0 | 0 | 0 | 262144 | K | 1 | ROZPOCET | 0 | 0 | 0 | 0 | 0 | 2 | 0 | 262144 | 614
253 | K |  | Stavebno montážne práce náročnejšie, ucelené, obtiažne, rutinné (Tr. 2) v rozsahu viac ako 8 hodín náročnejšie-DEMONTÁŽ BZ -(BZ-8ks ZVODOV CELKOVA DLZKA 110m, STRECHA 615m), (VYPINACE, KRABICE, SLABOPRÚD) | hod | 30 |  | 0 |  |  |  | znížená |  | 0 | 0 | 0 | 0 | 0 | 262144 | K | 1 | ROZPOCET | 0 | 0 | 0 | 0 | 0 | 2 | 0 | 262144 | 616
254 | K |  | Stavebno montážne práce náročnejšie, ucelené, obtiažne, rutinné (Tr. 2) v rozsahu viac ako 8 hodín náročnejšie-oprava a zateplenie stresneho vylezu | hod | 16 |  | 0 |  |  |  | znížená |  | 0 | 0 | 0 | 0 | 0 | 262144 | K | 1 | ROZPOCET | 0 | 0 | 0 | 0 | 0 | 2 | 0 | 262144 | 620
255 | M |  | Montážny a pomocný materiál | sub | 1 |  | 0 |  |  |  | znížená |  | 0 | 0 | 0 | 0 | 0 | 262144 | M | 1 | ROZPOCET | 0 | 0 | 0 | 0 | 0 | 2 | 0 | 262144 | 622
256 | K |  | Stavebno montážne práce náročné ucelené - odborné, tvorivé remeselné (Tr. 3) v rozsahu viac ako 8 hodín-MONTÁŽ BZ -(BZ-8ks ZVODOV CELKOVA DLZKA 110m, STRECHA 615m) | hod | 50 |  | 0 |  |  |  | znížená |  | 0 | 0 | 0 | 0 | 0 | 262144 | K | 1 | ROZPOCET | 0 | 0 | 0 | 0 | 0 | 2 | 0 | 262144 | 624
257 | M |  | Montážny a pomocný materiál | sub | 1 |  | 0 |  |  |  | znížená |  | 0 | 0 | 0 | 0 | 0 | 262144 | M | 1 | ROZPOCET | 0 | 0 | 0 | 0 | 0 | 2 | 0 | 262144 | 626
258 | K |  | Stavebno montážne práce náročné ucelené - odborné, tvorivé remeselné (Tr. 3) v rozsahu viac ako 8 hodín (napojenie strešných vpusti na elektroinštaláciu 190m) | hod | 12 |  | 0 |  |  |  | znížená |  | 0 | 0 | 0 | 0 | 0 | 262144 | K | 1 | ROZPOCET | 0 | 0 | 0 | 0 | 0 | 2 | 0 | 262144 | 632
259 | M |  | Montážny a pomocný materiál | sub | 1 |  | 0 |  |  |  | znížená |  | 0 | 0 | 0 | 0 | 0 | 262144 | M | 1 | ROZPOCET | 0 | 0 | 0 | 0 | 0 | 2 | 0 | 262144 | 634
260 | K |  | Stavebno montážne práce mimoriadne odborné (Tr. 5) v rozsahu viac ako 8 hodín- Žeriav | hod | 40 |  | 0 |  |  |  | znížená |  | 0 | 0 | 0 | 0 | 0 | 262144 | K | 1 | ROZPOCET | 0 | 0 | 0 | 0 | 0 | 2 | 0 | 262144 | 636
261 | M |  | Prenájom | sub | 40 |  | 0 |  |  |  | znížená |  | 0 | 0 | 0 | 0 | 0 | 262144 | M | 1 | ROZPOCET | 0 | 0 | 0 | 0 | 0 | 2 | 0 | 262144 | 638
262 | K |  | Stavebno montážne práce menej náročne, pomocné alebo manipulačné (Tr. 1) v rozsahu viac 4 a menej ako 8 hodínn -DEMONTÁŽ REBRÍKA BLOK C | hod | 8 |  | 0 |  |  |  | znížená |  | 0 | 0 | 0 | 0 | 0 | 262144 | K | 1 | ROZPOCET | 0 | 0 | 0 | 0 | 0 | 2 | 0 | 262144 | 640
263 | K |  | Stavebno montážne práce náročné ucelené - odborné, tvorivé remeselné (Tr. 3) v rozsahu viac ako 4 a menej ako 8 hodín-MONTÁŽ PREDMETOV NA FASÁDE (VYPINACE, KRABICE, SLABOPRÚD) | hod | 35 |  | 0 |  |  |  | znížená |  | 0 | 0 | 0 | 0 | 0 | 262144 | K | 1 | ROZPOCET | 0 | 0 | 0 | 0 | 0 | 2 | 0 | 262144 | 642
264 | M |  | Montážny a pomocný materiál | sub | 1 |  | 0 |  |  |  | znížená |  | 0 | 0 | 0 | 0 | 0 | 262144 | M | 1 | ROZPOCET | 0 | 0 | 0 | 0 | 0 | 2 | 0 | 262144 | 644
265 | K |  | Stavebno montážne práce náročné ucelené - odborné, tvorivé remeselné (Tr. 3) v rozsahu viac ako 4 a menej ako 8 hodín-MONTÁŽ REBRÍKA BLOK C | hod | 8 |  | 0 |  |  |  | znížená |  | 0 | 0 | 0 | 0 | 0 | 262144 | K | 1 | ROZPOCET | 0 | 0 | 0 | 0 | 0 | 2 | 0 | 262144 | 646
266 | M |  | Montážny a pomocný materiál | sub | 1 |  | 0 |  |  |  | znížená |  | 0 | 0 | 0 | 0 | 0 | 262144 | M | 1 | ROZPOCET | 0 | 0 | 0 | 0 | 0 | 2 | 0 | 262144 | 648
267 | K |  | Stavebno montážne práce najnáročnejšie na odbornosť - prehliadky pracoviska a revízie (Tr. 4) v rozsahu viac ako 4 a menej ako 8 hodín -REVIZA BZ | hod | 8 |  | 0 |  |  |  | znížená |  | 0 | 0 | 0 | 0 | 0 | 262144 | K | 1 | ROZPOCET | 0 | 0 | 0 | 0 | 0 | 2 | 0 | 262144 | 650
268 | M |  | Revíza BZ | sub | 1 |  | 0 |  |  |  | znížená |  | 0 | 0 | 0 | 0 | 0 | 262144 | M | 1 | ROZPOCET | 0 | 0 | 0 | 0 | 0 | 2 | 0 | 262144 | 652

## SO 01.1_E - ELI - Elektro...
[9 empty] | >> skryté stĺpce << | [9 empty] | {a1b3c9ab-3a8e-45e2-a7cb-9f0f9b23ee27}
0
| KRYCÍ LIST ROZPOČTU | [8 empty] | v --- nižšie sa nachádzajú doplnkové a pomocné údaje k zostavám --- v | [8 empty] | False
Stavba:
SOŠ hotelových služieb a dopravy – modernizácia odborného vzdelávania
Objekt:
2044 - SOŠ hotelových služieb a dopravy – modernizácia odborného vzdelávania SO 01.1 - Administratívno-výučbová budova
Časť:
SO 01.1_E - ELI - Elektroinštalácie
| JKSO: |  |  |  |  | KS:
| Miesto: |  | Lučenec |  |  | Dátum: | 2021-06-07
| Objednávateľ: |  |  |  |  | IČO:
|  | Banskobystrický samosprávny kraj |  |  |  | IČ DPH:
| Zhotoviteľ: |  |  |  |  | IČO: | Vyplň údaj
|  | Vyplň údaj |  |  |  | IČ DPH: | Vyplň údaj
| Projektant: |  |  |  |  | IČO: | 36609633
|  | DESIGN ENGINEERING, a.s. |  |  |  | IČ DPH: | SK2022206901
| Spracovateľ: |  |  |  |  | IČO:
IČ DPH:
Poznámka:
„Tento Výkaz Výmer je neoddeliteľnou súčasťou projektovej dokumentácie. Všetky materiály, výrobky a tovary uvedené v projektovej dokumentácii definujú technické parametre. Použité môžu byť ekvivalentné materiály, výrobky a tovary.“
| Cena bez DPH | [5 empty] | 0
|  |  | Základ dane |  |  | Sadzba dane | Výška dane
| DPH | základná | #REF! |  |  | 20% | #REF!
|  | znížená | #REF! |  |  | 20% | #REF!
|  | zákl. prenesená | #REF! |  |  | 20% | 0
|  | zníž. prenesená | #REF! |  |  | 20% | 0
|  | nulová | #REF! |  |  | 0% | 0
| Cena s DPH |  |  | v | EUR |  | #REF!
| Projektant |  |  | Spracovateľ
| Dátum a podpis: |  | Pečiatka | Dátum a podpis: |  |  | Pečiatka
| Objednávateľ |  |  | Zhotoviteľ
| Dátum a podpis: |  | Pečiatka | Dátum a podpis: |  |  | Pečiatka
REKAPITULÁCIA ROZPOČTU
Stavba:
SOŠ hotelových služieb a dopravy – modernizácia odborného vzdelávania
Objekt:
2044 - SOŠ hotelových služieb a dopravy – modernizácia odborného vzdelávania SO 01.1 - Administratívno-výučbová budova
Časť:
SO 01.1_E - ELI - Elektroinštalácie
Miesto: |  |  | Lučenec |  |  | Dátum: | 2021-06-07
Objednávateľ: |  |  | Banskobystrický samosprávny kraj |  |  | Projektant: | DESIGN ENGINEERING, a.s.
Zhotoviteľ: |  |  | Vyplň údaj |  |  | Spracovateľ:
Kód dielu - Popis | [6 empty] | Cena celkom [EUR]
Náklady z rozpočtu | [6 empty] | 0 | [12 empty] | -1
| M - Práce a dodávky M | [5 empty] | 0
| D1 - Rozvádzač R413, R414, R419 | [5 empty] | 0
| D2 - Rozvádzač R234, R248, R428 | [5 empty] | 0
| D3 - RACK | [5 empty] | 0
| D4 - Káble | [5 empty] | 0
| D5 - Káblový žľab | [5 empty] | 0
| D6 - Podlahová krabica lavica / katedra | [5 empty] | 0
| D7 - Zásuvkový blok povrch lavica / katedra | [5 empty] | 0
| D8 - Zásuvky , vypínače | [5 empty] | 0
| D9 - Svietidlá (vrátane svetelných zdrojov) | [5 empty] | 0
| D10 - Materiál pre výstavbu káblových trás | [5 empty] | 0
| D11 - Bleskozvodový materiál oprava | [5 empty] | 0
| D12 - Ukončenie silového kábla | [5 empty] | 0
| D13 - Popis | [5 empty] | 0
| D14 - Otvory pre inštalačné škatule | [5 empty] | 0
| D15 - Prierazy | [5 empty] | 0
| D16 - Sekanie drážok | [5 empty] | 0
| D17 - Montáže | [5 empty] | 0
| D18 - Demontáže | [5 empty] | 0
| D19 - Overenie parametrov inštalácie | [5 empty] | 0
| VRN - Investičné náklady neobsiahnuté v cenách | [5 empty] | 0
ROZPOČET
Stavba:
SOŠ hotelových služieb a dopravy – modernizácia odborného vzdelávania
Objekt:
2044 - SOŠ hotelových služieb a dopravy – modernizácia odborného vzdelávania SO 01.1 - Administratívno-výučbová budova
Časť:
SO 01.1_E - ELI - Elektroinštalácie
Miesto: |  |  | Lučenec |  |  | Dátum: | 2021-06-07
Objednávateľ: |  |  | Banskobystrický samosprávny kraj |  |  | Projektant: | DESIGN ENGINEERING, a.s.
Zhotoviteľ: |  |  | Vyplň údaj |  |  | Spracovateľ:
PČ | Typ | Kód | Popis | MJ | Množstvo | J.cena [EUR] | Cena celkom [EUR] | Cenová sústava |  |  | DPH | J. Nh [h] | Nh celkom [h] | J. hmotnosť [t] | Hmotnosť celkom [t] | J. suť [t] | Suť Celkom [t]
Náklady z rozpočtu | [6 empty] | 0 | [5 empty] | #REF! |  | #REF! |  | #REF! |  | D | -1 | [7 empty] | #REF!
| D |  | Práce a dodávky M |  |  |  | 0 | [5 empty] | 0 |  | 0 |  | 0 | 1 | D | 0 | ROZPOCET | [6 empty] | 0
| D |  | Rozvádzač R413, R414, R419 |  |  |  | 0 | [5 empty] | 0 |  | 0 |  | 0 | 1 | D | 1 | ROZPOCET | [6 empty] | 0
1 | K |  | PRÍSTROJOVÁ SKRINKA 36 modulov na povrch IP 40/20 | ks | 3 |  | 0 |  |  |  | znížená |  | 0 | 0 | 0 | 0 | 0 | 4 | K | 2 | ROZPOCET | 0 | 0 | 0 | 0 | 0 | 2 | 0 | 4 | -426713163
2 | K |  | KĽÚČ S VLOŽKOVÝM ZÁMKOM per skrinku | ks | 3 |  | 0 |  |  |  | znížená |  | 0 | 0 | 0 | 0 | 0 | 4 | K | 2 | ROZPOCET | 0 | 0 | 0 | 0 | 0 | 2 | 0 | 4 | 1690023740
3 | K |  | Modulárny vypínač IS – 4P/32A | ks | 3 |  | 0 |  |  |  | znížená |  | 0 | 0 | 0 | 0 | 0 | 4 | K | 2 | ROZPOCET | 0 | 0 | 0 | 0 | 0 | 2 | 0 | 4 | -106506804
4 | K |  | CYA 16 zeleno/žltý | m | 9 |  | 0 |  |  |  | znížená |  | 0 | 0 | 0 | 0 | 0 | 4 | K | 2 | ROZPOCET | 0 | 0 | 0 | 0 | 0 | 2 | 0 | 4 | -345004137
5 | K |  | CYA 16 | m | 36 |  | 0 |  |  |  | znížená |  | 0 | 0 | 0 | 0 | 0 | 4 | K | 2 | ROZPOCET | 0 | 0 | 0 | 0 | 0 | 2 | 0 | 4 | 2141157219
6 | K |  | Zvodič prepätia FLP-12,5 V/4 B+C 4P 275/12,5kA | ks | 3 |  | 0 |  |  |  | znížená |  | 0 | 0 | 0 | 0 | 0 | 4 | K | 2 | ROZPOCET | 0 | 0 | 0 | 0 | 0 | 2 | 0 | 4 | -1883362440
7 | K |  | Chránič 16B-1N-030AC s nadprúdovou ochranou 230V 6kA | ks | 24 |  | 0 |  |  |  | znížená |  | 0 | 0 | 0 | 0 | 0 | 4 | K | 2 | ROZPOCET | 0 | 0 | 0 | 0 | 0 | 2 | 0 | 4 | 147758522
8 | K |  | Lišta prepojovacia | m | 3 |  | 0 |  |  |  | znížená |  | 0 | 0 | 0 | 0 | 0 | 4 | K | 2 | ROZPOCET | 0 | 0 | 0 | 0 | 0 | 2 | 0 | 4 | -778349093
9 | K |  | Podružný material | kpl | 3 |  | 0 |  |  |  | znížená |  | 0 | 0 | 0 | 0 | 0 | 4 | K | 2 | ROZPOCET | 0 | 0 | 0 | 0 | 0 | 2 | 0 | 4 | 1054966665
| D |  | Rozvádzač R234, R248, R428 |  |  |  | 0 | [5 empty] | 0 |  | 0 |  | 0 | 1 | D | 1 | ROZPOCET | [6 empty] | 0
10 | K |  | PRÍSTROJOVÁ SKRINKA 36 modulov na povrch IP 40/20 | ks | 3 |  | 0 |  |  |  | znížená |  | 0 | 0 | 0 | 0 | 0 | 4 | K | 2 | ROZPOCET | 0 | 0 | 0 | 0 | 0 | 2 | 0 | 4 | -450796557
11 | K |  | Chránič 10C/1N/003 s nadprúdovou ochranou 230V 6kA | ks | 3 |  | 0 |  |  |  | znížená |  | 0 | 0 | 0 | 0 | 0 | 4 | K | 2 | ROZPOCET | 0 | 0 | 0 | 0 | 0 | 2 | 0 | 4 | -218289088
12 | K |  | KĽÚČ S VLOŽKOVÝM ZÁMKOM per skrinku | ks | 3 |  | 0 |  |  |  | znížená |  | 0 | 0 | 0 | 0 | 0 | 4 | K | 2 | ROZPOCET | 0 | 0 | 0 | 0 | 0 | 2 | 0 | 4 | -862001768
13 | K |  | Modulárny vypínač IS – 4P/32A | ks | 3 |  | 0 |  |  |  | znížená |  | 0 | 0 | 0 | 0 | 0 | 4 | K | 2 | ROZPOCET | 0 | 0 | 0 | 0 | 0 | 2 | 0 | 4 | 682104423
14 | K |  | CYA 16 zeleno/žltý | m | 9 |  | 0 |  |  |  | znížená |  | 0 | 0 | 0 | 0 | 0 | 4 | K | 2 | ROZPOCET | 0 | 0 | 0 | 0 | 0 | 2 | 0 | 4 | 1445097995
15 | K |  | CYA 16 | m | 36 |  | 0 |  |  |  | znížená |  | 0 | 0 | 0 | 0 | 0 | 4 | K | 2 | ROZPOCET | 0 | 0 | 0 | 0 | 0 | 2 | 0 | 4 | -1678200311
16 | K |  | Zvodič prepätia FLP-12,5 V/4 B+C 4P 275/12,5kA | ks | 3 |  | 0 |  |  |  | znížená |  | 0 | 0 | 0 | 0 | 0 | 4 | K | 2 | ROZPOCET | 0 | 0 | 0 | 0 | 0 | 2 | 0 | 4 | -1101175793
17 | K |  | Chránič 16B-1N-030AC s nadprúdovou ochranou 230V 6kA | ks | 27 |  | 0 |  |  |  | znížená |  | 0 | 0 | 0 | 0 | 0 | 4 | K | 2 | ROZPOCET | 0 | 0 | 0 | 0 | 0 | 2 | 0 | 4 | 1009336827
18 | K |  | Lišta prepojovacia | m | 3 |  | 0 |  |  |  | znížená |  | 0 | 0 | 0 | 0 | 0 | 4 | K | 2 | ROZPOCET | 0 | 0 | 0 | 0 | 0 | 2 | 0 | 4 | 483150009
19 | K |  | Podružný material | kpl | 3 |  | 0 |  |  |  | znížená |  | 0 | 0 | 0 | 0 | 0 | 4 | K | 2 | ROZPOCET | 0 | 0 | 0 | 0 | 0 | 2 | 0 | 4 | -1578071966
| D |  | RACK |  |  |  | 0 | [5 empty] | 0 |  | 0 |  | 0 | 1 | D | 1 | ROZPOCET | [6 empty] | 0
20 | K |  | Jednodielny závesný 19” rozvádzač 6U P/N: RBA-06-AS5-CAY-A1 | ks | 6 |  | 0 |  |  |  | znížená |  | 0 | 0 | 0 | 0 | 0 | 4 | K | 2 | ROZPOCET | 0 | 0 | 0 | 0 | 0 | 2 | 0 | 4 | -1808858405
21 | K |  | Patch panel, Category 6A / Class E A , 24xRJ45/s | ks | 6 |  | 0 |  |  |  | znížená |  | 0 | 0 | 0 | 0 | 0 | 4 | K | 2 | ROZPOCET | 0 | 0 | 0 | 0 | 0 | 2 | 0 | 4 | 2035891527
22 | K |  | Napájací blok 5x250V/16A | ks | 6 |  | 0 |  |  |  | znížená |  | 0 | 0 | 0 | 0 | 0 | 4 | K | 2 | ROZPOCET | 0 | 0 | 0 | 0 | 0 | 2 | 0 | 4 | -612919331
| D |  | Káble |  |  |  | 0 | [5 empty] | 0 |  | 0 |  | 0 | 1 | D | 1 | ROZPOCET | [6 empty] | 0
23 | K |  | CYKY-J 5x6 | m | 95 |  | 0 |  |  |  | znížená |  | 0 | 0 | 0 | 0 | 0 | 4 | K | 2 | ROZPOCET | 0 | 0 | 0 | 0 | 0 | 2 | 0 | 4 | 206381277
24 | K |  | CYKY-J 3x1,5 | m | 135 |  | 0 |  |  |  | znížená |  | 0 | 0 | 0 | 0 | 0 | 4 | K | 2 | ROZPOCET | 0 | 0 | 0 | 0 | 0 | 2 | 0 | 4 | -1369408270
25 | K |  | CYKY-J 3x2,5 | m | 1215 |  | 0 |  |  |  | znížená |  | 0 | 0 | 0 | 0 | 0 | 4 | K | 2 | ROZPOCET | 0 | 0 | 0 | 0 | 0 | 2 | 0 | 4 | -2456520
26 | K |  | Kábel S-STP 4x2x0.55 kat.6, LS0H | m | 4010 |  | 0 |  |  |  | znížená |  | 0 | 0 | 0 | 0 | 0 | 4 | K | 2 | ROZPOCET | 0 | 0 | 0 | 0 | 0 | 2 | 0 | 4 | -1442429356
27 | K |  | Kábel prepojovací Cat.6A RJ45 tienený pvc sivý S/FTP 1m | ks | 276 |  | 0 |  |  |  | znížená |  | 0 | 0 | 0 | 0 | 0 | 4 | K | 2 | ROZPOCET | 0 | 0 | 0 | 0 | 0 | 2 | 0 | 4 | -664947354
28 | K |  | CYA 16 zeleno/žltý | m | 95 |  | 0 |  |  |  | znížená |  | 0 | 0 | 0 | 0 | 0 | 4 | K | 2 | ROZPOCET | 0 | 0 | 0 | 0 | 0 | 2 | 0 | 4 | -1025713962
| D |  | Káblový žľab |  |  |  | 0 | [5 empty] | 0 |  | 0 |  | 0 | 1 | D | 1 | ROZPOCET | [6 empty] | 0
29 | K |  | DLP KANÁL 105X65 10423 | m | 205 |  | 0 |  |  |  | znížená |  | 0 | 0 | 0 | 0 | 0 | 4 | K | 2 | ROZPOCET | 0 | 0 | 0 | 0 | 0 | 2 | 0 | 4 | -1210294576
30 | K |  | DLP OHYBNÝ KRYT ŠÍRKA 85MM 10522 | m | 205 |  | 0 |  |  |  | znížená |  | 0 | 0 | 0 | 0 | 0 | 4 | K | 2 | ROZPOCET | 0 | 0 | 0 | 0 | 0 | 2 | 0 | 4 | -750430856
31 | K |  | DLP VNÚTORNÁ PRIEHRADKA H65 10583 | m | 205 |  | 0 |  |  |  | znížená |  | 0 | 0 | 0 | 0 | 0 | 4 | K | 2 | ROZPOCET | 0 | 0 | 0 | 0 | 0 | 2 | 0 | 4 | -472603741
32 | K |  | DLP SPOJKA SAMOLEPIACA 10692 | ks | 100 |  | 0 |  |  |  | znížená |  | 0 | 0 | 0 | 0 | 0 | 4 | K | 2 | ROZPOCET | 0 | 0 | 0 | 0 | 0 | 2 | 0 | 4 | -40265740
33 | K |  | DLP SPOJKA SAMOLEPIACA 10692 | ks | 18 |  | 0 |  |  |  | znížená |  | 0 | 0 | 0 | 0 | 0 | 4 | K | 2 | ROZPOCET | 0 | 0 | 0 | 0 | 0 | 2 | 0 | 4 | 1109508079
34 | K |  | DLP VNÚTORNÝ VARIABILNÝ UHOL H65 10603 | ks | 33 |  | 0 |  |  |  | znížená |  | 0 | 0 | 0 | 0 | 0 | 4 | K | 2 | ROZPOCET | 0 | 0 | 0 | 0 | 0 | 2 | 0 | 4 | -1572176657
35 | K |  | VONKAJŠÍ VARIABILNÝ UHOL DLP H65 10623 | ks | 26 |  | 0 |  |  |  | znížená |  | 0 | 0 | 0 | 0 | 0 | 4 | K | 2 | ROZPOCET | 0 | 0 | 0 | 0 | 0 | 2 | 0 | 4 | 121424746
36 | K |  | DLP PLOCHÝ UHOL 105X65 10787 | ks | 39 |  | 0 |  |  |  | znížená |  | 0 | 0 | 0 | 0 | 0 | 4 | K | 2 | ROZPOCET | 0 | 0 | 0 | 0 | 0 | 2 | 0 | 4 | -793503518
37 | K |  | DLP ZÁSLEPKA 105X65 10704 | ks | 12 |  | 0 |  |  |  | znížená |  | 0 | 0 | 0 | 0 | 0 | 4 | K | 2 | ROZPOCET | 0 | 0 | 0 | 0 | 0 | 2 | 0 | 4 | -552500963
38 | K |  | Montážny rámik 6 modulov 10962 | ks | 6 |  | 0 |  |  |  | znížená |  | 0 | 0 | 0 | 0 | 0 | 4 | K | 2 | ROZPOCET | 0 | 0 | 0 | 0 | 0 | 2 | 0 | 4 | 70133598
39 | K |  | Montážny rámik 8 modulov 10982 | ks | 106 |  | 0 |  |  |  | znížená |  | 0 | 0 | 0 | 0 | 0 | 4 | K | 2 | ROZPOCET | 0 | 0 | 0 | 0 | 0 | 2 | 0 | 4 | 26921811
40 | K |  | DLP KANÁL 150X65 10433 | m | 36 |  | 0 |  |  |  | znížená |  | 0 | 0 | 0 | 0 | 0 | 4 | K | 2 | ROZPOCET | 0 | 0 | 0 | 0 | 0 | 2 | 0 | 4 | -504103196
41 | K |  | DLP OHYBNÝ KRYT ŠÍRKA 2x65MM 10521 | m | 72 |  | 0 |  |  |  | znížená |  | 0 | 0 | 0 | 0 | 0 | 4 | K | 2 | ROZPOCET | 0 | 0 | 0 | 0 | 0 | 2 | 0 | 4 | 827240775
42 | K |  | DLP rozdelovacia PRIEHRADKA H65 10473 | m | 36 |  | 0 |  |  |  | znížená |  | 0 | 0 | 0 | 0 | 0 | 4 | K | 2 | ROZPOCET | 0 | 0 | 0 | 0 | 0 | 2 | 0 | 4 | 502774369
43 | K |  | DLP SPOJKA KRYTU SO ŠÍRKOU 2x65MM 10801 | ks | 18 |  | 0 |  |  |  | znížená |  | 0 | 0 | 0 | 0 | 0 | 4 | K | 2 | ROZPOCET | 0 | 0 | 0 | 0 | 0 | 2 | 0 | 4 | 887893140
44 | K |  | DLP VNÚTORNÝ VARIABILNÝ UHOL H65 10607 | ks | 5 |  | 0 |  |  |  | znížená |  | 0 | 0 | 0 | 0 | 0 | 4 | K | 2 | ROZPOCET | 0 | 0 | 0 | 0 | 0 | 2 | 0 | 4 | -2030171063
45 | K |  | VONKAJŠÍ VARIABILNÝ UHOL DLP H65 10636 | ks | 2 |  | 0 |  |  |  | znížená |  | 0 | 0 | 0 | 0 | 0 | 4 | K | 2 | ROZPOCET | 0 | 0 | 0 | 0 | 0 | 2 | 0 | 4 | 1848816124
46 | K |  | DLP PLOCHÝ UHOL 150X65 10790 | ks | 4 |  | 0 |  |  |  | znížená |  | 0 | 0 | 0 | 0 | 0 | 4 | K | 2 | ROZPOCET | 0 | 0 | 0 | 0 | 0 | 2 | 0 | 4 | -924842704
47 | K |  | DLP ZÁSLEPKA 150X65 10706 | ks | 2 |  | 0 |  |  |  | znížená |  | 0 | 0 | 0 | 0 | 0 | 4 | K | 2 | ROZPOCET | 0 | 0 | 0 | 0 | 0 | 2 | 0 | 4 | 841322406
48 | K |  | Montážny rámik 8 modulov 10981 | ks | 16 |  | 0 |  |  |  | znížená |  | 0 | 0 | 0 | 0 | 0 | 4 | K | 2 | ROZPOCET | 0 | 0 | 0 | 0 | 0 | 2 | 0 | 4 | -1343053
| D |  | Podlahová krabica lavica / katedra |  |  |  | 0 | [5 empty] | 0 |  | 0 |  | 0 | 1 | D | 1 | ROZPOCET | [6 empty] | 0
49 | K |  | IP66 BOX ODNÍMATEĽNÝ KRYT 4M NEREZ 88061 | ks | 12 |  | 0 |  |  |  | znížená |  | 0 | 0 | 0 | 0 | 0 | 4 | K | 2 | ROZPOCET | 0 | 0 | 0 | 0 | 0 | 2 | 0 | 4 | 1345919096
50 | K |  | IP66 BOX INŠTALAČNÁ KRABICA DO BETÓNU 88069 | ks | 12 |  | 0 |  |  |  | znížená |  | 0 | 0 | 0 | 0 | 0 | 4 | K | 2 | ROZPOCET | 0 | 0 | 0 | 0 | 0 | 2 | 0 | 4 | 1291672567
51 | K |  | IP66 BOX KÁBLOVÝ VÝSTUP IP55 88062 | ks | 12 |  | 0 |  |  |  | znížená |  | 0 | 0 | 0 | 0 | 0 | 4 | K | 2 | ROZPOCET | 0 | 0 | 0 | 0 | 0 | 2 | 0 | 4 | -1256814432
| D |  | Zásuvkový blok povrch lavica / katedra |  |  |  | 0 | [5 empty] | 0 |  | 0 |  | 0 | 1 | D | 1 | ROZPOCET | [6 empty] | 0
52 | K |  | STOLOVÝ BLOK 6X2P+T S VYPÍNAČOM 54601 | ks | 9 |  | 0 |  |  |  | znížená |  | 0 | 0 | 0 | 0 | 0 | 4 | K | 2 | ROZPOCET | 0 | 0 | 0 | 0 | 0 | 2 | 0 | 4 | 1904107403
53 | K |  | STOLOVÝ BLOK 3x2P+T S S dvojitou USB nabíjačkou 54635 | ks | 3 |  | 0 |  |  |  | znížená |  | 0 | 0 | 0 | 0 | 0 | 4 | K | 2 | ROZPOCET | 0 | 0 | 0 | 0 | 0 | 2 | 0 | 4 | -873423761
54 | K |  | UPEVŇOVACÍ DRŽIAK STOLOVÝCH BLOKOV | ks | 12 |  | 0 |  |  |  | znížená |  | 0 | 0 | 0 | 0 | 0 | 4 | K | 2 | ROZPOCET | 0 | 0 | 0 | 0 | 0 | 2 | 0 | 4 | -907542098
55 | K |  | OCHRANA KÁBLOV DĹŽKA 0,75M 2 ODDELENIA | ks | 12 |  | 0 |  |  |  | znížená |  | 0 | 0 | 0 | 0 | 0 | 4 | K | 2 | ROZPOCET | 0 | 0 | 0 | 0 | 0 | 2 | 0 | 4 | 735224493
| D |  | Zásuvky , vypínače |  |  |  | 0 | [5 empty] | 0 |  | 0 |  | 0 | 1 | D | 1 | ROZPOCET | [6 empty] | 0
56 | K |  | 3 zásuvka 2P+E | ks | 122 |  | 0 |  |  |  | znížená |  | 0 | 0 | 0 | 0 | 0 | 4 | K | 2 | ROZPOCET | 0 | 0 | 0 | 0 | 0 | 2 | 0 | 4 | 1150198475
57 | K |  | 2 zásuvka 2P+E | ks | 6 |  | 0 |  |  |  | znížená |  | 0 | 0 | 0 | 0 | 0 | 4 | K | 2 | ROZPOCET | 0 | 0 | 0 | 0 | 0 | 2 | 0 | 4 | -378888340
58 | K |  | RJ45 STP CAT.6A 1M 76573 dvojmodulová | ks | 112 |  | 0 |  |  |  | znížená |  | 0 | 0 | 0 | 0 | 0 | 4 | K | 2 | ROZPOCET | 0 | 0 | 0 | 0 | 0 | 2 | 0 | 4 | 1622415568
59 | K |  | RJ45 STP CAT.6A 1M 76573 jednomodulová | ks | 18 |  | 0 |  |  |  | znížená |  | 0 | 0 | 0 | 0 | 0 | 4 | K | 2 | ROZPOCET | 0 | 0 | 0 | 0 | 0 | 2 | 0 | 4 | -1116228084
60 | K |  | 1 zásuvka 2P+E | ks | 12 |  | 0 |  |  |  | znížená |  | 0 | 0 | 0 | 0 | 0 | 4 | K | 2 | ROZPOCET | 0 | 0 | 0 | 0 | 0 | 2 | 0 | 4 | 1183143125
61 | K |  | Prepínač striedavý, R5, 250V/10A, IP 20 | ks | 3 |  | 0 |  |  |  | znížená |  | 0 | 0 | 0 | 0 | 0 | 4 | K | 2 | ROZPOCET | 0 | 0 | 0 | 0 | 0 | 2 | 0 | 4 | -119847971
62 | K |  | Ochrana pred bleskom DA-275-A | ks | 45 |  | 0 |  |  |  | znížená |  | 0 | 0 | 0 | 0 | 0 | 4 | K | 2 | ROZPOCET | 0 | 0 | 0 | 0 | 0 | 2 | 0 | 4 | 1184183921
63 | K |  | Zásuvka 1 x 2P+PE, 250V/16A, IP 44, montáž na povrch | ks | 3 |  | 0 |  |  |  | znížená |  | 0 | 0 | 0 | 0 | 0 | 4 | K | 2 | ROZPOCET | 0 | 0 | 0 | 0 | 0 | 2 | 0 | 4 | 1111957425
| D |  | Svietidlá (vrátane svetelných zdrojov) |  |  |  | 0 | [5 empty] | 0 |  | 0 |  | 0 | 1 | D | 1 | ROZPOCET | [6 empty] | 0
64 | K |  | Demontáž svietidla | ks | 42 |  | 0 |  |  |  | znížená |  | 0 | 0 | 0 | 0 | 0 | 4 | K | 2 | ROZPOCET | 0 | 0 | 0 | 0 | 0 | 2 | 0 | 4 | 779350243
65 | K |  | Prachotesné svietidlo 120cm na 2ks T8 LED trubíc IP 65 | ks | 42 |  | 0 |  |  |  | znížená |  | 0 | 0 | 0 | 0 | 0 | 4 | K | 2 | ROZPOCET | 0 | 0 | 0 | 0 | 0 | 2 | 0 | 4 | 1696889955
66 | K |  | Profesionálna LED trubica T8 120cm 18W Teplá biela 2500 – 3000K | ks | 84 |  | 0 |  |  |  | znížená |  | 0 | 0 | 0 | 0 | 0 | 4 | K | 2 | ROZPOCET | 0 | 0 | 0 | 0 | 0 | 2 | 0 | 4 | -49945267
| D |  | Materiál pre výstavbu káblových trás |  |  |  | 0 | [5 empty] | 0 |  | 0 |  | 0 | 1 | D | 1 | ROZPOCET | [6 empty] | 0
67 | K |  | Lišta PVC 30x30 | m | 95 |  | 0 |  |  |  | znížená |  | 0 | 0 | 0 | 0 | 0 | 4 | K | 2 | ROZPOCET | 0 | 0 | 0 | 0 | 0 | 2 | 0 | 4 | 2092052380
68 | K |  | Rúrka FXP 25 | m | 190 |  | 0 |  |  |  | znížená |  | 0 | 0 | 0 | 0 | 0 | 4 | K | 2 | ROZPOCET | 0 | 0 | 0 | 0 | 0 | 2 | 0 | 4 | 1381668234
69 | K |  | Prístrojová škatuľa KU68/2 | ks | 3 |  | 0 |  |  |  | znížená |  | 0 | 0 | 0 | 0 | 0 | 4 | K | 2 | ROZPOCET | 0 | 0 | 0 | 0 | 0 | 2 | 0 | 4 | 1329390842
70 | K |  | Hmoždenka HL 8 | ks | 2100 |  | 0 |  |  |  | znížená |  | 0 | 0 | 0 | 0 | 0 | 4 | K | 2 | ROZPOCET | 0 | 0 | 0 | 0 | 0 | 2 | 0 | 4 | -1868568749
71 | K |  | Skrutka 4/50 | ks | 2100 |  | 0 |  |  |  | znížená |  | 0 | 0 | 0 | 0 | 0 | 4 | K | 2 | ROZPOCET | 0 | 0 | 0 | 0 | 0 | 2 | 0 | 4 | 933335935
72 | K |  | Svorka potencialoveho vyrovnania OBBO | ks | 6 |  | 0 |  |  |  | znížená |  | 0 | 0 | 0 | 0 | 0 | 4 | K | 2 | ROZPOCET | 0 | 0 | 0 | 0 | 0 | 2 | 0 | 4 | -771554566
73 | K |  | Drobný inštalačný materiál | ks | 6 |  | 0 |  |  |  | znížená |  | 0 | 0 | 0 | 0 | 0 | 4 | K | 2 | ROZPOCET | 0 | 0 | 0 | 0 | 0 | 2 | 0 | 4 | 681005608
| D |  | Bleskozvodový materiál oprava |  |  |  | 0 | [5 empty] | 0 |  | 0 |  | 0 | 1 | D | 1 | ROZPOCET | [6 empty] | 0
74 | K |  | Rúrka PVC monoflex 1429/1 | m | 130 |  | 0 |  |  |  | znížená |  | 0 | 0 | 0 | 0 | 0 | 4 | K | 2 | ROZPOCET | 0 | 0 | 0 | 0 | 0 | 2 | 0 | 4 | 765630604
75 | K |  | Krabica prístrojová vrátene viečka KT125 | ks | 9 |  | 0 |  |  |  | znížená |  | 0 | 0 | 0 | 0 | 0 | 4 | K | 2 | ROZPOCET | 0 | 0 | 0 | 0 | 0 | 2 | 0 | 4 | 316681117
76 | K |  | Pozinkovaný vodič FeZn o8mm | m | 825 |  | 0 |  |  |  | znížená |  | 0 | 0 | 0 | 0 | 0 | 4 | K | 2 | ROZPOCET | 0 | 0 | 0 | 0 | 0 | 2 | 0 | 4 | -824399017
77 | K |  | Pozinkovaný vodič FeZn 30x4mm | m | 30 |  | 0 |  |  |  | znížená |  | 0 | 0 | 0 | 0 | 0 | 4 | K | 2 | ROZPOCET | 0 | 0 | 0 | 0 | 0 | 2 | 0 | 4 | -2089419340
78 | K |  | Podpera vedenia | ks | 715 |  | 0 |  |  |  | znížená |  | 0 | 0 | 0 | 0 | 0 | 4 | K | 2 | ROZPOCET | 0 | 0 | 0 | 0 | 0 | 2 | 0 | 4 | -1457454190
79 | K |  | Zachytavacia tyc demontáž montáž | ks | 6 |  | 0 |  |  |  | znížená |  | 0 | 0 | 0 | 0 | 0 | 4 | K | 2 | ROZPOCET | 0 | 0 | 0 | 0 | 0 | 2 | 0 | 4 | -223003469
80 | K |  | Svoka pripájacia SP1 | ks | 10 |  | 0 |  |  |  | znížená |  | 0 | 0 | 0 | 0 | 0 | 4 | K | 2 | ROZPOCET | 0 | 0 | 0 | 0 | 0 | 2 | 0 | 4 | -2008776503
81 | K |  | Svorka spojovacia SS | ks | 70 |  | 0 |  |  |  | znížená |  | 0 | 0 | 0 | 0 | 0 | 4 | K | 2 | ROZPOCET | 0 | 0 | 0 | 0 | 0 | 2 | 0 | 4 | -560885617
82 | K |  | Svorka odkvapová SO | ks | 9 |  | 0 |  |  |  | znížená |  | 0 | 0 | 0 | 0 | 0 | 4 | K | 2 | ROZPOCET | 0 | 0 | 0 | 0 | 0 | 2 | 0 | 4 | -1086036484
83 | K |  | Svorka skúšobná | ks | 9 |  | 0 |  |  |  | znížená |  | 0 | 0 | 0 | 0 | 0 | 4 | K | 2 | ROZPOCET | 0 | 0 | 0 | 0 | 0 | 2 | 0 | 4 | -1714467291
84 | K |  | Označovací štítok zvodu smaltovaný | ks | 9 |  | 0 |  |  |  | znížená |  | 0 | 0 | 0 | 0 | 0 | 4 | K | 2 | ROZPOCET | 0 | 0 | 0 | 0 | 0 | 2 | 0 | 4 | -1472735653
| D |  | Ukončenie silového kábla |  |  |  | 0 | [5 empty] | 0 |  | 0 |  | 0 | 1 | D | 1 | ROZPOCET | [6 empty] | 0
85 | K |  | Ukončenie jednej žily v silovom rozvádzači | ks | 216 |  | 0 |  |  |  | znížená |  | 0 | 0 | 0 | 0 | 0 | 4 | K | 2 | ROZPOCET | 0 | 0 | 0 | 0 | 0 | 2 | 0 | 4 | -875692910
| D |  | Popis |  |  |  | 0 | [5 empty] | 0 |  | 0 |  | 0 | 1 | D | 1 | ROZPOCET | [6 empty] | 0
86 | K |  | Zhotovenie káblového štítku | ks | 72 |  | 0 |  |  |  | znížená |  | 0 | 0 | 0 | 0 | 0 | 4 | K | 2 | ROZPOCET | 0 | 0 | 0 | 0 | 0 | 2 | 0 | 4 | -1100968704
87 | K |  | Zhotovenie štítku na zásuvku | ks | 276 |  | 0 |  |  |  | znížená |  | 0 | 0 | 0 | 0 | 0 | 4 | K | 2 | ROZPOCET | 0 | 0 | 0 | 0 | 0 | 2 | 0 | 4 | -364324220
| D |  | Otvory pre inštalačné škatule |  |  |  | 0 | [5 empty] | 0 |  | 0 |  | 0 | 1 | D | 1 | ROZPOCET | [6 empty] | 0
88 | K |  | Inštalačná škatuľa KU68/2 | ks | 15 |  | 0 |  |  |  | znížená |  | 0 | 0 | 0 | 0 | 0 | 4 | K | 2 | ROZPOCET | 0 | 0 | 0 | 0 | 0 | 2 | 0 | 4 | 1198371158
| D |  | Prierazy |  |  |  | 0 | [5 empty] | 0 |  | 0 |  | 0 | 1 | D | 1 | ROZPOCET | [6 empty] | 0
89 | K |  | tehla, do priemeru 40mm do hrúbky 300mm | ks | 3 |  | 0 |  |  |  | znížená |  | 0 | 0 | 0 | 0 | 0 | 4 | K | 2 | ROZPOCET | 0 | 0 | 0 | 0 | 0 | 2 | 0 | 4 | -71933229
90 | K |  | tehla, nad priemer 40mm do hrúbky 300mm | ks | 3 |  | 0 |  |  |  | znížená |  | 0 | 0 | 0 | 0 | 0 | 4 | K | 2 | ROZPOCET | 0 | 0 | 0 | 0 | 0 | 2 | 0 | 4 | 1539888540
91 | K |  | betón, do priemeru 40mm do hrúbky 450mm | ks | 6 |  | 0 |  |  |  | znížená |  | 0 | 0 | 0 | 0 | 0 | 4 | K | 2 | ROZPOCET | 0 | 0 | 0 | 0 | 0 | 2 | 0 | 4 | 684732591
| D |  | Sekanie drážok |  |  |  | 0 | [5 empty] | 0 |  | 0 |  | 0 | 1 | D | 1 | ROZPOCET | [6 empty] | 0
92 | K |  | Tehla do prierezu 20x30 mm | m | 135 |  | 0 |  |  |  | znížená |  | 0 | 0 | 0 | 0 | 0 | 4 | K | 2 | ROZPOCET | 0 | 0 | 0 | 0 | 0 | 2 | 0 | 4 | 1697589202
93 | K |  | Tehla do prierezu 20x70 mm | m | 20 |  | 0 |  |  |  | znížená |  | 0 | 0 | 0 | 0 | 0 | 4 | K | 2 | ROZPOCET | 0 | 0 | 0 | 0 | 0 | 2 | 0 | 4 | 415086727
94 | K |  | Betón, drážka 30x30mm | m | 180 |  | 0 |  |  |  | znížená |  | 0 | 0 | 0 | 0 | 0 | 4 | K | 2 | ROZPOCET | 0 | 0 | 0 | 0 | 0 | 2 | 0 | 4 | -2139165684
| D |  | Montáže |  |  |  | 0 | [5 empty] | 0 |  | 0 |  | 0 | 1 | D | 1 | ROZPOCET | [6 empty] | 0
95 | K |  | Montáž elektronickej tabule | hod | 12 |  | 0 |  |  |  | znížená |  | 0 | 0 | 0 | 0 | 0 | 4 | K | 2 | ROZPOCET | 0 | 0 | 0 | 0 | 0 | 2 | 0 | 4 | 478431986
96 | K |  | Montáž projektora | hod | 12 |  | 0 |  |  |  | znížená |  | 0 | 0 | 0 | 0 | 0 | 4 | K | 2 | ROZPOCET | 0 | 0 | 0 | 0 | 0 | 2 | 0 | 4 | 1915976951
97 | K |  | Príplatok za montáž žľabu pod oknom a križovanie s UK | hod | 60 |  | 0 |  |  |  | znížená |  | 0 | 0 | 0 | 0 | 0 | 4 | K | 2 | ROZPOCET | 0 | 0 | 0 | 0 | 0 | 2 | 0 | 4 | -922545939
| D |  | Demontáže |  |  |  | 0 | [5 empty] | 0 |  | 0 |  | 0 | 1 | D | 1 | ROZPOCET | [6 empty] | 0
98 | K |  | Demontáž jestvujúcej zásuvkovej inštalácie v žlaboch | hod | 70 |  | 0 |  |  |  | znížená |  | 0 | 0 | 0 | 0 | 0 | 4 | K | 2 | ROZPOCET | 0 | 0 | 0 | 0 | 0 | 2 | 0 | 4 | 1203849799
| D |  | Overenie parametrov inštalácie |  |  |  | 0 | [5 empty] | 0 |  | 0 |  | 0 | 1 | D | 1 | ROZPOCET | [6 empty] | 0
99 | K |  | Revízia inštalácie a vypracovanie správy | ks | 1 |  | 0 |  |  |  | znížená |  | 0 | 0 | 0 | 0 | 0 | 4 | K | 2 | ROZPOCET | 0 | 0 | 0 | 0 | 0 | 2 | 0 | 4 | 690505254
| D |  | Investičné náklady neobsiahnuté v cenách |  |  |  | 0 | [5 empty] | 0 |  | 0 |  | 0 | 5 | D | 0 | ROZPOCET | [6 empty] | 0
102 | K |  | Podružný materiál | eur | 1 |  | 0 |  |  |  | znížená |  | 0 | 0 | 0 | 0 | 0 | 1024 | K | 1 | ROZPOCET | 0 | 0 | 0 | 0 | 0 | 2 | 0 | 1024 | 1698438110
103 | K |  | Dopravné náklady - mimostavenisková doprava objektivizácia dopravných nákladov materiálov | eur | 1 |  | 0 |  |  |  | znížená |  | 0 | 0 | 0 | 0 | 0 | 1024 | K | 1 | ROZPOCET | 0 | 0 | 0 | 0 | 0 | 2 | 0 | 1024 | -1311199924
104 | K |  | Stratné | eur | 1 |  | 0 |  |  |  | znížená |  | 0 | 0 | 0 | 0 | 0 | 1024 | K | 1 | ROZPOCET | 0 | 0 | 0 | 0 | 0 | 2 | 0 | 1024 | -466932089
105 | K |  | Podiel pridružených výkonov | eur | 1 |  | 0 |  |  |  | znížená |  | 0 | 0 | 0 | 0 | 0 | 1024 | K | 1 | ROZPOCET | 0 | 0 | 0 | 0 | 0 | 2 | 0 | 1024 | -1219306704

## SO 01.2_A - ACH Architekt...
[9 empty] | >> skryté stĺpce << | [9 empty] | {64321293-cec9-455d-b439-59c3043807af}
0
| KRYCÍ LIST ROZPOČTU | [8 empty] | v --- nižšie sa nachádzajú doplnkové a pomocné údaje k zostavám --- v | [8 empty] | False
Stavba:
SOŠ hotelových služieb a dopravy – modernizácia odborného vzdelávania
Objekt:
2044 (1) - SOŠ hotelových služieb a dopravy – modernizácia odborného vzdelávania - SO 01.2 Administratívno-výučbová budova – stavebné riešenie – pohybová a oddychová miestnosť
Časť:
SO 01.2_A - ACH Architektonicko – stavebné riešenie
| JKSO: |  |  |  |  | KS:
| Miesto: |  | Lučenec |  |  | Dátum: | 2021-06-07
| Objednávateľ: |  |  |  |  | IČO:
|  | Banskobystrický samosprávny kraj |  |  |  | IČ DPH:
| Zhotoviteľ: |  |  |  |  | IČO: | Vyplň údaj
|  | Vyplň údaj |  |  |  | IČ DPH: | Vyplň údaj
| Projektant: |  |  |  |  | IČO: | 36609633
|  | DESIGN ENGINEERING, a.s. |  |  |  | IČ DPH: | SK2022206901
| Spracovateľ: |  |  |  |  | IČO:
IČ DPH:
Poznámka:
„Tento Výkaz Výmer je neoddeliteľnou súčasťou projektovej dokumentácie. Všetky materiály, výrobky a tovary uvedené v projektovej dokumentácii definujú technické parametre. Použité môžu byť ekvivalentné materiály, výrobky a tovary.“
| Cena bez DPH | [5 empty] | 0
|  |  | Základ dane |  |  | Sadzba dane | Výška dane
| DPH | základná | #REF! |  |  | 20% | #REF!
|  | znížená | #REF! |  |  | 20% | #REF!
|  | zákl. prenesená | #REF! |  |  | 20% | 0
|  | zníž. prenesená | #REF! |  |  | 20% | 0
|  | nulová | #REF! |  |  | 0% | 0
| Cena s DPH |  |  | v | EUR |  | #REF!
| Projektant |  |  | Spracovateľ
| Dátum a podpis: |  | Pečiatka | Dátum a podpis: |  |  | Pečiatka
| Objednávateľ |  |  | Zhotoviteľ
| Dátum a podpis: |  | Pečiatka | Dátum a podpis: |  |  | Pečiatka
REKAPITULÁCIA ROZPOČTU
Stavba:
SOŠ hotelových služieb a dopravy – modernizácia odborného vzdelávania
Objekt:
2044 (1) - SOŠ hotelových služieb a dopravy – modernizácia odborného vzdelávania - SO 01.2 Administratívno-výučbová budova – stavebné riešenie – pohybová a oddychová miestnosť
Časť:
SO 01.2_A - ACH Architektonicko – stavebné riešenie
Miesto: |  |  | Lučenec |  |  | Dátum: | 2021-06-07
Objednávateľ: |  |  | Banskobystrický samosprávny kraj |  |  | Projektant: | DESIGN ENGINEERING, a.s.
Zhotoviteľ: |  |  | Vyplň údaj |  |  | Spracovateľ:
Kód dielu - Popis | [6 empty] | Cena celkom [EUR]
Náklady z rozpočtu | [6 empty] | 0 | [12 empty] | -1
| HSV - Práce a dodávky HSV | [5 empty] | 0
| 1 - Zemné práce | [5 empty] | 0
| 2 - Zakladanie | [5 empty] | 0
| 3 - Zvislé a kompletné konštrukcie | [5 empty] | 0
| 4 - Vodorovné konštrukcie | [5 empty] | 0
| 6 - Úpravy povrchov, podlahy, osadenie | [5 empty] | 0
| 9 - Ostatné konštrukcie a práce-búranie | [5 empty] | 0
| 99 - Presun hmôt HSV | [5 empty] | 0
| PSV - Práce a dodávky PSV | [5 empty] | 0
| 711 - Izolácie proti vode a vlhkosti | [5 empty] | 0
| 713 - Izolácie tepelné | [5 empty] | 0
| 725 - Zdravotechnika - zariaďovacie predmety | [5 empty] | 0
| 763 - Konštrukcie - drevostavby | [5 empty] | 0
| 766 - Konštrukcie stolárske | [5 empty] | 0
| 767 - Konštrukcie doplnkové kovové | [5 empty] | 0
| 771 - Podlahy z dlaždíc | [5 empty] | 0
| 775 - Podlahy vlysové a parketové | [5 empty] | 0
| 776 - Podlahy povlakové | [5 empty] | 0
| 781 - Obklady | [5 empty] | 0
| 783 - Nátery | [5 empty] | 0
| 784 - Maľby | [5 empty] | 0
| 786 - Čalúnnické práce | [5 empty] | 0
| M - Práce a dodávky M | [5 empty] | 0
| 33-M - Montáže dopravných zariadení, skladových zariadení a váh | [5 empty] | 0
| VRN - Investičné náklady neobsiahnuté v cenách | [5 empty] | 0
ROZPOČET
Stavba:
SOŠ hotelových služieb a dopravy – modernizácia odborného vzdelávania
Objekt:
2044 (1) - SOŠ hotelových služieb a dopravy – modernizácia odborného vzdelávania - SO 01.2 Administratívno-výučbová budova – stavebné riešenie – pohybová a oddychová miestnosť
Časť:
SO 01.2_A - ACH Architektonicko – stavebné riešenie
Miesto: |  |  | Lučenec |  |  | Dátum: | 2021-06-07
Objednávateľ: |  |  | Banskobystrický samosprávny kraj |  |  | Projektant: | DESIGN ENGINEERING, a.s.
Zhotoviteľ: |  |  | Vyplň údaj |  |  | Spracovateľ:
PČ | Typ | Kód | Popis | MJ | Množstvo | J.cena [EUR] | Cena celkom [EUR] | Cenová sústava |  |  | DPH | J. Nh [h] | Nh celkom [h] | J. hmotnosť [t] | Hmotnosť celkom [t] | J. suť [t] | Suť Celkom [t]
Náklady z rozpočtu | [6 empty] | 0 | [5 empty] | #REF! |  | #REF! |  | #REF! |  | D | -1 | [7 empty] | #REF!
| D |  | Práce a dodávky HSV |  |  |  | 0 | [5 empty] | 0 |  | 126.8874 |  | 35.838 | 1 | D | 0 | ROZPOCET | [6 empty] | 0
| D |  | Zemné práce |  |  |  | 0 | [5 empty] | 0 |  | 0 |  | 0 | 1 | D | 1 | ROZPOCET | [6 empty] | 0
1 | K |  | Výkop jamy a ryhy v obmedzenom priestore horn. tr.3 ručne | m3 | 1.746 |  | 0 |  |  |  | znížená |  | 0 | 0 | 0 | 0 | 0 | 4 | K | 2 | ROZPOCET | 0 | 0 | 0 | 0 | 0 | 2 | 0 | 4 | -275945824
2 | K |  | Vodorovné premiestnenie výkopku tr.1-4,do 1000 m | m3 | 1.746 |  | 0 |  |  |  | znížená |  | 0 | 0 | 0 | 0 | 0 | 4 | K | 2 | ROZPOCET | 0 | 0 | 0 | 0 | 0 | 2 | 0 | 4 | 1173306761
3 | K |  | Vodorovné premiestnenie výkopku po spevnenej ceste z horniny tr.1-4, nad 1000 do 10000 m3 na vzdialenosť do 3000 m | m3 | 1.746 |  | 0 |  |  |  | znížená |  | 0 | 0 | 0 | 0 | 0 | 4 | K | 2 | ROZPOCET | 0 | 0 | 0 | 0 | 0 | 2 | 0 | 4 | -2074424308
4 | K |  | Nakladanie neuľahnutého výkopku z hornín tr.1-4 nad 1000 do 10000 m3 | m3 | 1.746 |  | 0 |  |  |  | znížená |  | 0 | 0 | 0 | 0 | 0 | 4 | K | 2 | ROZPOCET | 0 | 0 | 0 | 0 | 0 | 2 | 0 | 4 | 721062786
5 | K |  | Uloženie sypaniny na skládky nad 1000 do 10000 m3 | m3 | 1.746 |  | 0 |  |  |  | znížená |  | 0 | 0 | 0 | 0 | 0 | 4 | K | 2 | ROZPOCET | 0 | 0 | 0 | 0 | 0 | 2 | 0 | 4 | 875954929
6 | K |  | Poplatok za skladovanie - zemina a kamenivo (17 05) ostatné | t | 2.881 |  | 0 |  |  |  | znížená |  | 0 | 0 | 0 | 0 | 0 | 4 | K | 2 | ROZPOCET | 0 | 0 | 0 | 0 | 0 | 2 | 0 | 4 | -393552175
| D |  | Zakladanie |  |  |  | 0 | [5 empty] | 0 |  | 14.88 |  | 0 | 1 | D | 1 | ROZPOCET | [6 empty] | 0
7 | K |  | Násyp pod základové konštrukcie so zhutnením zo štrkopiesku fr.0-32 mm | m3 | 3.328 |  | 0 |  |  |  | znížená |  | 0 | 2.07 | 6.889 | 0 | 0 | 4 | K | 2 | ROZPOCET | 0 | 0 | 0 | 0 | 0 | 2 | 0 | 4 | 1952957132
8 | K |  | Výstuž základových dosiek zo zvár. sietí KARI, priemer drôtu 8/8 mm, veľkosť oka 150x150 mm | m2 | 5.325 |  | 0 |  |  |  | znížená |  | 0 | 0.00627 | 0.033388 | 0 | 0 | 4 | K | 2 | ROZPOCET | 0 | 0 | 0 | 0 | 0 | 2 | 0 | 4 | 741017802
9 | K |  | Dodatočné vystužovanie betónových konštrukcií betonárskou oceľovou chemickou injektážnou kotvou VME, D 10 mm -0.00001t | cm | 871.25 |  | 0 |  |  |  | znížená |  | 0 | 2e-05 | 0.017425 | 0 | 0 | 4 | K | 2 | ROZPOCET | 0 | 0 | 0 | 0 | 0 | 2 | 0 | 4 | 1701076450
10 | M |  | Výstuž do betónu z ocele 10 505 (B500) D 10 mm | t | 0.005 |  | 0 |  |  |  | znížená |  | 0 | 1 | 0.005 | 0 | 0 | 8 | M | 2 | ROZPOCET | 0 | 0 | 0 | 0 | 0 | 2 | 0 | 4 | -1991378774
11 | K |  | Betón základových pásov, prostý tr. C 20/25 | m3 | 2.58 |  | 0 |  |  |  | znížená |  | 0 | 2.2151 | 5.715 | 0 | 0 | 4 | K | 2 | ROZPOCET | 0 | 0 | 0 | 0 | 0 | 2 | 0 | 4 | 2067873843
12 | K |  | Betón základových múrov, prostý tr. C 20/25 | m3 | 0.997 |  | 0 |  |  |  | znížená |  | 0 | 2.2151 | 2.2085 | 0 | 0 | 4 | K | 2 | ROZPOCET | 0 | 0 | 0 | 0 | 0 | 2 | 0 | 4 | -1040682205
13 | K |  | Debnenie základových múrov obojstranné zhotovenie-dielce | m2 | 23.46 |  | 0 |  |  |  | znížená |  | 0 | 0.0005 | 0.01173 | 0 | 0 | 4 | K | 2 | ROZPOCET | 0 | 0 | 0 | 0 | 0 | 2 | 0 | 4 | 1819236168
14 | K |  | Debnenie základových múrov obojstranné odstránenie-dielce | m2 | 23.46 |  | 0 |  |  |  | znížená |  | 0 | 0 | 0 | 0 | 0 | 4 | K | 2 | ROZPOCET | 0 | 0 | 0 | 0 | 0 | 2 | 0 | 4 | 902404246
| D |  | Zvislé a kompletné konštrukcie |  |  |  | 0 | [5 empty] | 0 |  | 14.8853 |  | 0 | 1 | D | 1 | ROZPOCET | [6 empty] | 0
15 | K |  | Murivo nosné (m3) z tvárnic hr. 300 mm P4-550 PD, na MVC a maltu (300x249x499) | m3 | 16.294 |  | 0 |  |  |  | znížená |  | 0 | 0.82156 | 13.3865 | 0 | 0 | 4 | K | 2 | ROZPOCET | 0 | 0 | 0 | 0 | 0 | 2 | 0 | 4 | -406983834
16 | K |  | Murivo nosné (m3) z tvárnic hr. 375 mm P4-550 PD, na MVC a maltu (375x249x499) | m3 | 0.452 |  | 0 |  |  |  | znížená |  | 0 | 0.82162 | 0.37137 | 0 | 0 | 4 | K | 2 | ROZPOCET | 0 | 0 | 0 | 0 | 0 | 2 | 0 | 4 | 621067541
17 | K |  | Montáž prefabrikovaného prekladu pre svetlosť otvoru nad 1050 do 1800 mm | ks | 2 |  | 0 |  |  |  | znížená |  | 0 | 0.00798 | 0.01596 | 0 | 0 | 4 | K | 2 | ROZPOCET | 0 | 0 | 0 | 0 | 0 | 2 | 0 | 4 | -1131848995
18 | M |  | Preklad železobetónový 60x120x1750 | ks | 2 |  | 0 |  |  |  | znížená |  | 0 | 0.064 | 0.128 | 0 | 0 | 8 | M | 2 | ROZPOCET | 0 | 0 | 0 | 0 | 0 | 2 | 0 | 4 | 1179404934
19 | K |  | Montáž prefabrikovaného prekladu pre svetlosť otvoru nad 1800 do 3750 mm | ks | 6 |  | 0 |  |  |  | znížená |  | 0 | 0.00997 | 0.05982 | 0 | 0 | 4 | K | 2 | ROZPOCET | 0 | 0 | 0 | 0 | 0 | 2 | 0 | 4 | 421452278
20 | M |  | Preklad železobetónový 60x120x2250 | ks | 6.06 |  | 0 |  |  |  | znížená |  | 0 | 0.086 | 0.52116 | 0 | 0 | 8 | M | 2 | ROZPOCET | 0 | 0 | 0 | 0 | 0 | 2 | 0 | 4 | -471911216
21 | K |  | Nosný preklad šírky 200 mm, výšky 249 mm, dĺžky 1250 mm | ks | 3 |  | 0 |  |  |  | znížená |  | 0 | 0.05223 | 0.15669 | 0 | 0 | 4 | K | 2 | ROZPOCET | 0 | 0 | 0 | 0 | 0 | 2 | 0 | 4 | 1277418617
22 | K |  | Nosný preklad šírky 200 mm, výšky 249 mm, dĺžky 2000 mm | ks | 1 |  | 0 |  |  |  | znížená |  | 0 | 0.08494 | 0.08494 | 0 | 0 | 4 | K | 2 | ROZPOCET | 0 | 0 | 0 | 0 | 0 | 2 | 0 | 4 | -25392845
23 | K |  | Betón múrikov parapetných, atikových, schodiskových, zábradelných, železový (bez výstuže) tr. C 20/25 | m3 | 0.069 |  | 0 |  |  |  | znížená |  | 0 | 2.2969 | 0.15849 | 0 | 0 | 4 | K | 2 | ROZPOCET | 0 | 0 | 0 | 0 | 0 | 2 | 0 | 4 | -1854585652
24 | K |  | Výstuž múrikov parapet., atik., schodisk., zábradl., zo zváraných sietí KARI | t | 0.002 |  | 0 |  |  |  | znížená |  | 0 | 1.203 | 0.0024059 | 0 | 0 | 4 | K | 2 | ROZPOCET | 0 | 0 | 0 | 0 | 0 | 2 | 0 | 4 | 1814983799
| D |  | Vodorovné konštrukcie |  |  |  | 0 | [5 empty] | 0 |  | 17.2753 |  | 0 | 1 | D | 1 | ROZPOCET | [6 empty] | 0
25 | K |  | Betón stropov doskových a trámových, železový tr. C 20/25 | m3 | 6.06 |  | 0 |  |  |  | znížená |  | 0 | 2.297 | 13.9199 | 0 | 0 | 4 | K | 2 | ROZPOCET | 0 | 0 | 0 | 0 | 0 | 2 | 0 | 4 | 713403006
26 | K |  | Debnenie stropov doskových zhotovenie-dielce | m2 | 45.37 |  | 0 |  |  |  | znížená |  | 0 | 0.00113 | 0.051268 | 0 | 0 | 4 | K | 2 | ROZPOCET | 0 | 0 | 0 | 0 | 0 | 2 | 0 | 4 | 1974991644
27 | K |  | Debnenie stropov doskových odstránenie-dielce | m2 | 45.37 |  | 0 |  |  |  | znížená |  | 0 | 0 | 0 | 0 | 0 | 4 | K | 2 | ROZPOCET | 0 | 0 | 0 | 0 | 0 | 2 | 0 | 4 | 91007486
28 | K |  | Podporná konštrukcia stropov výšky do 4 m pre zaťaženie do 5 kPa zhotovenie | m2 | 45.37 |  | 0 |  |  |  | znížená |  | 0 | 0.00228 | 0.10344 | 0 | 0 | 4 | K | 2 | ROZPOCET | 0 | 0 | 0 | 0 | 0 | 2 | 0 | 4 | -1521932387
29 | K |  | Podporná konštrukcia stropov výšky do 4 m pre zaťaženie do 5 kPa odstránenie | m2 | 45.37 |  | 0 |  |  |  | znížená |  | 0 | 0 | 0 | 0 | 0 | 4 | K | 2 | ROZPOCET | 0 | 0 | 0 | 0 | 0 | 2 | 0 | 4 | -1684525771
30 | K |  | Debnenie stropu, zabudované s plechom vlnitým pozinkovaným, výšky vĺn do 80 mm hr. 1,5 mm | m2 | 52.307 |  | 0 |  |  |  | znížená |  | 0 | 0.02305 | 1.2057 | 0 | 0 | 4 | K | 2 | ROZPOCET | 0 | 0 | 0 | 0 | 0 | 2 | 0 | 4 | 437460097
31 | K |  | Výstuž stropov doskových, trámových, vložkových,konzolových alebo balkónových, B500 (10505) | t | 0.372 |  | 0 |  |  |  | znížená |  | 0 | 1.0163 | 0.37806 | 0 | 0 | 4 | K | 2 | ROZPOCET | 0 | 0 | 0 | 0 | 0 | 2 | 0 | 4 | 1138996496
32 | K |  | Výstuž stropov doskových, trámových, vložkových,konzolových alebo balkónových, zo zváraných sietí KARI | t | 0.2 |  | 0 |  |  |  | znížená |  | 0 | 1.203 | 0.24059 | 0 | 0 | 4 | K | 2 | ROZPOCET | 0 | 0 | 0 | 0 | 0 | 2 | 0 | 4 | -1637372232
33 | K |  | Betón stužujúcich pásov a vencov železový tr. C 20/25 | m3 | 0.532 |  | 0 |  |  |  | znížená |  | 0 | 2.297 | 1.222 | 0 | 0 | 4 | K | 2 | ROZPOCET | 0 | 0 | 0 | 0 | 0 | 2 | 0 | 4 | 1275202379
34 | K |  | Debnenie bočníc stužujúcich pásov a vencov vrátane vzpier zhotovenie | m2 | 5.82 |  | 0 |  |  |  | znížená |  | 0 | 0.00341 | 0.019846 | 0 | 0 | 4 | K | 2 | ROZPOCET | 0 | 0 | 0 | 0 | 0 | 2 | 0 | 4 | 996116862
35 | K |  | Debnenie bočníc stužujúcich pásov a vencov vrátane vzpier odstránenie | m2 | 5.82 |  | 0 |  |  |  | znížená |  | 0 | 0 | 0 | 0 | 0 | 4 | K | 2 | ROZPOCET | 0 | 0 | 0 | 0 | 0 | 2 | 0 | 4 | -1347124888
36 | K |  | Schodiskové konštrukcie, betón železový tr. C 20/25 | m3 | 0.06 |  | 0 |  |  |  | znížená |  | 0 | 2.2406 | 0.13443 | 0 | 0 | 4 | K | 2 | ROZPOCET | 0 | 0 | 0 | 0 | 0 | 2 | 0 | 4 | 1203584438
| D |  | Úpravy povrchov, podlahy, osadenie |  |  |  | 0 | [5 empty] | 0 |  | 78.4921 |  | 0 | 1 | D | 1 | ROZPOCET | [6 empty] | 0
37 | K |  | Príprava vnútorného podkladu stien, kontakntý mostík Betón - Kontakt | m2 | 1016.914 |  | 0 |  |  |  | znížená |  | 0 | 0.00042 | 0.4271 | 0 | 0 | 4 | K | 2 | ROZPOCET | 0 | 0 | 0 | 0 | 0 | 2 | 0 | 4 | -943465920
38 | K |  | Príprava vnútorného podkladu stien, Penetrácia hĺbková | m2 | 352.48 |  | 0 |  |  |  | znížená |  | 0 | 0.0002 | 0.070496 | 0 | 0 | 4 | K | 2 | ROZPOCET | 0 | 0 | 0 | 0 | 0 | 2 | 0 | 4 | -1033424125
39 | K |  | Vnútorná omietka stien, strojné miešanie, ručné nanášanie, Flexi štuk, ozn. 043 b, hr. 3 mm | m2 | 356.277 |  | 0 |  |  |  | znížená |  | 0 | 0.0042 | 1.4964 | 0 | 0 | 4 | K | 2 | ROZPOCET | 0 | 0 | 0 | 0 | 0 | 2 | 0 | 4 | -570027865
40 | K |  | Potiahnutie vnútorných stien sklotextílnou mriežkou s celoplošným prilepením | m2 | 352.48 |  | 0 |  |  |  | znížená |  | 0 | 0.00415 | 1.4628 | 0 | 0 | 4 | K | 2 | ROZPOCET | 0 | 0 | 0 | 0 | 0 | 2 | 0 | 4 | -1164099262
41 | K |  | Mazanina z betónu prostého (m3) tr. C 20/25 hr.nad 120 do 240 mm | m3 | 1.091 |  | 0 |  |  |  | znížená |  | 0 | 2.2405 | 2.4444 | 0 | 0 | 4 | K | 2 | ROZPOCET | 0 | 0 | 0 | 0 | 0 | 2 | 0 | 4 | 428987001
42 | K |  | Výstuž mazanín z betónov (z kameniva) a z ľahkých betónov zo sietí KARI, priemer drôtu 6/6 mm, veľkosť oka 150x150 mm | m2 | 470.72 |  | 0 |  |  |  | znížená |  | 0 | 0.00352 | 1.6569 | 0 | 0 | 4 | K | 2 | ROZPOCET | 0 | 0 | 0 | 0 | 0 | 2 | 0 | 4 | 175734148
43 | K |  | Zhotovenie separačnej fólie v podlahových vrstvách z PE | m2 | 95.223 |  | 0 |  |  |  | znížená |  | 0 | 0 | 0 | 0 | 0 | 4 | K | 2 | ROZPOCET | 0 | 0 | 0 | 0 | 0 | 2 | 0 | 4 | -856052030
44 | M |  | Oddeľovacia fólia na potery | m2 | 109.506 |  | 0 |  |  |  | znížená |  | 0 | 0.0001 | 0.010951 | 0 | 0 | 8 | M | 2 | ROZPOCET | 0 | 0 | 0 | 0 | 0 | 2 | 0 | 4 | -234298324
45 | K |  | Zhotovenie okrajovej dilatačnej pásky z PE | m | 145.5 |  | 0 |  |  |  | znížená |  | 0 | 0 | 0 | 0 | 0 | 4 | K | 2 | ROZPOCET | 0 | 0 | 0 | 0 | 0 | 2 | 0 | 4 | 2061693944
46 | M |  | Okrajová dilatačná páska z PE 120/10 mm s fóliou na oddilatovanie poterov od stenových konštrukcií | m | 145.5 |  | 0 |  |  |  | znížená |  | 0 | 0.0002 | 0.0291 | 0 | 0 | 8 | M | 2 | ROZPOCET | 0 | 0 | 0 | 0 | 0 | 2 | 0 | 4 | 145615869
47 | K |  | Zhotovenie jednonásobného penetračného náteru pre potery a stierky | m2 | 471.92 |  | 0 |  |  |  | znížená |  | 0 | 0 | 0 | 0 | 0 | 4 | K | 2 | ROZPOCET | 0 | 0 | 0 | 0 | 0 | 2 | 0 | 4 | 1860243499
48 | M |  | Penetračný náter, podlahový, 10 kg | kg | 97.216 |  | 0 |  |  |  | znížená |  | 0 | 0.001 | 0.097216 | 0 | 0 | 8 | M | 2 | ROZPOCET | 0 | 0 | 0 | 0 | 0 | 2 | 0 | 4 | -656511149
49 | K |  | Cementový poter, ozn. 010, triedy CT-C20-F4, hr. 20 mm | m2 | 1.2 |  | 0 |  |  |  | znížená |  | 0 | 0.0412 | 0.04944 | 0 | 0 | 4 | K | 2 | ROZPOCET | 0 | 0 | 0 | 0 | 0 | 2 | 0 | 4 | -1298148252
50 | K |  | Cementový poter, ozn. 010, hr. 45 mm | m2 | 4.95 |  | 0 |  |  |  | znížená |  | 0 | 0.0824 | 0.40788 | 0 | 0 | 4 | K | 2 | ROZPOCET | 0 | 0 | 0 | 0 | 0 | 2 | 0 | 4 | 879577129
51 | K |  | Cementový poter, ozn. 010, hr. 55 mm | m2 | 40.42 |  | 0 |  |  |  | znížená |  | 0 | 0.103 | 4.1633 | 0 | 0 | 4 | K | 2 | ROZPOCET | 0 | 0 | 0 | 0 | 0 | 2 | 0 | 4 | 1720654645
52 | K |  | Cementový poter, ozn. 030h, hr. 70 mm | m2 | 424.65 |  | 0 |  |  |  | znížená |  | 0 | 0.1406 | 59.7058 | 0 | 0 | 4 | K | 2 | ROZPOCET | 0 | 0 | 0 | 0 | 0 | 2 | 0 | 4 | -987314424
53 | K |  | Kladenie betónovej dlaždice voľne | ks | 117.3 |  | 0 |  |  |  | znížená |  | 0 | 0 | 0 | 0 | 0 | 4 | K | 2 | ROZPOCET | 0 | 0 | 0 | 0 | 0 | 2 | 0 | 4 | 342795203
54 | M |  | Betónový kryt č. 4, lxšxv 500x630x65 mm, s mikrovláknom, pre káblové žľaby, | ks | 117.3 |  | 0 |  |  |  | znížená |  | 0 | 0.044 | 5.1612 | 0 | 0 | 8 | M | 2 | ROZPOCET | 0 | 0 | 0 | 0 | 0 | 2 | 0 | 4 | -801023742
55 | K |  | Rezanie dilatačných škár v čiastočne zatvrdnutej betónovej mazanine alebo poteru hĺbky nad 10 do 20 mm, šírky nad 5 do 10 mm | m | 173.18 |  | 0 |  |  |  | znížená |  | 0 | 0 | 0 | 0 | 0 | 4 | K | 2 | ROZPOCET | 0 | 0 | 0 | 0 | 0 | 2 | 0 | 4 | -1550884866
56 | K |  | Dodatočná montáž oceľovej dverovej zárubne, plochy otvoru do 2,5 m2 | ks | 3 |  | 0 |  |  |  | znížená |  | 0 | 0.03964 | 0.11892 | 0 | 0 | 4 | K | 2 | ROZPOCET | 0 | 0 | 0 | 0 | 0 | 2 | 0 | 4 | 630943111
57 | M |  | Zárubňa oceľová CGAMA 33 šxvxhr 600x1970x200 mm L | ks | 2 |  | 0 |  |  |  | znížená |  | 0 | 0.0137 | 0.0274 | 0 | 0 | 8 | M | 2 | ROZPOCET | 0 | 0 | 0 | 0 | 0 | 2 | 0 | 4 | -2045630355
58 | M |  | Zárubňa oceľová CGAMA 33 šxvxhr 800x1970x200 mm P | ks | 1 |  | 0 |  |  |  | znížená |  | 0 | 0.0137 | 0.0137 | 0 | 0 | 8 | M | 2 | ROZPOCET | 0 | 0 | 0 | 0 | 0 | 2 | 0 | 4 | -807824109
59 | K |  | Dodatočná montáž oceľovej dverovej zárubne, plochy otvoru 2,5 - 4,5 m2 | ks | 1 |  | 0 |  |  |  | znížená |  | 0 | 0.04548 | 0.04548 | 0 | 0 | 4 | K | 2 | ROZPOCET | 0 | 0 | 0 | 0 | 0 | 2 | 0 | 4 | -1427997025
60 | M |  | Zárubňa oceľová CGAMA šxvxhr 1450x1970x200 mm | ks | 1 |  | 0 |  |  |  | znížená |  | 0 | 0.0168 | 0.0168 | 0 | 0 | 8 | M | 2 | ROZPOCET | 0 | 0 | 0 | 0 | 0 | 2 | 0 | 4 | 1657168955
61 | K |  | Osadenie oceľ. zárubní protipožiarnych s obetónov. dvojkrídlové nad 2,5 do 6,5 m2 | ks | 2 |  | 0 |  |  |  | znížená |  | 0 | 0.54347 | 1.0869 | 0 | 0 | 4 | K | 2 | ROZPOCET | 0 | 0 | 0 | 0 | 0 | 2 | 0 | 4 | 904972419
62 | M |  | Zárubňa požiarna oceľová, šxvxhr 1450x1970x300 mm bez povrchovej úpravy na zabetónovanie, EI30, RAL 9006 (BLEDÁ SIVÁ) | ks | 1 |  | 0 |  |  |  | znížená |  | 0 | 0 | 0 | 0 | 0 | 8 | M | 2 | ROZPOCET | 0 | 0 | 0 | 0 | 0 | 2 | 0 | 4 | 1276008956
63 | M |  | Zárubňa požiarna oceľová, šxvxhr 1850x2365x375 mm bez povrchovej úpravy na zabetónovanie, EI30, RAL 9006 (BLEDÁ SIVÁ) | ks | 1 |  | 0 |  |  |  | znížená |  | 0 | 0 | 0 | 0 | 0 | 8 | M | 2 | ROZPOCET | 0 | 0 | 0 | 0 | 0 | 2 | 0 | 4 | 1848033741
| D |  | Ostatné konštrukcie a práce-búranie |  |  |  | 0 | [5 empty] | 0 |  | 1.3546 |  | 35.838 | 1 | D | 1 | ROZPOCET | [6 empty] | 0
64 | K |  | Vložky do dilatačných škár zvislé, z polystyrénovej dosky hr. 50 mm | m2 | 7.268 |  | 0 |  |  |  | znížená |  | 0 | 0.00042 | 0.0030526 | 0 | 0 | 4 | K | 2 | ROZPOCET | 0 | 0 | 0 | 0 | 0 | 2 | 0 | 4 | 53748822
65 | K |  | Výplň dilatačných škár z penového polystyrénu hr. 20 mm | m2 | 173.18 |  | 0 |  |  |  | znížená |  | 0 | 0.00063 | 0.1091 | 0 | 0 | 4 | K | 2 | ROZPOCET | 0 | 0 | 0 | 0 | 0 | 2 | 0 | 4 | 727680944
66 | K |  | Tesnenie dilatačnej škáry betónovej konštrukcia polyuretanovým tmelom do pl. 4,0 cm2 | m | 173.18 |  | 0 |  |  |  | znížená |  | 0 | 0.00046 | 0.079663 | 0 | 0 | 4 | K | 2 | ROZPOCET | 0 | 0 | 0 | 0 | 0 | 2 | 0 | 4 | 2001995770
67 | K |  | Lešenie ľahké pracovné pomocné, s výškou lešeňovej podlahy nad 1,20 do 1,90 m | m2 | 424.75 |  | 0 |  |  |  | znížená |  | 0 | 0.00192 | 0.81552 | 0 | 0 | 4 | K | 2 | ROZPOCET | 0 | 0 | 0 | 0 | 0 | 2 | 0 | 4 | -1510112989
68 | K |  | Lešenie ľahké pracovné pomocné s výškou lešeňovej podlahy nad 2,50 do 3,5 m | m2 | 45.27 |  | 0 |  |  |  | znížená |  | 0 | 0.00618 | 0.27977 | 0 | 0 | 4 | K | 2 | ROZPOCET | 0 | 0 | 0 | 0 | 0 | 2 | 0 | 4 | 718417627
69 | K |  | Vyčistenie budov pri výške podlaží do 4m | m2 | 470.02 |  | 0 |  |  |  | znížená |  | 0 | 5e-05 | 0.023501 | 0 | 0 | 4 | K | 2 | ROZPOCET | 0 | 0 | 0 | 0 | 0 | 2 | 0 | 4 | 970511681
70 | K |  | Chemická kotva s kotevným svorníkom tesnená chemickou ampulkou do betónu, ŽB, kameňa, s vyvŕtaním otvoru M16/20/165 mm | ks | 22 |  | 0 |  |  |  | znížená |  | 0 | 0.00032 | 0.00704 | 0 | 0 | 4 | K | 2 | ROZPOCET | 0 | 0 | 0 | 0 | 0 | 2 | 0 | 4 | 1124983703
71 | M |  | Tyč oceľová prierezu L rovnoramenný uholník 70x70x8 mm, ozn. 10 000, podľa EN ISO S185 | t | 0.019 |  | 0 |  |  |  | znížená |  | 0 | 1 | 0.019 | 0 | 0 | 8 | M | 2 | ROZPOCET | 0 | 0 | 0 | 0 | 0 | 2 | 0 | 4 | 1665759763
72 | M |  | Tyč oceľová prierezu L rovnoramenný uholník 63x63x6 mm, ozn. 11 373 podľa EN ISO S235JRG1 | t | 0.018 |  | 0 |  |  |  | znížená |  | 0 | 1 | 0.018 | 0 | 0 | 8 | M | 2 | ROZPOCET | 0 | 0 | 0 | 0 | 0 | 2 | 0 | 4 | -1287586361
73 | K |  | Búranie muriva alebo vybúranie otvorov plochy nad 4 m2 nadzákladového z tehál pálených, vápenopieskových, cementových na maltu, -1,90500t | m3 | 4.404 |  | 0 |  |  |  | znížená |  | 0 | 0 | 0 | 1.905 | 8.3896 | 4 | K | 2 | ROZPOCET | 0 | 0 | 0 | 0 | 0 | 2 | 0 | 4 | -817581672
74 | K |  | Búranie stropov z dosiek alebo panelov zo železobetónu prefabrikovaných s dutinami hr. do 140 mm, -2,10000t | m3 | 0.798 |  | 0 |  |  |  | znížená |  | 0 | 0 | 0 | 2.1 | 1.6758 | 4 | K | 2 | ROZPOCET | 0 | 0 | 0 | 0 | 0 | 2 | 0 | 4 | 739032185
75 | K |  | Búranie podkladov pod dlažby, liatych dlažieb a mazanín,betón s poterom,teracom hr.do 100 mm, plochy nad 4 m2 -2,20000t | m3 | 8.475 |  | 0 |  |  |  | znížená |  | 0 | 0 | 0 | 2.2 | 18.645 | 4 | K | 2 | ROZPOCET | 0 | 0 | 0 | 0 | 0 | 2 | 0 | 4 | 217856322
76 | K |  | Búranie podkladov pod dlažby, liatych dlažieb a mazanín,betón s poterom,teracom hr.do 150 mm, plochy nad 4 m2 -2,20000t | m3 | 1.892 |  | 0 |  |  |  | znížená |  | 0 | 0 | 0 | 2.2 | 4.1624 | 4 | K | 2 | ROZPOCET | 0 | 0 | 0 | 0 | 0 | 2 | 0 | 4 | -2015987229
77 | K |  | Búranie dlažieb, bez podklad. lôžka z xylolit., alebo keramických dlaždíc hr. do 10 mm, -0,02000t | m2 | 0.694 |  | 0 |  |  |  | znížená |  | 0 | 0 | 0 | 0.02 | 0.01388 | 4 | K | 2 | ROZPOCET | 0 | 0 | 0 | 0 | 0 | 2 | 0 | 4 | 1076153261
78 | K |  | Vyvesenie dreveného dverného krídla do suti plochy do 2 m2, -0,02400t | ks | 5 |  | 0 |  |  |  | znížená |  | 0 | 0 | 0 | 0.024 | 0.12 | 4 | K | 2 | ROZPOCET | 0 | 0 | 0 | 0 | 0 | 2 | 0 | 4 | 1651701385
79 | K |  | Vybúranie kovových dverových zárubní plochy do 2 m2, -0,07600t | m2 | 3.6 |  | 0 |  |  |  | znížená |  | 0 | 0 | 0 | 0.076 | 0.2736 | 4 | K | 2 | ROZPOCET | 0 | 0 | 0 | 0 | 0 | 2 | 0 | 4 | -2098754156
80 | K |  | Vybúranie kovových dverových zárubní plochy nad 2 m2, -0,06300t | m2 | 4.625 |  | 0 |  |  |  | znížená |  | 0 | 0 | 0 | 0.063 | 0.29137 | 4 | K | 2 | ROZPOCET | 0 | 0 | 0 | 0 | 0 | 2 | 0 | 4 | 1733023750
81 | K |  | Vybúranie kovových stien plných, zasklených alebo výkladných, -0,02500t | m2 | 5.328 |  | 0 |  |  |  | znížená |  | 0 | 0 | 0 | 0.025 | 0.1332 | 4 | K | 2 | ROZPOCET | 0 | 0 | 0 | 0 | 0 | 2 | 0 | 4 | -1536511402
82 | K |  | Vysekávanie rýh v akomkoľvek murive tehlovom na akúkoľvek maltu do hĺbky 70 mm a š. nad 200 mm, -0,03800t | m | 14.55 |  | 0 |  |  |  | znížená |  | 0 | 0 | 0 | 0.038 | 0.5529 | 4 | K | 2 | ROZPOCET | 0 | 0 | 0 | 0 | 0 | 2 | 0 | 4 | -2129237439
83 | K |  | Vybúranie kanalizačného rámu liatinového vrátane poklopu alebo mreže, -0,04400t | ks | 2 |  | 0 |  |  |  | znížená |  | 0 | 0 | 0 | 0.044 | 0.088 | 4 | K | 2 | ROZPOCET | 0 | 0 | 0 | 0 | 0 | 2 | 0 | 4 | 1450606994
84 | K |  | Odsekanie a odobratie obkladov stien z obkladačiek vnútorných vrátane podkladovej omietky nad 2 m2, -0,06800t | m2 | 21.945 |  | 0 |  |  |  | znížená |  | 0 | 0 | 0 | 0.068 | 1.4923 | 4 | K | 2 | ROZPOCET | 0 | 0 | 0 | 0 | 0 | 2 | 0 | 4 | 716542047
85 | K |  | Odvoz sutiny a vybúraných hmôt na skládku do 1 km | t | 36.481 |  | 0 |  |  |  | znížená |  | 0 | 0 | 0 | 0 | 0 | 4 | K | 2 | ROZPOCET | 0 | 0 | 0 | 0 | 0 | 2 | 0 | 4 | -1540347992
86 | K |  | Odvoz sutiny a vybúraných hmôt na skládku za každý ďalší 1 km | t | 437.772 |  | 0 |  |  |  | znížená |  | 0 | 0 | 0 | 0 | 0 | 4 | K | 2 | ROZPOCET | 0 | 0 | 0 | 0 | 0 | 2 | 0 | 4 | -258111353
87 | K |  | Vnútrostavenisková doprava sutiny a vybúraných hmôt do 10 m | t | 36.481 |  | 0 |  |  |  | znížená |  | 0 | 0 | 0 | 0 | 0 | 4 | K | 2 | ROZPOCET | 0 | 0 | 0 | 0 | 0 | 2 | 0 | 4 | -1901462407
88 | K |  | Vnútrostavenisková doprava sutiny a vybúraných hmôt za každých ďalších 5 m | t | 36.481 |  | 0 |  |  |  | znížená |  | 0 | 0 | 0 | 0 | 0 | 4 | K | 2 | ROZPOCET | 0 | 0 | 0 | 0 | 0 | 2 | 0 | 4 | 873578943
89 | K |  | Poplatok za skladovanie - betón, tehly, dlaždice (17 01) ostatné | t | 36.481 |  | 0 |  |  |  | znížená |  | 0 | 0 | 0 | 0 | 0 | 4 | K | 2 | ROZPOCET | 0 | 0 | 0 | 0 | 0 | 2 | 0 | 4 | 1799652207
| D |  | Presun hmôt HSV |  |  |  | 0 | [5 empty] | 0 |  | 0 |  | 0 | 1 | D | 1 | ROZPOCET | [6 empty] | 0
90 | K |  | Presun hmôt pre opravy a údržbu objektov vrátane vonkajších plášťov výšky do 25 m | t | 127.018 |  | 0 |  |  |  | znížená |  | 0 | 0 | 0 | 0 | 0 | 4 | K | 2 | ROZPOCET | 0 | 0 | 0 | 0 | 0 | 2 | 0 | 4 | 229903902
| D |  | Práce a dodávky PSV |  |  |  | 0 | [5 empty] | 0 |  | 5.9939 |  | 0.64303 | 2 | D | 0 | ROZPOCET | [6 empty] | 0
| D |  | Izolácie proti vode a vlhkosti |  |  |  | 0 | [5 empty] | 0 |  | 0.069695 |  | 0 | 2 | D | 1 | ROZPOCET | [6 empty] | 0
91 | K |  | Zhotovenie izolácie proti zemnej vlhkosti a tlakovej vode vodorovná NAIP pritavením | m2 | 14.55 |  | 0 |  |  |  | znížená |  | 0 | 0.00054 | 0.007857 | 0 | 0 | 16 | K | 2 | ROZPOCET | 0 | 0 | 0 | 0 | 0 | 2 | 0 | 16 | -915748985
92 | M |  | Pás asfaltový V 60 S 35 pre spodné vrstvy hydroizolačných systémov, | m2 | 14.55 |  | 0 |  |  |  | znížená |  | 0 | 0.00425 | 0.061838 | 0 | 0 | 32 | M | 2 | ROZPOCET | 0 | 0 | 0 | 0 | 0 | 2 | 0 | 16 | 498220689
93 | K |  | Presun hmôt pre izoláciu proti vode v objektoch výšky do 6 m | t | 0.07 |  | 0 |  |  |  | znížená |  | 0 | 0 | 0 | 0 | 0 | 16 | K | 2 | ROZPOCET | 0 | 0 | 0 | 0 | 0 | 2 | 0 | 16 | -224086983
| D |  | Izolácie tepelné |  |  |  | 0 | [5 empty] | 0 |  | 0.019991 |  | 0.25623 | 2 | D | 1 | ROZPOCET | [6 empty] | 0
94 | K |  | Odstránenie tepelnej izolácie podláh kladenej voľne z vláknitých materiálov hr. do 10 cm -0,006t | m2 | 42.705 |  | 0 |  |  |  | znížená |  | 0 | 0 | 0 | 0.006 | 0.25623 | 16 | K | 2 | ROZPOCET | 0 | 0 | 0 | 0 | 0 | 2 | 0 | 16 | 997142383
95 | K |  | Montáž tepelnej izolácie podláh polystyrénom, kladeným voľne v jednej vrstve | m2 | 45.37 |  | 0 |  |  |  | znížená |  | 0 | 0 | 0 | 0 | 0 | 16 | K | 2 | ROZPOCET | 0 | 0 | 0 | 0 | 0 | 2 | 0 | 16 | 807059328
96 | M |  | Doska EPS max. zaťaženie 5 kN/m2 hr. 40 mm, pre podlahy | m2 | 46.277 |  | 0 |  |  |  | znížená |  | 0 | 0.0004 | 0.018511 | 0 | 0 | 32 | M | 2 | ROZPOCET | 0 | 0 | 0 | 0 | 0 | 2 | 0 | 16 | 508148475
97 | K |  | Protipožiarny prestup potrubia prierez otvoru 0,05-0,06 m2 izolované protipožiarnou penou El60-120, zaplnenie prestupu 30% | ks | 1 |  | 0 |  |  |  | znížená |  | 0 | 0.00148 | 0.00148 | 0 | 0 | 16 | K | 2 | ROZPOCET | 0 | 0 | 0 | 0 | 0 | 2 | 0 | 16 | -895565072
98 | K |  | Presun hmôt pre izolácie tepelné v objektoch výšky do 6 m | t | 0.02 |  | 0 |  |  |  | znížená |  | 0 | 0 | 0 | 0 | 0 | 16 | K | 2 | ROZPOCET | 0 | 0 | 0 | 0 | 0 | 2 | 0 | 16 | 255985285
| D |  | Zdravotechnika - zariaďovacie predmety |  |  |  | 0 | [5 empty] | 0 |  | 0.02635 |  | 0.07847 | 2 | D | 1 | ROZPOCET | [6 empty] | 0
99 | K |  | Demontáž záchoda splachovacieho s nádržou alebo s tlakovým splachovačom, -0,01933t | súb. | 1 |  | 0 |  |  |  | znížená |  | 0 | 0 | 0 | 0.01933 | 0.01933 | 16 | K | 2 | ROZPOCET | 0 | 0 | 0 | 0 | 0 | 2 | 0 | 16 | 2116359006
100 | K |  | Montáž záchodovej misy keramickej kombinovanej s šikmým odpadom | ks | 1 |  | 0 |  |  |  | znížená |  | 0 | 0.00028 | 0.00028 | 0 | 0 | 16 | K | 2 | ROZPOCET | 0 | 0 | 0 | 0 | 0 | 2 | 0 | 16 | -449864640
101 | M |  | Misa záchodová keramická stojaca lxšxv 630x370x400 mm so šikmým odpadom, | ks | 1 |  | 0 |  |  |  | znížená |  | 0 | 0.016 | 0.016 | 0 | 0 | 32 | M | 2 | ROZPOCET | 0 | 0 | 0 | 0 | 0 | 2 | 0 | 16 | -1517273320
102 | K |  | Demontáž pisoárového státia 1 dielnych, -0,03968t | súb. | 1 |  | 0 |  |  |  | znížená |  | 0 | 0 | 0 | 0.03968 | 0.03968 | 16 | K | 2 | ROZPOCET | 0 | 0 | 0 | 0 | 0 | 2 | 0 | 16 | 1198599630
103 | K |  | Demontáž umývadiel alebo umývadielok bez výtokovej armatúry, -0,01946t | súb. | 1 |  | 0 |  |  |  | znížená |  | 0 | 0 | 0 | 0.01946 | 0.01946 | 16 | K | 2 | ROZPOCET | 0 | 0 | 0 | 0 | 0 | 2 | 0 | 16 | 5372226
104 | K |  | Montáž umývadla na skrutky do muriva, bez výtokovej armatúry | súb. | 1 |  | 0 |  |  |  | znížená |  | 0 | 0.00057 | 0.00057 | 0 | 0 | 16 | K | 2 | ROZPOCET | 0 | 0 | 0 | 0 | 0 | 2 | 0 | 16 | 839328684
105 | M |  | Umývadielko keramické, vxšxl 190x420x550 mm, biela, | ks | 1 |  | 0 |  |  |  | znížená |  | 0 | 0.0075 | 0.0075 | 0 | 0 | 32 | M | 2 | ROZPOCET | 0 | 0 | 0 | 0 | 0 | 2 | 0 | 16 | -1378560423
106 | K |  | Montáž záchodového sedadla s poklopom | ks | 1 |  | 0 |  |  |  | znížená |  | 0 | 0 | 0 | 0 | 0 | 16 | K | 2 | ROZPOCET | 0 | 0 | 0 | 0 | 0 | 2 | 0 | 16 | 2027618843
107 | M |  | Záchodové sedadlo s poklopom, rozmer 365x410x50 mm, duroplast s antibakteriálnou úpravou, biela, | ks | 1 |  | 0 |  |  |  | znížená |  | 0 | 0.002 | 0.002 | 0 | 0 | 32 | M | 2 | ROZPOCET | 0 | 0 | 0 | 0 | 0 | 2 | 0 | 16 | 1916349403
108 | K |  | Presun hmôt pre zariaďovacie predmety v objektoch výšky do 6 m | t | 0.026 |  | 0 |  |  |  | znížená |  | 0 | 0 | 0 | 0 | 0 | 16 | K | 2 | ROZPOCET | 0 | 0 | 0 | 0 | 0 | 2 | 0 | 16 | -326623410
| D |  | Konštrukcie - drevostavby |  |  |  | 0 | [5 empty] | 0 |  | 0.10686 |  | 0 | 2 | D | 1 | ROZPOCET | [6 empty] | 0
109 | K |  | Predsadená SDK stena W623 hr. 62,5 mm, jednoduchá kca UD a CD dosky GKBI hr. 12,5 mm TI hr. 50 mm | m2 | 3.797 |  | 0 |  |  |  | znížená |  | 0 | 0.01228 | 0.046627 | 0 | 0 | 16 | K | 2 | ROZPOCET | 0 | 0 | 0 | 0 | 0 | 2 | 0 | 16 | -444539178
110 | K |  | SDK podhľad D112, závesná dvojvrstvová kca profil montažný CD a nosný UD, dosky GKBI hr. 12,5 mm | m2 | 4.95 |  | 0 |  |  |  | znížená |  | 0 | 0.01184 | 0.058608 | 0 | 0 | 16 | K | 2 | ROZPOCET | 0 | 0 | 0 | 0 | 0 | 2 | 0 | 16 | -1143726535
111 | K |  | Montáž revíznych dvierok pre sdk steny veľkosti do 0,10 m2 | ks | 1 |  | 0 |  |  |  | znížená |  | 0 | 0.00022 | 0.00022 | 0 | 0 | 16 | K | 2 | ROZPOCET | 0 | 0 | 0 | 0 | 0 | 2 | 0 | 16 | 1855534054
112 | M |  | Dvierka revízne pod obklad F3, šxl 300x300 mm, do sadrokartónových systémov | ks | 1 |  | 0 |  |  |  | znížená |  | 0 | 0.0014 | 0.0014 | 0 | 0 | 32 | M | 2 | ROZPOCET | 0 | 0 | 0 | 0 | 0 | 2 | 0 | 16 | 1795119060
113 | K |  | Presun hmôt pre drevostavby v objektoch výšky do 12 m | t | 0.02 |  | 0 |  |  |  | znížená |  | 0 | 0 | 0 | 0 | 0 | 16 | K | 2 | ROZPOCET | 0 | 0 | 0 | 0 | 0 | 2 | 0 | 16 | 2092519205
| D |  | Konštrukcie stolárske |  |  |  | 0 | [5 empty] | 0 |  | 3.5122 |  | 0 | 2 | D | 1 | ROZPOCET | [6 empty] | 0
114 | K |  | Montáž obloženia stien, stĺpov a pilier. palubovkami na pero a drážku nad 1 m2 z tvrdého dreva, š. nad 80 do 100 mm | m2 | 158.329 |  | 0 |  |  |  | znížená |  | 0 | 2e-05 | 0.0031666 | 0 | 0 | 16 | K | 2 | ROZPOCET | 0 | 0 | 0 | 0 | 0 | 2 | 0 | 16 | 1907715122
115 | K |  | Montáž obloženia stien, stĺpov a pilierov podkladový rošt | m | 158.329 |  | 0 |  |  |  | znížená |  | 0 | 6e-05 | 0.0094997 | 0 | 0 | 16 | K | 2 | ROZPOCET | 0 | 0 | 0 | 0 | 0 | 2 | 0 | 16 | -1900709602
116 | M |  | Rezivo buk - hranoly hranené, opracované a hobľované | m3 | 6.427 |  | 0 |  |  |  | znížená |  | 0 | 0.5 | 3.2135 | 0 | 0 | 32 | M | 2 | ROZPOCET | 0 | 0 | 0 | 0 | 0 | 2 | 0 | 16 | 195337740
117 | K |  | Montáž ostatných dielcov oceľov. spojovacích prostriedkov kotevných želiez, príložiek, pätiek,tiahel | ks | 98 |  | 0 |  |  |  | znížená |  | 0 | 0 | 0 | 0 | 0 | 16 | K | 2 | ROZPOCET | 0 | 0 | 0 | 0 | 0 | 2 | 0 | 16 | -2085732096
118 | M |  | Trámová papuča | ks | 98 |  | 0 |  |  |  | znížená |  | 0 | 0 | 0 | 0 | 0 | 32 | M | 2 | ROZPOCET | 0 | 0 | 0 | 0 | 0 | 2 | 0 | 16 | 126865412
119 | K |  | Spojovací materiál pre montáž drevostavieb z kompletizovaných panelov | m3 | 6.18 |  | 0 |  |  |  | znížená |  | 0 | 0.00756 | 0.046721 | 0 | 0 | 16 | K | 2 | ROZPOCET | 0 | 0 | 0 | 0 | 0 | 2 | 0 | 16 | -1546918678
120 | M |  | Prievlečná kotva M10x68 | ks | 170 |  | 0 |  |  |  | znížená |  | 0 | 6e-05 | 0.0102 | 0 | 0 | 8 | M | 2 | ROZPOCET | 0 | 0 | 0 | 0 | 0 | 2 | 0 | 4 | -1964104617
121 | M |  | Rámová hmoždina 10x100 mm | ks | 228 |  | 0 |  |  |  | znížená |  | 0 | 4e-05 | 0.00912 | 0 | 0 | 8 | M | 2 | ROZPOCET | 0 | 0 | 0 | 0 | 0 | 2 | 0 | 4 | 925412991
122 | M |  | Skrutka šesťhranná s celým závitom M 10x60 mm, nerez, DIN 933 | ks | 90 |  | 0 |  |  |  | znížená |  | 0 | 0 | 0 | 0 | 0 | 8 | M | 2 | ROZPOCET | 0 | 0 | 0 | 0 | 0 | 2 | 0 | 4 | 1007201626
123 | M |  | Matica šesťhranná hrubá M 10 mm oceľová | tks | 0.09 |  | 0 |  |  |  | znížená |  | 0 | 0.0112 | 0.001008 | 0 | 0 | 8 | M | 2 | ROZPOCET | 0 | 0 | 0 | 0 | 0 | 2 | 0 | 4 | -1662283509
124 | M |  | Podložka plochá otvor d 10,5 mm, pre skrutky a závitové tyče M 10 mm, oceľ pozinkovaná | ks | 180 |  | 0 |  |  |  | znížená |  | 0 | 0.00036 | 0.0648 | 0 | 0 | 8 | M | 2 | ROZPOCET | 0 | 0 | 0 | 0 | 0 | 2 | 0 | 4 | 2030854539
125 | M |  | Hmoždinka so zapusteným vrutom dxl 4,5x70 mm, rozmer hmoždinky dxl 8x50 mm | ks | 190 |  | 0 |  |  |  | znížená |  | 0 | 0.00018 | 0.0342 | 0 | 0 | 8 | M | 2 | ROZPOCET | 0 | 0 | 0 | 0 | 0 | 2 | 0 | 4 | 925000459
126 | M |  | Uholník záťažový 50x50x35 | ks | 30 |  | 0 |  |  |  | znížená |  | 0 | 0.00016 | 0.0048 | 0 | 0 | 8 | M | 2 | ROZPOCET | 0 | 0 | 0 | 0 | 0 | 2 | 0 | 4 | -1139302073
127 | M |  | Uholník záťažový 140x140x65 | ks | 6 |  | 0 |  |  |  | znížená |  | 0 | 0.00019 | 0.00114 | 0 | 0 | 8 | M | 2 | ROZPOCET | 0 | 0 | 0 | 0 | 0 | 2 | 0 | 4 | 719129529
128 | M |  | Skrutka kombi M 8x60 mm | ks | 60 |  | 0 |  |  |  | znížená |  | 0 | 2e-05 | 0.0012 | 0 | 0 | 8 | M | 2 | ROZPOCET | 0 | 0 | 0 | 0 | 0 | 2 | 0 | 4 | 849641721
129 | K |  | Montáž dverového krídla otočného jednokrídlového poldrážkového, do existujúcej zárubne, vrátane kovania | ks | 3 |  | 0 |  |  |  | znížená |  | 0 | 0 | 0 | 0 | 0 | 16 | K | 2 | ROZPOCET | 0 | 0 | 0 | 0 | 0 | 2 | 0 | 16 | -759689946
130 | M |  | Dvere vnútorné jednokrídlové, šírka 600-900 mm, výplň papierová voština, povrch HPL laminát, mechanicky odolné plné, | ks | 3 |  | 0 |  |  |  | znížená |  | 0 | 0.025 | 0.075 | 0 | 0 | 32 | M | 2 | ROZPOCET | 0 | 0 | 0 | 0 | 0 | 2 | 0 | 16 | -1220158163
131 | M |  | Kľučka dverová a rozeta 2x, nehrdzavejúca oceľ, povrch nerez brúsený | ks | 3 |  | 0 |  |  |  | znížená |  | 0 | 0.001 | 0.003 | 0 | 0 | 32 | M | 2 | ROZPOCET | 0 | 0 | 0 | 0 | 0 | 2 | 0 | 16 | -278328546
132 | K |  | Montáž dverového krídla otočného dvojkrídlového poldrážkového, do existujúcej zárubne, vrátane kovania | ks | 1 |  | 0 |  |  |  | znížená |  | 0 | 0 | 0 | 0 | 0 | 16 | K | 2 | ROZPOCET | 0 | 0 | 0 | 0 | 0 | 2 | 0 | 16 | -1481602574
133 | M |  | Dvere vnútorné dvojkrídlové, šírka 1450x1970 mm, výplň papierová voština, povrch HPL laminát, mechanicky odolné plné, | ks | 1 |  | 0 |  |  |  | znížená |  | 0 | 0.025 | 0.025 | 0 | 0 | 32 | M | 2 | ROZPOCET | 0 | 0 | 0 | 0 | 0 | 2 | 0 | 16 | 378595542
134 | M |  | Kľučka dverová a rozeta 2x, nehrdzavejúca oceľ, povrch nerez brúsený | ks | 1 |  | 0 |  |  |  | znížená |  | 0 | 0.001 | 0.001 | 0 | 0 | 32 | M | 2 | ROZPOCET | 0 | 0 | 0 | 0 | 0 | 2 | 0 | 16 | -1857442754
135 | K |  | Montáž samozatvárača pre dverné krídla s hmotnosťou do 50 kg | ks | 2 |  | 0 |  |  |  | znížená |  | 0 | 0 | 0 | 0 | 0 | 16 | K | 2 | ROZPOCET | 0 | 0 | 0 | 0 | 0 | 2 | 0 | 16 | -891314398
136 | M |  | Samozatvárač dverí do 60 kg hydraulický, rozmer 173x85,5x76 mm, pre dvere šírky max. 900 mm | ks | 2 |  | 0 |  |  |  | znížená |  | 0 | 0.001 | 0.002 | 0 | 0 | 32 | M | 2 | ROZPOCET | 0 | 0 | 0 | 0 | 0 | 2 | 0 | 16 | -787272589
137 | K |  | Montáž prahu dverí, dvojkrídlových | ks | 2 |  | 0 |  |  |  | znížená |  | 0 | 6e-05 | 0.00012 | 0 | 0 | 16 | K | 2 | ROZPOCET | 0 | 0 | 0 | 0 | 0 | 2 | 0 | 16 | -1606047674
138 | M |  | Prah hliníkový, dĺžka 1450 mm, | ks | 1 |  | 0 |  |  |  | znížená |  | 0 | 0.00335 | 0.00335 | 0 | 0 | 32 | M | 2 | ROZPOCET | 0 | 0 | 0 | 0 | 0 | 2 | 0 | 16 | 994694804
139 | M |  | Prah hliníkový, dĺžka 1780 mm, | ks | 1 |  | 0 |  |  |  | znížená |  | 0 | 0.00335 | 0.00335 | 0 | 0 | 32 | M | 2 | ROZPOCET | 0 | 0 | 0 | 0 | 0 | 2 | 0 | 16 | -878551908
140 | K |  | Presun hmot pre konštrukcie stolárske v objektoch výšky do 6 m | t | 3.386 |  | 0 |  |  |  | znížená |  | 0 | 0 | 0 | 0 | 0 | 16 | K | 2 | ROZPOCET | 0 | 0 | 0 | 0 | 0 | 2 | 0 | 16 | 1020240050
| D |  | Konštrukcie doplnkové kovové |  |  |  | 0 | [5 empty] | 0 |  | 0.42671 |  | 0.28764 | 2 | D | 1 | ROZPOCET | [6 empty] | 0
141 | K |  | Demontáž stien a priečok s výplňou z drôtenej siete zváraných, -0,01700t | m2 | 16.92 |  | 0 |  |  |  | znížená |  | 0 | 0 | 0 | 0.017 | 0.28764 | 16 | K | 2 | ROZPOCET | 0 | 0 | 0 | 0 | 0 | 2 | 0 | 16 | -2056405892
142 | K |  | Montáž roštu z oceľových profilov pre steny a priečky výšky do 3300 mm, rozpätie nad 900 do 1200 mm | m2 | 22.256 |  | 0 |  |  |  | znížená |  | 0 | 6e-05 | 0.0013354 | 0 | 0 | 16 | K | 2 | ROZPOCET | 0 | 0 | 0 | 0 | 0 | 2 | 0 | 16 | -325836422
143 | M |  | Ťahokov MT30 15x6x1,5 mm | kg | 123.975 |  | 0 |  |  |  | znížená |  | 0 | 0.001 | 0.12398 | 0 | 0 | 32 | M | 2 | ROZPOCET | 0 | 0 | 0 | 0 | 0 | 2 | 0 | 16 | -2076993435
144 | M |  | Profil oceľový 60x30x5,0 mm otvorený tvaru L nerovnoramenný ozn.11 343 (EN S195T) | t | 0.092 |  | 0 |  |  |  | znížená |  | 0 | 1 | 0.092 | 0 | 0 | 32 | M | 2 | ROZPOCET | 0 | 0 | 0 | 0 | 0 | 2 | 0 | 16 | -978590306
145 | M |  | Lemovací profil E30x20 mm | m | 68.25 |  | 0 |  |  |  | znížená |  | 0 | 0.00073 | 0.049822 | 0 | 0 | 32 | M | 2 | ROZPOCET | 0 | 0 | 0 | 0 | 0 | 2 | 0 | 16 | -1029379653
146 | M |  | Západka zámku | ks | 2 |  | 0 |  |  |  | znížená |  | 0 | 0.00023 | 0.00046 | 0 | 0 | 8 | M | 2 | ROZPOCET | 0 | 0 | 0 | 0 | 0 | 2 | 0 | 4 | 886704039
147 | M |  | Navarovací pánt | ks | 2 |  | 0 |  |  |  | znížená |  | 0 | 0.00023 | 0.00046 | 0 | 0 | 8 | M | 2 | ROZPOCET | 0 | 0 | 0 | 0 | 0 | 2 | 0 | 4 | 1996896682
148 | K |  | Chemická kotva s kotevným svorníkom tesnená chemickou ampulkou do betónu, ŽB, kameňa, s vyvŕtaním otvoru M8/20/110 mm | ks | 62 |  | 0 |  |  |  | znížená |  | 0 | 5e-05 | 0.0031 | 0 | 0 | 4 | K | 2 | ROZPOCET | 0 | 0 | 0 | 0 | 0 | 2 | 0 | 4 | -1592029789
149 | K |  | Montáž vrát - protipožiarnych uzáverov, výšky do 1970 mm | ks | 1 |  | 0 |  |  |  | znížená |  | 0 | 0.00069 | 0.00069 | 0 | 0 | 16 | K | 2 | ROZPOCET | 0 | 0 | 0 | 0 | 0 | 2 | 0 | 16 | -193009804
150 | M |  | Interiérové dvojkrídlové oceľové protipožiarne dvere šxv 1450x1970 mm v protipožiarnej oblôžkovej zárubni HDt (LAKOVANÁ FARBOU RAL 9006) PROTIPOŽIARNA ODOLNOSŤ EW30 D3 | ks | 1 |  | 0 |  |  |  | znížená |  | 0 | 0.076 | 0.076 | 0 | 0 | 32 | M | 2 | ROZPOCET | 0 | 0 | 0 | 0 | 0 | 2 | 0 | 16 | -180680057
151 | M |  | Kľučka dverová a rozeta 2x, nehrdzavejúca oceľ, povrch nerez brúsený | ks | 1 |  | 0 |  |  |  | znížená |  | 0 | 0.001 | 0.001 | 0 | 0 | 32 | M | 2 | ROZPOCET | 0 | 0 | 0 | 0 | 0 | 2 | 0 | 16 | 1173409082
152 | K |  | Montáž vrát - protipožiarnych uzáverov, výšky nad 2200 do 2400 mm | ks | 1 |  | 0 |  |  |  | znížená |  | 0 | 0.00087 | 0.00087 | 0 | 0 | 16 | K | 2 | ROZPOCET | 0 | 0 | 0 | 0 | 0 | 2 | 0 | 16 | -1620270027
153 | M |  | Interiérové dvojkrídlové oceľové protipožiarne dvere šxv 1780x2365 mm v protipožiarnej oblôžkovej zárubni HDt (LAKOVANÁ FARBOU RAL 9006) PROTIPOŽIARNA ODOLNOSŤ EW30 D3 | ks | 1 |  | 0 |  |  |  | znížená |  | 0 | 0.076 | 0.076 | 0 | 0 | 32 | M | 2 | ROZPOCET | 0 | 0 | 0 | 0 | 0 | 2 | 0 | 16 | 828954617
154 | M |  | Kľučka dverová a rozeta 2x, nehrdzavejúca oceľ, povrch nerez brúsený | ks | 1 |  | 0 |  |  |  | znížená |  | 0 | 0.001 | 0.001 | 0 | 0 | 32 | M | 2 | ROZPOCET | 0 | 0 | 0 | 0 | 0 | 2 | 0 | 16 | -1990246300
155 | K |  | Presun hmôt pre kovové stavebné doplnkové konštrukcie v objektoch výšky do 6 m | t | 0.423 |  | 0 |  |  |  | znížená |  | 0 | 0 | 0 | 0 | 0 | 16 | K | 2 | ROZPOCET | 0 | 0 | 0 | 0 | 0 | 2 | 0 | 16 | -1097426446
| D |  | Podlahy z dlaždíc |  |  |  | 0 | [5 empty] | 0 |  | 0.12913 |  | 0 | 2 | D | 1 | ROZPOCET | [6 empty] | 0
156 | K |  | Montáž podláh z dlaždíc keramických do tmelu flexibilného mrazuvzdorného veľ. 300 x 300 mm | m2 | 5.65 |  | 0 |  |  |  | znížená |  | 0 | 0.00327 | 0.018476 | 0 | 0 | 16 | K | 2 | ROZPOCET | 0 | 0 | 0 | 0 | 0 | 2 | 0 | 16 | -278002659
157 | M |  | Dlaždice keramické, 30x30cm | m2 | 5.763 |  | 0 |  |  |  | znížená |  | 0 | 0.0192 | 0.11065 | 0 | 0 | 32 | M | 2 | ROZPOCET | 0 | 0 | 0 | 0 | 0 | 2 | 0 | 16 | 506017291
158 | K |  | Presun hmôt pre podlahy z dlaždíc v objektoch výšky do 6m | t | 0.129 |  | 0 |  |  |  | znížená |  | 0 | 0 | 0 | 0 | 0 | 16 | K | 2 | ROZPOCET | 0 | 0 | 0 | 0 | 0 | 2 | 0 | 16 | -1059940160
| D |  | Podlahy vlysové a parketové |  |  |  | 0 | [5 empty] | 0 |  | 0.13922 |  | 0 | 2 | D | 1 | ROZPOCET | [6 empty] | 0
159 | K |  | Montáž podlahových soklíkov alebo líšt obvodových lepením | m | 84.5 |  | 0 |  |  |  | znížená |  | 0 | 2e-05 | 0.00169 | 0 | 0 | 16 | K | 2 | ROZPOCET | 0 | 0 | 0 | 0 | 0 | 2 | 0 | 16 | -1860611016
160 | M |  | Obvodový profil - lišta | ks | 85.345 |  | 0 |  |  |  | znížená |  | 0 | 0.0001 | 0.0085345 | 0 | 0 | 32 | M | 2 | ROZPOCET | 0 | 0 | 0 | 0 | 0 | 2 | 0 | 16 | -1461155457
161 | K |  | Montáž prechodovej lišty narážaním | m | 3.45 |  | 0 |  |  |  | znížená |  | 0 | 0 | 0 | 0 | 0 | 16 | K | 2 | ROZPOCET | 0 | 0 | 0 | 0 | 0 | 2 | 0 | 16 | 519488000
162 | M |  | Lišta prechodová narážacia, šírka 47 mm | m | 3.485 |  | 0 |  |  |  | znížená |  | 0 | 0.00041 | 0.0014288 | 0 | 0 | 32 | M | 2 | ROZPOCET | 0 | 0 | 0 | 0 | 0 | 2 | 0 | 16 | 164994748
163 | K |  | Montáž športovej parketovej podlahy s integrovaným modulom, položená voľne s prelepením spoju | m2 | 424.65 |  | 0 |  |  |  | znížená |  | 0 | 2e-05 | 0.008493 | 0 | 0 | 16 | K | 2 | ROZPOCET | 0 | 0 | 0 | 0 | 0 | 2 | 0 | 16 | -1570018279
164 | M |  | ŠPORTOVÁ PODLAHA - BUK 2255 x 235 x 21.6mm mm | m2 | 433.143 |  | 0 |  |  |  | znížená |  | 0 | 0 | 0 | 0 | 0 | 32 | M | 2 | ROZPOCET | 0 | 0 | 0 | 0 | 0 | 2 | 0 | 16 | 283409806
165 | K |  | Montáž parozábrany pod plávajúce podlahy - fólia PE | m2 | 424.65 |  | 0 |  |  |  | znížená |  | 0 | 0 | 0 | 0 | 0 | 16 | K | 2 | ROZPOCET | 0 | 0 | 0 | 0 | 0 | 2 | 0 | 16 | 1497839383
166 | M |  | Parozábrana špeciálna, PE fólia bez spevňujúcej mriežky | m2 | 467.115 |  | 0 |  |  |  | znížená |  | 0 | 0.00018 | 0.084081 | 0 | 0 | 32 | M | 2 | ROZPOCET | 0 | 0 | 0 | 0 | 0 | 2 | 0 | 16 | -695347606
167 | K |  | Montáž podložky vyrovnávacej a tlmiacej penovej hr. 8 mm pod plávajúce podlahy | m2 | 424.65 |  | 0 |  |  |  | znížená |  | 0 | 0 | 0 | 0 | 0 | 16 | K | 2 | ROZPOCET | 0 | 0 | 0 | 0 | 0 | 2 | 0 | 16 | -1912949105
168 | M |  | Podložka z penového PE pod plávajúce podlahy, hr. 8 mm | m2 | 437.39 |  | 0 |  |  |  | znížená |  | 0 | 8e-05 | 0.034991 | 0 | 0 | 32 | M | 2 | ROZPOCET | 0 | 0 | 0 | 0 | 0 | 2 | 0 | 16 | 1897008759
169 | K |  | Presun hmôt pre podlahy vlysové a parketové v objektoch výšky do 6 m | t | 0.139 |  | 0 |  |  |  | znížená |  | 0 | 0 | 0 | 0 | 0 | 16 | K | 2 | ROZPOCET | 0 | 0 | 0 | 0 | 0 | 2 | 0 | 16 | -1491226490
| D |  | Podlahy povlakové |  |  |  | 0 | [5 empty] | 0 |  | 0.039419 |  | 0.02069 | 2 | D | 1 | ROZPOCET | [6 empty] | 0
170 | K |  | Demontáž soklíkov alebo líšt | m | 14.63 |  | 0 |  |  |  | znížená |  | 0 | 0 | 0 | 0.001 | 0.01463 | 16 | K | 2 | ROZPOCET | 0 | 0 | 0 | 0 | 0 | 2 | 0 | 16 | -1934354061
171 | K |  | Lepenie podlahových soklov z linolea | m | 36.28 |  | 0 |  |  |  | znížená |  | 0 | 4e-05 | 0.0014512 | 0 | 0 | 16 | K | 2 | ROZPOCET | 0 | 0 | 0 | 0 | 0 | 2 | 0 | 16 | -1041120071
172 | K |  | Odstránenie povlakových podláh z nášľapnej plochy lepených bez podložky, -0,00100t | m2 | 6.06 |  | 0 |  |  |  | znížená |  | 0 | 0 | 0 | 0.001 | 0.00606 | 16 | K | 2 | ROZPOCET | 0 | 0 | 0 | 0 | 0 | 2 | 0 | 16 | 1720226610
173 | K |  | Lepenie povlakových podláh z prírodného linolea | m2 | 8.31 |  | 0 |  |  |  | znížená |  | 0 | 0.0004 | 0.003324 | 0 | 0 | 16 | K | 2 | ROZPOCET | 0 | 0 | 0 | 0 | 0 | 2 | 0 | 16 | -1085615661
174 | M |  | Podlaha z prírodného linolea, hrúbka do 3,5 mm | m2 | 11.548 |  | 0 |  |  |  | znížená |  | 0 | 0.003 | 0.034644 | 0 | 0 | 32 | M | 2 | ROZPOCET | 0 | 0 | 0 | 0 | 0 | 2 | 0 | 16 | -304549652
175 | K |  | Ostatné práce - zváranie a frézovanie povlakových podláh z linolea - teplý spoj | m | 40 |  | 0 |  |  |  | znížená |  | 0 | 0 | 0 | 0 | 0 | 16 | K | 2 | ROZPOCET | 0 | 0 | 0 | 0 | 0 | 2 | 0 | 16 | 1155748975
176 | K |  | Presun hmôt pre podlahy povlakové v objektoch výšky do 6 m | t | 0.039 |  | 0 |  |  |  | znížená |  | 0 | 0 | 0 | 0 | 0 | 16 | K | 2 | ROZPOCET | 0 | 0 | 0 | 0 | 0 | 2 | 0 | 16 | -814418585
| D |  | Obklady |  |  |  | 0 | [5 empty] | 0 |  | 0.43873 |  | 0 | 2 | D | 1 | ROZPOCET | [6 empty] | 0
177 | K |  | Montáž obkladov vnútor. stien z obkladačiek kladených do tmelu veľ. 300x600 mm | m2 | 19.638 |  | 0 |  |  |  | znížená |  | 0 | 0.00345 | 0.067751 | 0 | 0 | 16 | K | 2 | ROZPOCET | 0 | 0 | 0 | 0 | 0 | 2 | 0 | 16 | 1507850591
178 | M |  | Obkladačky keramické, lxvxhr 300x600x10 mm, | m2 | 20.031 |  | 0 |  |  |  | znížená |  | 0 | 0.01852 | 0.37097 | 0 | 0 | 32 | M | 2 | ROZPOCET | 0 | 0 | 0 | 0 | 0 | 2 | 0 | 16 | -1110287120
179 | K |  | Presun hmôt pre obklady keramické v objektoch výšky do 6 m | t | 0.439 |  | 0 |  |  |  | znížená |  | 0 | 0 | 0 | 0 | 0 | 16 | K | 2 | ROZPOCET | 0 | 0 | 0 | 0 | 0 | 2 | 0 | 16 | -617746172
| D |  | Nátery |  |  |  | 0 | [5 empty] | 0 |  | 0.12881 |  | 0 | 2 | D | 1 | ROZPOCET | [6 empty] | 0
180 | K |  | Nátery oceľ.konštr. syntetické ľahkých C alebo veľmi ľahkých CC dvojnásobné - 70μm | m2 | 44.512 |  | 0 |  |  |  | znížená |  | 0 | 0.00026 | 0.011573 | 0 | 0 | 16 | K | 2 | ROZPOCET | 0 | 0 | 0 | 0 | 0 | 2 | 0 | 16 | -1058736534
181 | K |  | Nátery oceľ.konštr. syntetické ľahkých C alebo veľmi ľahkých CC základné - 35μm | m2 | 44.512 |  | 0 |  |  |  | znížená |  | 0 | 0.00017 | 0.007567 | 0 | 0 | 16 | K | 2 | ROZPOCET | 0 | 0 | 0 | 0 | 0 | 2 | 0 | 16 | -1262268772
182 | K |  | Odstránenie starých náterov z kovových potrubí a armatúr potrubie nad DN 100 do DN 150 | m | 30 |  | 0 |  |  |  | znížená |  | 0 | 0 | 0 | 0 | 0 | 16 | K | 2 | ROZPOCET | 0 | 0 | 0 | 0 | 0 | 2 | 0 | 16 | 624292542
183 | K |  | Nátery kov.potr.a armatúr syntet. potrubie do DN 150 mm dvojnás. so základného náterom - 105µm | m | 24.5 |  | 0 |  |  |  | znížená |  | 0 | 0.00014 | 0.00343 | 0 | 0 | 16 | K | 2 | ROZPOCET | 0 | 0 | 0 | 0 | 0 | 2 | 0 | 16 | -539702140
184 | K |  | Nátery tesárskych konštrukcií syntetické na vzduchu schnúce lazurovacím lakom 3x lakovaním | m2 | 332 |  | 0 |  |  |  | znížená |  | 0 | 0.00032 | 0.10624 | 0 | 0 | 16 | K | 2 | ROZPOCET | 0 | 0 | 0 | 0 | 0 | 2 | 0 | 16 | -1329524718
185 | K |  | Odstránenie starých náterov z omietok oškrabaním s obrúsením stien | m2 | 145.08 |  | 0 |  |  |  | znížená |  | 0 | 0 | 0 | 0 | 0 | 16 | K | 2 | ROZPOCET | 0 | 0 | 0 | 0 | 0 | 2 | 0 | 16 | -1866438006
| D |  | Maľby |  |  |  | 0 | [5 empty] | 0 |  | 0.39263 |  | 0 | 2 | D | 1 | ROZPOCET | [6 empty] | 0
186 | K |  | Penetrovanie jednonásobné jemnozrnných podkladov výšky do 3,80 m | m2 | 349.459 |  | 0 |  |  |  | znížená |  | 0 | 0.0001 | 0.034946 | 0 | 0 | 16 | K | 2 | ROZPOCET | 0 | 0 | 0 | 0 | 0 | 2 | 0 | 16 | -498393324
187 | K |  | Zakrývanie otvorov, podláh a zariadení fóliou v miestnostiach alebo na schodisku | m2 | 470.02 |  | 0 |  |  |  | znížená |  | 0 | 0.00015 | 0.070503 | 0 | 0 | 16 | K | 2 | ROZPOCET | 0 | 0 | 0 | 0 | 0 | 2 | 0 | 16 | -1571351406
188 | K |  | Maľby z maliarskych zmesí, ručne nanášané dvojnásobné základné na podklad jemnozrnný výšky do 3,80 m | m2 | 1367.526 |  | 0 |  |  |  | znížená |  | 0 | 0.00021 | 0.28718 | 0 | 0 | 16 | K | 2 | ROZPOCET | 0 | 0 | 0 | 0 | 0 | 2 | 0 | 16 | -30818460
| D |  | Čalúnnické práce |  |  |  | 0 | [5 empty] | 0 |  | 0.56417 |  | 0 | 2 | D | 1 | ROZPOCET | [6 empty] | 0
189 | K |  | Montáž ochranného matracu na stĺpy z molitanu so skadenom hr. 5cm D+M | m2 | 11.99 |  | 0 |  |  |  | znížená |  | 0 | 0.00591 | 0.070861 | 0 | 0 | 16 | K | 2 | ROZPOCET | 0 | 0 | 0 | 0 | 0 | 2 | 0 | 16 | -796486881
190 | K |  | Montáž ochrannej siete PA/40/2mm - uchytené na oceľ. lano prevlečené cez oká kotvené do bet. D+M | m2 | 83.471 |  | 0 |  |  |  | znížená |  | 0 | 0.00591 | 0.49331 | 0 | 0 | 16 | K | 2 | ROZPOCET | 0 | 0 | 0 | 0 | 0 | 2 | 0 | 16 | 954479772
191 | K |  | Presun hmôt pre čalúnnické úpravy v objektoch výšky (hĺbky) do 6 m | t | 0.564 |  | 0 |  |  |  | znížená |  | 0 | 0 | 0 | 0 | 0 | 16 | K | 2 | ROZPOCET | 0 | 0 | 0 | 0 | 0 | 2 | 0 | 16 | -356611089
| D |  | Práce a dodávky M |  |  |  | 0 | [5 empty] | 0 |  | 0 |  | 0 | 3 | D | 0 | ROZPOCET | [6 empty] | 0
| D |  | Montáže dopravných zariadení, skladových zariadení a váh |  |  |  | 0 | [5 empty] | 0 |  | 0 |  | 0 | 3 | D | 1 | ROZPOCET | [6 empty] | 0
192 | K |  | Demontáž zariadení dielne | ks | 3 |  | 0 |  |  |  | znížená |  | 0 | 0 | 0 | 0 | 0 | 64 | K | 2 | ROZPOCET | 0 | 0 | 0 | 0 | 0 | 2 | 0 | 64 | -44120888
| D |  | Investičné náklady neobsiahnuté v cenách |  |  |  | 0 | [5 empty] | 0 |  | 0.06396 |  | 0 | 5 | D | 0 | ROZPOCET | [6 empty] | 0
195 | M |  | Prenosný hasiaci prístroj práškový P6Če 6 kg, 21A | ks | 3 |  | 0 |  |  |  | znížená |  | 0 | 0.02132 | 0.06396 | 0 | 0 | 1024 | M | 1 | ROZPOCET | 0 | 0 | 0 | 0 | 0 | 2 | 0 | 1024 | -132152340

## SO 01.2_E - ELI - Elektro...
[9 empty] | >> skryté stĺpce << | [9 empty] | {bb8b35dd-6952-4d31-b0af-ca1f233118f0}
0
| KRYCÍ LIST ROZPOČTU | [8 empty] | v --- nižšie sa nachádzajú doplnkové a pomocné údaje k zostavám --- v | [8 empty] | False
Stavba:
SOŠ hotelových služieb a dopravy – modernizácia odborného vzdelávania
Objekt:
2044 (1) - SOŠ hotelových služieb a dopravy – modernizácia odborného vzdelávania - SO 01.2 Administratívno-výučbová budova – stavebné riešenie – pohybová a oddychová miestnosť
Časť:
SO 01.2_E - ELI - Elektroinštalácie
| JKSO: |  |  |  |  | KS:
| Miesto: |  | Lučenec |  |  | Dátum: | 2021-06-07
| Objednávateľ: |  |  |  |  | IČO:
|  | Banskobystrický samosprávny kraj |  |  |  | IČ DPH:
| Zhotoviteľ: |  |  |  |  | IČO: | Vyplň údaj
|  | Vyplň údaj |  |  |  | IČ DPH: | Vyplň údaj
| Projektant: |  |  |  |  | IČO: | 36609633
|  | DESIGN ENGINEERING, a.s. |  |  |  | IČ DPH: | SK2022206901
| Spracovateľ: |  |  |  |  | IČO:
IČ DPH:
Poznámka:
„Tento Výkaz Výmer je neoddeliteľnou súčasťou projektovej dokumentácie. Všetky materiály, výrobky a tovary uvedené v projektovej dokumentácii definujú technické parametre. Použité môžu byť ekvivalentné materiály, výrobky a tovary.“
| Cena bez DPH | [5 empty] | 0
|  |  | Základ dane |  |  | Sadzba dane | Výška dane
| DPH | základná | #REF! |  |  | 20% | #REF!
|  | znížená | #REF! |  |  | 20% | #REF!
|  | zákl. prenesená | #REF! |  |  | 20% | 0
|  | zníž. prenesená | #REF! |  |  | 20% | 0
|  | nulová | #REF! |  |  | 0% | 0
| Cena s DPH |  |  | v | EUR |  | #REF!
| Projektant |  |  | Spracovateľ
| Dátum a podpis: |  | Pečiatka | Dátum a podpis: |  |  | Pečiatka
| Objednávateľ |  |  | Zhotoviteľ
| Dátum a podpis: |  | Pečiatka | Dátum a podpis: |  |  | Pečiatka
REKAPITULÁCIA ROZPOČTU
Stavba:
SOŠ hotelových služieb a dopravy – modernizácia odborného vzdelávania
Objekt:
2044 (1) - SOŠ hotelových služieb a dopravy – modernizácia odborného vzdelávania - SO 01.2 Administratívno-výučbová budova – stavebné riešenie – pohybová a oddychová miestnosť
Časť:
SO 01.2_E - ELI - Elektroinštalácie
Miesto: |  |  | Lučenec |  |  | Dátum: | 2021-06-07
Objednávateľ: |  |  | Banskobystrický samosprávny kraj |  |  | Projektant: | DESIGN ENGINEERING, a.s.
Zhotoviteľ: |  |  | Vyplň údaj |  |  | Spracovateľ:
Kód dielu - Popis | [6 empty] | Cena celkom [EUR]
Náklady z rozpočtu | [6 empty] | 0 | [12 empty] | -1
| HSV - Práce a dodávky HSV | [5 empty] | 0
| 9 - Ostatné konštrukcie a práce-búranie | [5 empty] | 0
| 99 - Presun hmôt HSV | [5 empty] | 0
| PSV - Práce a dodávky PSV | [5 empty] | 0
| 713 - Izolácie tepelné | [5 empty] | 0
| M - Práce a dodávky M | [5 empty] | 0
| 21-M - Elektromontáže | [5 empty] | 0
| 22-M - Montáže oznamovacích a zabezpečovacích zariadení | [5 empty] | 0
| HZS - Hodinové zúčtovacie sadzby | [5 empty] | 0
ROZPOČET
Stavba:
SOŠ hotelových služieb a dopravy – modernizácia odborného vzdelávania
Objekt:
2044 (1) - SOŠ hotelových služieb a dopravy – modernizácia odborného vzdelávania - SO 01.2 Administratívno-výučbová budova – stavebné riešenie – pohybová a oddychová miestnosť
Časť:
SO 01.2_E - ELI - Elektroinštalácie
Miesto: |  |  | Lučenec |  |  | Dátum: | 2021-06-07
Objednávateľ: |  |  | Banskobystrický samosprávny kraj |  |  | Projektant: | DESIGN ENGINEERING, a.s.
Zhotoviteľ: |  |  | Vyplň údaj |  |  | Spracovateľ:
PČ | Typ | Kód | Popis | MJ | Množstvo | J.cena [EUR] | Cena celkom [EUR] | Cenová sústava |  |  | DPH | J. Nh [h] | Nh celkom [h] | J. hmotnosť [t] | Hmotnosť celkom [t] | J. suť [t] | Suť Celkom [t]
Náklady z rozpočtu | [6 empty] | 0 | [5 empty] | #REF! |  | #REF! |  | #REF! |  | D | -1 | [7 empty] | #REF!
| D |  | Práce a dodávky HSV |  |  |  | 0 | [5 empty] | 0 |  | 0 |  | 4.875 | 1 | D | 0 | ROZPOCET | [6 empty] | 0
| D |  | Ostatné konštrukcie a práce-búranie |  |  |  | 0 | [5 empty] | 0 |  | 0 |  | 4.875 | 1 | D | 1 | ROZPOCET | [6 empty] | 0
1 | K |  | Vybúranie otvoru v želzobet. priečkach a stenách plochy do 4 m2, hr. do 600 mm, -2,40000t | m3 | 1.9 |  | 0 |  |  |  | znížená |  | 0 | 0 | 0 | 2.4 | 4.56 | 4 | K | 2 | ROZPOCET | 0 | 0 | 0 | 0 | 0 | 2 | 0 | 4 | -1347526954
2 | K |  | Vysekanie rýh v akomkoľvek murive tehlovom na akúkoľvek maltu do hĺbky 50 mm a š. do 100 mm, -0,00900t | m | 35 |  | 0 |  |  |  | znížená |  | 0 | 0 | 0 | 0.009 | 0.315 | 4 | K | 2 | ROZPOCET | 0 | 0 | 0 | 0 | 0 | 2 | 0 | 4 | -488442891
3 | K |  | Odvoz sutiny a vybúraných hmôt na skládku do 1 km | t | 4.875 |  | 0 |  |  |  | znížená |  | 0 | 0 | 0 | 0 | 0 | 4 | K | 2 | ROZPOCET | 0 | 0 | 0 | 0 | 0 | 2 | 0 | 4 | -1973289134
4 | K |  | Odvoz sutiny a vybúraných hmôt na skládku za každý ďalší 1 km | t | 29.25 |  | 0 |  |  |  | znížená |  | 0 | 0 | 0 | 0 | 0 | 4 | K | 2 | ROZPOCET | 0 | 0 | 0 | 0 | 0 | 2 | 0 | 4 | -553516675
5 | K |  | Vnútrostavenisková doprava sutiny a vybúraných hmôt do 10 m | t | 4.875 |  | 0 |  |  |  | znížená |  | 0 | 0 | 0 | 0 | 0 | 4 | K | 2 | ROZPOCET | 0 | 0 | 0 | 0 | 0 | 2 | 0 | 4 | 108343279
6 | K |  | Vnútrostavenisková doprava sutiny a vybúraných hmôt za každých ďalších 5 m | t | 4.875 |  | 0 |  |  |  | znížená |  | 0 | 0 | 0 | 0 | 0 | 4 | K | 2 | ROZPOCET | 0 | 0 | 0 | 0 | 0 | 2 | 0 | 4 | -2116281274
7 | K |  | Nakladanie na dopravný prostriedok pre vodorovnú dopravu sutiny | t | 4.875 |  | 0 |  |  |  | znížená |  | 0 | 0 | 0 | 0 | 0 | 4 | K | 2 | ROZPOCET | 0 | 0 | 0 | 0 | 0 | 2 | 0 | 4 | -1654405159
8 | K |  | Poplatok za skladovanie - betón, tehly, dlaždice (17 01) ostatné | t | 4.875 |  | 0 |  |  |  | znížená |  | 0 | 0 | 0 | 0 | 0 | 4 | K | 2 | ROZPOCET | 0 | 0 | 0 | 0 | 0 | 2 | 0 | 4 | 1276744601
| D |  | Presun hmôt HSV |  |  |  | 0 | [5 empty] | 0 |  | 0 |  | 0 | 1 | D | 1 | ROZPOCET | [6 empty] | 0
9 | K |  | Presun hmôt pre opravy a údržbu objektov vrátane vonkajších plášťov výšky do 25 m | t | 0.01 |  | 0 |  |  |  | znížená |  | 0 | 0 | 0 | 0 | 0 | 4 | K | 2 | ROZPOCET | 0 | 0 | 0 | 0 | 0 | 2 | 0 | 4 | -1336236486
| D |  | Práce a dodávky PSV |  |  |  | 0 | [5 empty] | 0 |  | 0.0118 |  | 0 | 2 | D | 0 | ROZPOCET | [6 empty] | 0
| D |  | Izolácie tepelné |  |  |  | 0 | [5 empty] | 0 |  | 0.0118 |  | 0 | 2 | D | 1 | ROZPOCET | [6 empty] | 0
10 | K |  | Montáž protipožiarnych stenových prestupov káblov izolované tmelom El90-180, s vloženou TI | ks | 1 |  | 0 |  |  |  | znížená |  | 0 | 0.0001 | 0.0001 | 0 | 0 | 16 | K | 2 | ROZPOCET | 0 | 0 | 0 | 0 | 0 | 2 | 0 | 16 | -2129346690
11 | M |  | Požiarny silikónový tmel CP 601S, objem 310 ml | ks | 3 |  | 0 |  |  |  | znížená |  | 0 | 0.00047 | 0.00141 | 0 | 0 | 32 | M | 2 | ROZPOCET | 0 | 0 | 0 | 0 | 0 | 2 | 0 | 16 | 716462891
12 | M |  | Doska, 60x600x1000 mm, technická izolácia z kamennej vlny pre izolovanie nádrží, | m2 | 3 |  | 0 |  |  |  | znížená |  | 0 | 0.00343 | 0.01029 | 0 | 0 | 32 | M | 2 | ROZPOCET | 0 | 0 | 0 | 0 | 0 | 2 | 0 | 16 | -1011648203
13 | K |  | Presun hmôt pre izolácie tepelné v objektoch výšky nad 6 m do 12 m | t | 0.012 |  | 0 |  |  |  | znížená |  | 0 | 0 | 0 | 0 | 0 | 16 | K | 2 | ROZPOCET | 0 | 0 | 0 | 0 | 0 | 2 | 0 | 16 | -388724880
| D |  | Práce a dodávky M |  |  |  | 0 | [5 empty] | 0 |  | 0.30738 |  | 0.2844 | 3 | D | 0 | ROZPOCET | [6 empty] | 0
| D |  | Elektromontáže |  |  |  | 0 | [5 empty] | 0 |  | 0.30678 |  | 0.2844 | 3 | D | 1 | ROZPOCET | [6 empty] | 0
14 | K |  | Rúrka ohybná elektroinštalačná typ 23-16, uložená pod omietkou | m | 25 |  | 0 |  |  |  | znížená |  | 0 | 0 | 0 | 0 | 0 | 64 | K | 2 | ROZPOCET | 0 | 0 | 0 | 0 | 0 | 2 | 0 | 64 | 1088526387
15 | M |  | Svorka 224-101 1x1,0-2,5 mm2 | ks | 5 |  | 0 |  |  |  | znížená |  | 0 | 0 | 0 | 0 | 0 | 128 | M | 2 | ROZPOCET | 0 | 0 | 0 | 0 | 0 | 2 | 0 | 128 | -1615902322
16 | M |  | Svorka 224-112 2x1,0-2,5 mm2 | ks | 5 |  | 0 |  |  |  | znížená |  | 0 | 0 | 0 | 0 | 0 | 128 | M | 2 | ROZPOCET | 0 | 0 | 0 | 0 | 0 | 2 | 0 | 128 | -120649249
17 | M |  | Svorka 73-155 3x1,5-4,0 mm2 | ks | 5 |  | 0 |  |  |  | znížená |  | 0 | 1e-05 | 5e-05 | 0 | 0 | 128 | M | 2 | ROZPOCET | 0 | 0 | 0 | 0 | 0 | 2 | 0 | 128 | 2030178398
18 | M |  | Svorka 273-252 2x1,0-2,5 mm2 | ks | 10 |  | 0 |  |  |  | znížená |  | 0 | 1e-05 | 0.0001 | 0 | 0 | 128 | M | 2 | ROZPOCET | 0 | 0 | 0 | 0 | 0 | 2 | 0 | 128 | 685654358
19 | M |  | Svorka 273-254 4x1,0-2,5 mm2 | ks | 10 |  | 0 |  |  |  | znížená |  | 0 | 1e-05 | 0.0001 | 0 | 0 | 128 | M | 2 | ROZPOCET | 0 | 0 | 0 | 0 | 0 | 2 | 0 | 128 | -865549163
20 | M |  | Svorka 273-253 3x1,0-2,5 mm2 | ks | 10 |  | 0 |  |  |  | znížená |  | 0 | 1e-05 | 0.0001 | 0 | 0 | 128 | M | 2 | ROZPOCET | 0 | 0 | 0 | 0 | 0 | 2 | 0 | 128 | -995259785
21 | M |  | Svorka 273-255 5x1,0-2,5 mm2 | ks | 10 |  | 0 |  |  |  | znížená |  | 0 | 1e-05 | 0.0001 | 0 | 0 | 128 | M | 2 | ROZPOCET | 0 | 0 | 0 | 0 | 0 | 2 | 0 | 128 | 1971616819
22 | M |  | Rúrka ohybná 2316E s nízkou mechanickou odolnosťou z PE, bezhalogénová, D 16 mm | m | 25 |  | 0 |  |  |  | znížená |  | 0 | 0.0005 | 0.0125 | 0 | 0 | 128 | M | 2 | ROZPOCET | 0 | 0 | 0 | 0 | 0 | 2 | 0 | 128 | -1526078265
23 | K |  | Krabica (1902, KO 68) odbočná s viečkom kruhová , bez zapojenia | ks | 6 |  | 0 |  |  |  | znížená |  | 0 | 0 | 0 | 0 | 0 | 64 | K | 2 | ROZPOCET | 0 | 0 | 0 | 0 | 0 | 2 | 0 | 64 | 393952147
24 | M |  | Krabica inštalačná KU 68-1902 KA pod omietku s viečkom | ks | 6 |  | 0 |  |  |  | znížená |  | 0 | 6e-05 | 0.00036 | 0 | 0 | 128 | M | 2 | ROZPOCET | 0 | 0 | 0 | 0 | 0 | 2 | 0 | 128 | -954880405
25 | K |  | Odviečkovanie alebo zaviečkovanie krabíc - viečko na závit | ks | 20 |  | 0 |  |  |  | znížená |  | 0 | 0 | 0 | 0 | 0 | 64 | K | 2 | ROZPOCET | 0 | 0 | 0 | 0 | 0 | 2 | 0 | 64 | -568671054
26 | M |  | Viečko na krabicu KO 68 | ks | 20 |  | 0 |  |  |  | znížená |  | 0 | 1e-05 | 0.0002 | 0 | 0 | 128 | M | 2 | ROZPOCET | 0 | 0 | 0 | 0 | 0 | 2 | 0 | 128 | -796837325
27 | K |  | Rúrka ohybná elektroinštalačná typ 12.3, uložená voľne alebo pod omietkou | m | 2 |  | 0 |  |  |  | znížená |  | 0 | 0 | 0 | 0 | 0 | 64 | K | 2 | ROZPOCET | 0 | 0 | 0 | 0 | 0 | 2 | 0 | 64 | 1541192699
28 | M |  | Trubka LPE KSX 12.3 | m | 2 |  | 0 |  |  |  | znížená |  | 0 | 0.00074 | 0.00148 | 0 | 0 | 128 | M | 2 | ROZPOCET | 0 | 0 | 0 | 0 | 0 | 2 | 0 | 128 | -951482539
29 | M |  | Príchytka 5332 z PC ABS pre tuhé elektroinštal. rúrky D 32 mm, bezhalogénové samozhášavé | ks | 2 |  | 0 |  |  |  | znížená |  | 0 | 1e-05 | 2e-05 | 0 | 0 | 128 | M | 2 | ROZPOCET | 0 | 0 | 0 | 0 | 0 | 2 | 0 | 128 | 1380977004
30 | K |  | Káblový rošt násuvný pozinkovaný závesné jednostr. ľahké, ťažké | m | 40 |  | 0 |  |  |  | znížená |  | 0 | 0 | 0 | 0 | 0 | 64 | K | 2 | ROZPOCET | 0 | 0 | 0 | 0 | 0 | 2 | 0 | 64 | 1510445701
31 | M |  | Káblový rebrík DUD300H45/3N + káblový vešiak vrátane kolien, závesov, odbočiek, krytov atď. | ks | 40 |  | 0 |  |  |  | znížená |  | 0 | 0.0001 | 0.004 | 0 | 0 | 128 | M | 2 | ROZPOCET | 0 | 0 | 0 | 0 | 0 | 2 | 0 | 128 | -1895713394
32 | K |  | Káblový žľab - káblový nosný systém, pozink., vrátane príslušenstva, 125/50 mm bez veka vrátane podpery | m | 90 |  | 0 |  |  |  | znížená |  | 0 | 0 | 0 | 0 | 0 | 64 | K | 2 | ROZPOCET | 0 | 0 | 0 | 0 | 0 | 2 | 0 | 64 | 1690514627
33 | M |  | Žľab káblový, šxv 100x42 mm, z pozinkovanej ocele vrátane kolien odbočiek, krytov atď. | m | 90 |  | 0 |  |  |  | znížená |  | 0 | 0.00051 | 0.0459 | 0 | 0 | 256 | M | 2 | ROZPOCET | 0 | 0 | 0 | 0 | 0 | 2 | 0 | 64 | 1935880381
34 | K |  | Ukončenie vodičov v rozvádzač. vrátane zapojenia a vodičovej koncovky do 16 mm2 | ks | 35 |  | 0 |  |  |  | znížená |  | 0 | 0 | 0 | 0 | 0 | 64 | K | 2 | ROZPOCET | 0 | 0 | 0 | 0 | 0 | 2 | 0 | 64 | 745453698
35 | K |  | Jednopólový spínač - radenie 1, zapustená montáž IP 44, vrátane zapojenia | ks | 6 |  | 0 |  |  |  | znížená |  | 0 | 0 | 0 | 0 | 0 | 64 | K | 2 | ROZPOCET | 0 | 0 | 0 | 0 | 0 | 2 | 0 | 64 | -1337464614
36 | M |  | Spínač jednopólový pre zapustenú montáž, radenie č.1, IP44 | ks | 6 |  | 0 |  |  |  | znížená |  | 0 | 0.0001 | 0.0006 | 0 | 0 | 128 | M | 2 | ROZPOCET | 0 | 0 | 0 | 0 | 0 | 2 | 0 | 128 | -29715376
37 | K |  | Striedavý prepínač - radenie 6, zapustená montáž IP 44, vrátane zapojenia | ks | 6 |  | 0 |  |  |  | znížená |  | 0 | 0 | 0 | 0 | 0 | 16 | K | 2 | ROZPOCET | 0 | 0 | 0 | 0 | 0 | 2 | 0 | 16 | 1327260046
38 | M |  | Prepínač komplet pre zapustenú montáž, radenie 6, IP44 | ks | 6 |  | 0 |  |  |  | znížená |  | 0 | 0.00012 | 0.00072 | 0 | 0 | 128 | M | 2 | ROZPOCET | 0 | 0 | 0 | 0 | 0 | 2 | 0 | 128 | 863484327
39 | K |  | Krížový prepínač - radenie 7, zapustená montáž IP 44, vrátane zapojenia | ks | 2 |  | 0 |  |  |  | znížená |  | 0 | 0 | 0 | 0 | 0 | 64 | K | 2 | ROZPOCET | 0 | 0 | 0 | 0 | 0 | 2 | 0 | 64 | 174773928
40 | M |  | Prepínač pre zapustenú montáž, radenie 7, IP44 | ks | 2 |  | 0 |  |  |  | znížená |  | 0 | 8e-05 | 0.00016 | 0 | 0 | 128 | M | 2 | ROZPOCET | 0 | 0 | 0 | 0 | 0 | 2 | 0 | 128 | 2147421697
41 | K |  | Domová zásuvka pre zapustenú montáž IP 44, vrátane zapojenia 250 V / 16A, 2P + PE | ks | 9 |  | 0 |  |  |  | znížená |  | 0 | 0 | 0 | 0 | 0 | 64 | K | 2 | ROZPOCET | 0 | 0 | 0 | 0 | 0 | 2 | 0 | 64 | -1870454715
42 | M |  | Zásuvka dvojnásobná, radenie 2x(2P+PE), IP44 | ks | 9 |  | 0 |  |  |  | znížená |  | 0 | 0.0002 | 0.0018 | 0 | 0 | 128 | M | 2 | ROZPOCET | 0 | 0 | 0 | 0 | 0 | 2 | 0 | 128 | -2108605051
43 | K |  | Istič vzduchový jednopólový do 63 A | ks | 9 |  | 0 |  |  |  | znížená |  | 0 | 0 | 0 | 0 | 0 | 64 | K | 2 | ROZPOCET | 0 | 0 | 0 | 0 | 0 | 2 | 0 | 64 | 2039968941
44 | M |  | Istič LTE-16B-1, 16 A, AC 230/400 V/DC 72 V, charakteristika B, 1 P, 6 kA | ks | 4 |  | 0 |  |  |  | znížená |  | 0 | 0.00015 | 0.0006 | 0 | 0 | 128 | M | 2 | ROZPOCET | 0 | 0 | 0 | 0 | 0 | 2 | 0 | 128 | -877429720
45 | M |  | Istič LTE-10B-1, 10 A, AC 230/400 V/DC 72 V, charakteristika B, 1 P, 6 kA | ks | 4 |  | 0 |  |  |  | znížená |  | 0 | 0.00015 | 0.0006 | 0 | 0 | 128 | M | 2 | ROZPOCET | 0 | 0 | 0 | 0 | 0 | 2 | 0 | 128 | 989538918
46 | M |  | Istič LTE-6B-1, 6 A, AC 230/400 V/DC 72 V, charakteristika B, 1 P, 6 kA | ks | 1 |  | 0 |  |  |  | znížená |  | 0 | 0.00015 | 0.00015 | 0 | 0 | 128 | M | 2 | ROZPOCET | 0 | 0 | 0 | 0 | 0 | 2 | 0 | 128 | 319914581
47 | K |  | Domova rozvodnica do 96 M povrchová montáž IP 30 | ks | 1 |  | 0 |  |  |  | znížená |  | 0 | 0 | 0 | 0 | 0 | 64 | K | 2 | ROZPOCET | 0 | 0 | 0 | 0 | 0 | 2 | 0 | 64 | 1085764385
48 | M |  | Rozvodnicová skriňa oceľoplechová nástenná, počet radov 4, modulov v rade 24, modulov celkom 96, PE+N, IP 30 | ks | 1 |  | 0 |  |  |  | znížená |  | 0 | 0.01608 | 0.01608 | 0 | 0 | 128 | M | 2 | ROZPOCET | 0 | 0 | 0 | 0 | 0 | 2 | 0 | 128 | 745752835
49 | K |  | Zapojenie svietidla IP20, stropného - nástenného LED | ks | 34 |  | 0 |  |  |  | znížená |  | 0 | 0 | 0 | 0 | 0 | 64 | K | 2 | ROZPOCET | 0 | 0 | 0 | 0 | 0 | 2 | 0 | 64 | -709875886
50 | M |  | Svietidlá LED Stropné Prismatické ( s nerozbitným krytom z PVC) IP21 - 18W | ks | 24 |  | 0 |  |  |  | znížená |  | 0 | 0.0005 | 0.012 | 0 | 0 | 128 | M | 2 | ROZPOCET | 0 | 0 | 0 | 0 | 0 | 2 | 0 | 128 | -890257529
51 | M |  | Svietidlá LED Stropné Prismatické IP31 - 18W | ks | 10 |  | 0 |  |  |  | znížená |  | 0 | 0.0005 | 0.005 | 0 | 0 | 128 | M | 2 | ROZPOCET | 0 | 0 | 0 | 0 | 0 | 2 | 0 | 128 | -1826411685
52 | K |  | Zapojenie svietidla IP54, stropného - nástenného LED | ks | 2 |  | 0 |  |  |  | znížená |  | 0 | 0 | 0 | 0 | 0 | 64 | K | 2 | ROZPOCET | 0 | 0 | 0 | 0 | 0 | 2 | 0 | 64 | -516153084
53 | M |  | Svetlá LED nástenné - LED 1850 4K | ks | 2 |  | 0 |  |  |  | znížená |  | 0 | 0.00038 | 0.00076 | 0 | 0 | 128 | M | 2 | ROZPOCET | 0 | 0 | 0 | 0 | 0 | 2 | 0 | 128 | -216981039
54 | K |  | Zapojenie svietidla 1x svetelný zdroj, núdzového, LED - núdzový režim | ks | 3 |  | 0 |  |  |  | znížená |  | 0 | 0 | 0 | 0 | 0 | 64 | K | 2 | ROZPOCET | 0 | 0 | 0 | 0 | 0 | 2 | 0 | 64 | 634919598
55 | M |  | Svietidlo núdzové nástenné | ks | 3 |  | 0 |  |  |  | znížená |  | 0 | 0.0007 | 0.0021 | 0 | 0 | 128 | M | 2 | ROZPOCET | 0 | 0 | 0 | 0 | 0 | 2 | 0 | 128 | 1085683616
56 | K |  | Montáž prepäťovej ochrany | ks | 1 |  | 0 |  |  |  | znížená |  | 0 | 0 | 0 | 0 | 0 | 64 | K | 2 | ROZPOCET | 0 | 0 | 0 | 0 | 0 | 2 | 0 | 64 | -800628020
57 | M |  | Prepäťová ochrana 3F 250V BC 4póly | ks | 1 |  | 0 |  |  |  | znížená |  | 0 | 0.0003 | 0.0003 | 0 | 0 | 256 | M | 2 | ROZPOCET | 0 | 0 | 0 | 0 | 0 | 2 | 0 | 64 | -587664010
58 | K |  | Kábel medený uložený pevne CYKY 450/750 V 4x6 | m | 4 |  | 0 |  |  |  | znížená |  | 0 | 0 | 0 | 0 | 0 | 64 | K | 2 | ROZPOCET | 0 | 0 | 0 | 0 | 0 | 2 | 0 | 64 | 1661129527
59 | M |  | Kábel medený CYKY J 4x6 mm2 nehorľavý | m | 4 |  | 0 |  |  |  | znížená |  | 0 | 0.0004 | 0.0016 | 0 | 0 | 128 | M | 2 | ROZPOCET | 0 | 0 | 0 | 0 | 0 | 2 | 0 | 128 | -1570896821
60 | K |  | Kábel CYKY J 3x/5x mm2 | m | 315 |  | 0 |  |  |  | znížená |  | 0 | 0 | 0 | 0 | 0 | 64 | K | 2 | ROZPOCET | 0 | 0 | 0 | 0 | 0 | 2 | 0 | 64 | 2135821704
61 | M |  | Kábel medený CYKY J 3x/5x mm2 | m | 315 |  | 0 |  |  |  | znížená |  | 0 | 0.00028 | 0.0882 | 0 | 0 | 128 | M | 2 | ROZPOCET | 0 | 0 | 0 | 0 | 0 | 2 | 0 | 128 | -181619908
62 | K |  | Kábel bezhalogénový, medený uložený voľne 1-CXKE-V 0,6/1,0 kV 3x1,5 | m | 30 |  | 0 |  |  |  | znížená |  | 0 | 0 | 0 | 0 | 0 | 64 | K | 2 | ROZPOCET | 0 | 0 | 0 | 0 | 0 | 2 | 0 | 64 | 1507743461
63 | M |  | Kábel medený bezhalogenový 1-CXKE-V 3x1,5 mm2 | m | 30 |  | 0 |  |  |  | znížená |  | 0 | 0.0003 | 0.009 | 0 | 0 | 128 | M | 2 | ROZPOCET | 0 | 0 | 0 | 0 | 0 | 2 | 0 | 128 | 1070645992
64 | K |  | Kábel bezhalogénový, medený uložený voľne 1-CXKE-R 0,6/1,0 kV 3x1,5 | m | 280 |  | 0 |  |  |  | znížená |  | 0 | 0 | 0 | 0 | 0 | 64 | K | 2 | ROZPOCET | 0 | 0 | 0 | 0 | 0 | 2 | 0 | 64 | -1232525471
65 | M |  | Kábel medený bezhalogenový 1-CXKE-R 3x1,5 mm2 | m | 280 |  | 0 |  |  |  | znížená |  | 0 | 0.0003 | 0.084 | 0 | 0 | 128 | M | 2 | ROZPOCET | 0 | 0 | 0 | 0 | 0 | 2 | 0 | 128 | -2004056716
66 | K |  | Kábel bezhalogénový, medený uložený voľne 1-CXKE-R 0,6/1,0 kV 3x2,5 | m | 52 |  | 0 |  |  |  | znížená |  | 0 | 0 | 0 | 0 | 0 | 64 | K | 2 | ROZPOCET | 0 | 0 | 0 | 0 | 0 | 2 | 0 | 64 | -1678705322
67 | M |  | Kábel medený bezhalogenový 1-CHKE-R 3x2,5 mm2 | m | 52 |  | 0 |  |  |  | znížená |  | 0 | 0.00035 | 0.0182 | 0 | 0 | 128 | M | 2 | ROZPOCET | 0 | 0 | 0 | 0 | 0 | 2 | 0 | 128 | 118171317
68 | K |  | Demontáž - krabica z lisovaného izolantu vrátane odpojenie vodičov typ 6455-11 do 4 mm2 -0,00016 t | ks | 6 |  | 0 |  |  |  | znížená |  | 0 | 0 | 0 | 0.00016 | 0.00096 | 64 | K | 2 | ROZPOCET | 0 | 0 | 0 | 0 | 0 | 2 | 0 | 64 | -128494803
69 | K |  | Demontáž - káblová nosná lišta pozinkovaná pre pevné uloženie káblov -0,00023 t | m | 100 |  | 0 |  |  |  | znížená |  | 0 | 0 | 0 | 0.00023 | 0.023 | 64 | K | 2 | ROZPOCET | 0 | 0 | 0 | 0 | 0 | 2 | 0 | 64 | 484168190
70 | K |  | Demontáž - káblový žľab, pozink. vrátane príslušenstva, 125/50 mm vrátane veka a podpery -0,00115 t | m | 100 |  | 0 |  |  |  | znížená |  | 0 | 0 | 0 | 0.00115 | 0.115 | 64 | K | 2 | ROZPOCET | 0 | 0 | 0 | 0 | 0 | 2 | 0 | 64 | -1176092215
71 | K |  | Demontáž - modulárne vypínače 3P do 63 A na DIN lištu -0,00032 t | ks | 12 |  | 0 |  |  |  | znížená |  | 0 | 0 | 0 | 0.00032 | 0.00384 | 64 | K | 2 | ROZPOCET | 0 | 0 | 0 | 0 | 0 | 2 | 0 | 64 | 1101419492
72 | K |  | Demontáž celoplechovej rozvodnice 50kg | ks | 15 |  | 0 |  |  |  | znížená |  | 0 | 0 | 0 | 0 | 0 | 64 | K | 2 | ROZPOCET | 0 | 0 | 0 | 0 | 0 | 2 | 0 | 64 | -2133505649
73 | K |  | Demontáž do sute - svietidla interiérového na strop do 2 kg vrátane odpojenia -0,00200 t | ks | 42 |  | 0 |  |  |  | znížená |  | 0 | 0 | 0 | 0.002 | 0.084 | 64 | K | 2 | ROZPOCET | 0 | 0 | 0 | 0 | 0 | 2 | 0 | 64 | 1935830877
74 | K |  | Demontáž - vodič medený uložený pevne CYY 450/750 V 16mm2 -0,00016 t | m | 360 |  | 0 |  |  |  | znížená |  | 0 | 0 | 0 | 0.00016 | 0.0576 | 64 | K | 2 | ROZPOCET | 0 | 0 | 0 | 0 | 0 | 2 | 0 | 64 | 618565468
75 | K |  | Nešpecifikované práce | hod | 20 |  | 0 |  |  |  | znížená |  | 0 | 0 | 0 | 0 | 0 | 512 | K | 2 | ROZPOCET | 0 | 0 | 0 | 0 | 0 | 2 | 0 | 512 | -1450376196
76 | K |  | Murárske výpomoci | % |  |  | 0 |  |  |  | znížená |  | 0 | 0 | 0 | 0 | 0 | 64 | K | 2 | ROZPOCET | 0 | 0 | 0 | 0 | 0 | 2 | 0 | 64 | 1655741612
77 | K |  | Podružný materiál | % |  |  | 0 |  |  |  | znížená |  | 0 | 0 | 0 | 0 | 0 | 128 | K | 2 | ROZPOCET | 0 | 0 | 0 | 0 | 0 | 2 | 0 | 128 | -79190515
| D |  | Montáže oznamovacích a zabezpečovacích zariadení |  |  |  | 0 | [5 empty] | 0 |  | 0.0006 |  | 0 | 3 | D | 1 | ROZPOCET | [6 empty] | 0
78 | K |  | Svorka radová RS 2,5-4 montáž bez nosnej konštrukcie | ks | 20 |  | 0 |  |  |  | znížená |  | 0 | 0 | 0 | 0 | 0 | 64 | K | 2 | ROZPOCET | 0 | 0 | 0 | 0 | 0 | 2 | 0 | 64 | 4639263
79 | M |  | Svorky RS 2,6 | ks | 20 |  | 0 |  |  |  | znížená |  | 0 | 3e-05 | 0.0006 | 0 | 0 | 128 | M | 2 | ROZPOCET | 0 | 0 | 0 | 0 | 0 | 2 | 0 | 128 | -1039203758
| D |  | Hodinové zúčtovacie sadzby |  |  |  | 0 | [5 empty] | 0 |  | 0 |  | 0 | 4 | D | 0 | ROZPOCET | [6 empty] | 0
80 | K |  | Stavebno montážne práce menej náročne, pomocné alebo manupulačné (Tr. 1) v rozsahu viac ako 8 hodín | hod | 80 |  | 0 |  |  |  | znížená |  | 0 | 0 | 0 | 0 | 0 | 512 | K | 1 | ROZPOCET | 0 | 0 | 0 | 0 | 0 | 2 | 0 | 512 | -2091831896
81 | K |  | Stavebno montážne práce najnáročnejšie na odbornosť - prehliadky pracoviska a revízie (Tr. 4) v rozsahu viac ako 8 hodín | hod | 80 |  | 0 |  |  |  | znížená |  | 0 | 0 | 0 | 0 | 0 | 512 | K | 1 | ROZPOCET | 0 | 0 | 0 | 0 | 0 | 2 | 0 | 512 | -776039740

## SO 01.2_U - Úprava potrub...
[9 empty] | >> skryté stĺpce << | [9 empty] | {0752b451-4078-4305-aa5f-5966531c470f}
0
| KRYCÍ LIST ROZPOČTU | [8 empty] | v --- nižšie sa nachádzajú doplnkové a pomocné údaje k zostavám --- v | [8 empty] | False
Stavba:
SOŠ hotelových služieb a dopravy – modernizácia odborného vzdelávania
Objekt:
2044 (1) - SOŠ hotelových služieb a dopravy – modernizácia odborného vzdelávania - SO 01.2 Administratívno-výučbová budova – stavebné riešenie – pohybová a oddychová miestnosť
Časť:
SO 01.2_U - Úprava potrubných rozvodov
| JKSO: |  |  |  |  | KS:
| Miesto: |  | Lučenec |  |  | Dátum: | 2021-06-07
| Objednávateľ: |  |  |  |  | IČO:
|  | Banskobystrický samosprávny kraj |  |  |  | IČ DPH:
| Zhotoviteľ: |  |  |  |  | IČO: | Vyplň údaj
|  | Vyplň údaj |  |  |  | IČ DPH: | Vyplň údaj
| Projektant: |  |  |  |  | IČO: | 36609633
|  | DESIGN ENGINEERING, a.s. |  |  |  | IČ DPH: | SK2022206901
| Spracovateľ: |  |  |  |  | IČO:
IČ DPH:
Poznámka:
„Tento Výkaz Výmer je neoddeliteľnou súčasťou projektovej dokumentácie. Všetky materiály, výrobky a tovary uvedené v projektovej dokumentácii definujú technické parametre. Použité môžu byť ekvivalentné materiály, výrobky a tovary.“
| Cena bez DPH | [5 empty] | 0
|  |  | Základ dane |  |  | Sadzba dane | Výška dane
| DPH | základná | #REF! |  |  | 20% | #REF!
|  | znížená | #REF! |  |  | 20% | #REF!
|  | zákl. prenesená | #REF! |  |  | 20% | 0
|  | zníž. prenesená | #REF! |  |  | 20% | 0
|  | nulová | #REF! |  |  | 0% | 0
| Cena s DPH |  |  | v | EUR |  | #REF!
| Projektant |  |  | Spracovateľ
| Dátum a podpis: |  | Pečiatka | Dátum a podpis: |  |  | Pečiatka
| Objednávateľ |  |  | Zhotoviteľ
| Dátum a podpis: |  | Pečiatka | Dátum a podpis: |  |  | Pečiatka
REKAPITULÁCIA ROZPOČTU
Stavba:
SOŠ hotelových služieb a dopravy – modernizácia odborného vzdelávania
Objekt:
2044 (1) - SOŠ hotelových služieb a dopravy – modernizácia odborného vzdelávania - SO 01.2 Administratívno-výučbová budova – stavebné riešenie – pohybová a oddychová miestnosť
Časť:
SO 01.2_U - Úprava potrubných rozvodov
Miesto: |  |  | Lučenec |  |  | Dátum: | 2021-06-07
Objednávateľ: |  |  | Banskobystrický samosprávny kraj |  |  | Projektant: | DESIGN ENGINEERING, a.s.
Zhotoviteľ: |  |  | Vyplň údaj |  |  | Spracovateľ:
Kód dielu - Popis | [6 empty] | Cena celkom [EUR]
Náklady z rozpočtu | [6 empty] | 0 | [12 empty] | -1
| HSV - Práce a dodávky HSV | [5 empty] | 0
| 9 - Ostatné konštrukcie a práce-búranie | [5 empty] | 0
| PSV - Práce a dodávky PSV | [5 empty] | 0
| 713 - Izolácie tepelné | [5 empty] | 0
| 722 - Zdravotechnika - vnútorný vodovod | [5 empty] | 0
| 725 - Zdravotechnika - zariaď. predmety | [5 empty] | 0
| 732 - Ústredné kúrenie - strojovne | [5 empty] | 0
| 733 - Ústredné kúrenie - rozvodné potrubie | [5 empty] | 0
| 734 - Ústredné kúrenie - armatúry | [5 empty] | 0
| 735 - Ústredné kúrenie - vykurovacie telesá | [5 empty] | 0
| 767 - Konštrukcie doplnkové kovové | [5 empty] | 0
| M - Práce a dodávky M | [5 empty] | 0
| HZS - Hodinové zúčtovacie sadzby | [5 empty] | 0
| VRN - Investičné náklady neobsiahnuté v cenách | [5 empty] | 0
ROZPOČET
Stavba:
SOŠ hotelových služieb a dopravy – modernizácia odborného vzdelávania
Objekt:
2044 (1) - SOŠ hotelových služieb a dopravy – modernizácia odborného vzdelávania - SO 01.2 Administratívno-výučbová budova – stavebné riešenie – pohybová a oddychová miestnosť
Časť:
SO 01.2_U - Úprava potrubných rozvodov
Miesto: |  |  | Lučenec |  |  | Dátum: | 2021-06-07
Objednávateľ: |  |  | Banskobystrický samosprávny kraj |  |  | Projektant: | DESIGN ENGINEERING, a.s.
Zhotoviteľ: |  |  | Vyplň údaj |  |  | Spracovateľ:
PČ | Typ | Kód | Popis | MJ | Množstvo | J.cena [EUR] | Cena celkom [EUR] | Cenová sústava |  |  | DPH | J. Nh [h] | Nh celkom [h] | J. hmotnosť [t] | Hmotnosť celkom [t] | J. suť [t] | Suť Celkom [t]
Náklady z rozpočtu | [6 empty] | 0 | [5 empty] | #REF! |  | #REF! |  | #REF! |  | D | -1 | [7 empty] | #REF!
| D |  | Práce a dodávky HSV |  |  |  | 0 | [5 empty] | 0 |  | 0 |  | 0 | 1 | D | 0 | ROZPOCET | [6 empty] | 0
| D |  | Ostatné konštrukcie a práce-búranie |  |  |  | 0 | [5 empty] | 0 |  | 0 |  | 0 | 1 | D | 1 | ROZPOCET | [6 empty] | 0
1 | K |  | Odvoz sutiny a vybúraných hmôt na skládku do 1 km | t | 4.772 |  | 0 |  |  |  | znížená |  | 0 | 0 | 0 | 0 | 0 | 4 | K | 2 | ROZPOCET | 0 | 0 | 0 | 0 | 0 | 2 | 0 | 4 | 396598304
2 | K |  | Odvoz sutiny a vybúraných hmôt na skládku za každý ďalší 1 km | t | 57.264 |  | 0 |  |  |  | znížená |  | 0 | 0 | 0 | 0 | 0 | 4 | K | 2 | ROZPOCET | 0 | 0 | 0 | 0 | 0 | 2 | 0 | 4 | 1832464078
3 | K |  | Vnútrostavenisková doprava sutiny a vybúraných hmôt do 10 m | t | 4.772 |  | 0 |  |  |  | znížená |  | 0 | 0 | 0 | 0 | 0 | 4 | K | 2 | ROZPOCET | 0 | 0 | 0 | 0 | 0 | 2 | 0 | 4 | -1894237977
4 | K |  | Vnútrostavenisková doprava sutiny a vybúraných hmôt za každých ďalších 5 m | t | 4.772 |  | 0 |  |  |  | znížená |  | 0 | 0 | 0 | 0 | 0 | 4 | K | 2 | ROZPOCET | 0 | 0 | 0 | 0 | 0 | 2 | 0 | 4 | -439035451
5 | K |  | Poplatok za skladovanie - betón, tehly, dlaždice (17 01) ostatné | t | 4.772 |  | 0 |  |  |  | znížená |  | 0 | 0 | 0 | 0 | 0 | 4 | K | 2 | ROZPOCET | 0 | 0 | 0 | 0 | 0 | 2 | 0 | 4 | -1912618020
| D |  | Práce a dodávky PSV |  |  |  | 0 | [5 empty] | 0 |  | 1.5374 |  | 4.7718 | 2 | D | 0 | ROZPOCET | [6 empty] | 0
| D |  | Izolácie tepelné |  |  |  | 0 | [5 empty] | 0 |  | 0.12808 |  | 0 | 2 | D | 1 | ROZPOCET | [6 empty] | 0
6 | K |  | Montáž trubíc z PE, hr.do 10 mm,vnút.priemer do 38 mm | m | 69.6 |  | 0 |  |  |  | znížená |  | 0 | 0 | 0 | 0 | 0 | 16 | K | 2 | ROZPOCET | 0 | 0 | 0 | 0 | 0 | 2 | 0 | 16 | 493912605
7 | M |  | Izolačná PE trubica 28x9 mm (d potrubia x hr. izolácie), nadrezaná, | m | 23.6 |  | 0 |  |  |  | znížená |  | 0 | 9e-05 | 0.002124 | 0 | 0 | 32 | M | 2 | ROZPOCET | 0 | 0 | 0 | 0 | 0 | 2 | 0 | 16 | -1890489780
8 | M |  | Izolačná PE trubica 18x9 mm (d potrubia x hr. izolácie), nadrezaná, | m | 3 |  | 0 |  |  |  | znížená |  | 0 | 4e-05 | 0.00012 | 0 | 0 | 32 | M | 2 | ROZPOCET | 0 | 0 | 0 | 0 | 0 | 2 | 0 | 16 | 961046823
9 | M |  | Izolačná PE trubica 22x9 mm (d potrubia x hr. izolácie), nadrezaná, | m | 43 |  | 0 |  |  |  | znížená |  | 0 | 1e-05 | 0.00043 | 0 | 0 | 32 | M | 2 | ROZPOCET | 0 | 0 | 0 | 0 | 0 | 2 | 0 | 16 | 53219649
10 | K |  | Montáž trubíc z PE, hr.do 10 mm,vnút.priemer 39-70 mm | m | 64 |  | 0 |  |  |  | znížená |  | 0 | 0 | 0 | 0 | 0 | 16 | K | 2 | ROZPOCET | 0 | 0 | 0 | 0 | 0 | 2 | 0 | 16 | 1568113070
11 | M |  | Izolačná PE trubica 54x9 mm (d potrubia x hr. izolácie), nadrezaná, | m | 64 |  | 0 |  |  |  | znížená |  | 0 | 0.00028 | 0.01792 | 0 | 0 | 32 | M | 2 | ROZPOCET | 0 | 0 | 0 | 0 | 0 | 2 | 0 | 16 | 1224247797
12 | K |  | Montáž trubíc z PE, hr.do 10 mm,vnút.priemer 71-95 mm | m | 22 |  | 0 |  |  |  | znížená |  | 0 | 0 | 0 | 0 | 0 | 16 | K | 2 | ROZPOCET | 0 | 0 | 0 | 0 | 0 | 2 | 0 | 16 | -1762269904
13 | M |  | Izolačná PE trubica 89x9 mm (d potrubia x hr. izolácie), nadrezaná, | m | 22 |  | 0 |  |  |  | znížená |  | 0 | 5e-05 | 0.0011 | 0 | 0 | 32 | M | 2 | ROZPOCET | 0 | 0 | 0 | 0 | 0 | 2 | 0 | 16 | -1570081391
14 | K |  | Montáž trubíc z PE, hr.15-20 mm,vnút.priemer do 38 mm | m | 257.4 |  | 0 |  |  |  | znížená |  | 0 | 2e-05 | 0.005148 | 0 | 0 | 16 | K | 2 | ROZPOCET | 0 | 0 | 0 | 0 | 0 | 2 | 0 | 16 | -705037534
15 | M |  | Izolačná PE trubica 22x20 mm (d potrubia x hr. izolácie), nadrezaná, | m | 66.3 |  | 0 |  |  |  | znížená |  | 0 | 1e-05 | 0.000663 | 0 | 0 | 32 | M | 2 | ROZPOCET | 0 | 0 | 0 | 0 | 0 | 2 | 0 | 16 | -2136972345
16 | M |  | Izolačná PE trubica 22x13 mm (d potrubia x hr. izolácie), nadrezaná, | m | 37.74 |  | 0 |  |  |  | znížená |  | 0 | 8e-05 | 0.0030192 | 0 | 0 | 32 | M | 2 | ROZPOCET | 0 | 0 | 0 | 0 | 0 | 2 | 0 | 16 | 108597946
17 | M |  | Izolačná PE trubica 18x20 mm (d potrubia x hr. izolácie), nadrezaná, | m | 96.9 |  | 0 |  |  |  | znížená |  | 0 | 0.00014 | 0.013566 | 0 | 0 | 32 | M | 2 | ROZPOCET | 0 | 0 | 0 | 0 | 0 | 2 | 0 | 16 | 1670156336
18 | M |  | Izolačná PE trubica 25x20 mm (d potrubia x hr. izolácie), nadrezaná, | m | 42.228 |  | 0 |  |  |  | znížená |  | 0 | 2e-05 | 0.00084456 | 0 | 0 | 32 | M | 2 | ROZPOCET | 0 | 0 | 0 | 0 | 0 | 2 | 0 | 16 | 1873747521
19 | M |  | Izolačná PE trubica 35x20 mm (d potrubia x hr. izolácie), nadrezaná, | m | 19.38 |  | 0 |  |  |  | znížená |  | 0 | 4e-05 | 0.0007752 | 0 | 0 | 32 | M | 2 | ROZPOCET | 0 | 0 | 0 | 0 | 0 | 2 | 0 | 16 | 1537814751
20 | K |  | Montáž trubíc z PE, hr.15-20 mm,vnút.priemer 39-70 mm | m | 123 |  | 0 |  |  |  | znížená |  | 0 | 2e-05 | 0.00246 | 0 | 0 | 16 | K | 2 | ROZPOCET | 0 | 0 | 0 | 0 | 0 | 2 | 0 | 16 | 1883995657
21 | M |  | Izolačná PE trubica 42x20 mm (d potrubia x hr. izolácie), nadrezaná, | m | 51 |  | 0 |  |  |  | znížená |  | 0 | 9e-05 | 0.00459 | 0 | 0 | 32 | M | 2 | ROZPOCET | 0 | 0 | 0 | 0 | 0 | 2 | 0 | 16 | 309865660
22 | M |  | Izolačná PE trubica 54x13 mm (d potrubia x hr. izolácie), nadrezaná, | m | 74.46 |  | 0 |  |  |  | znížená |  | 0 | 0.00018 | 0.013403 | 0 | 0 | 32 | M | 2 | ROZPOCET | 0 | 0 | 0 | 0 | 0 | 2 | 0 | 16 | 1299063813
23 | K |  | Montáž trubíc z PE, hr.15-20 mm,vnút.priem. 96-133 mm | m | 50 |  | 0 |  |  |  | znížená |  | 0 | 2e-05 | 0.001 | 0 | 0 | 16 | K | 2 | ROZPOCET | 0 | 0 | 0 | 0 | 0 | 2 | 0 | 16 | 1320155321
24 | M |  | Izolačná PE trubica 114x13 mm (d potrubia x hr. izolácie), nadrezaná, | m | 51 |  | 0 |  |  |  | znížená |  | 0 | 0.00046 | 0.02346 | 0 | 0 | 32 | M | 2 | ROZPOCET | 0 | 0 | 0 | 0 | 0 | 2 | 0 | 16 | -1955815743
25 | K |  | Montáž trubíc z PE, hr.30 mm,vnút.priemer do 38 mm | m | 130 |  | 0 |  |  |  | znížená |  | 0 | 4e-05 | 0.0052 | 0 | 0 | 16 | K | 2 | ROZPOCET | 0 | 0 | 0 | 0 | 0 | 2 | 0 | 16 | 404986899
26 | M |  | Izolačná PE trubica 35x25 mm (d potrubia x hr. izolácie), rozrezaná, | m | 81.6 |  | 0 |  |  |  | znížená |  | 0 | 4e-05 | 0.003264 | 0 | 0 | 32 | M | 2 | ROZPOCET | 0 | 0 | 0 | 0 | 0 | 2 | 0 | 16 | 422201543
27 | M |  | Izolačná PE trubica 28x25 mm (d potrubia x hr. izolácie), rozrezaná, | m | 51 |  | 0 |  |  |  | znížená |  | 0 | 6e-05 | 0.00306 | 0 | 0 | 32 | M | 2 | ROZPOCET | 0 | 0 | 0 | 0 | 0 | 2 | 0 | 16 | 854566717
28 | K |  | Montáž trubíc z PE, hr.30 mm,vnút.priemer 39-70 mm | m | 100 |  | 0 |  |  |  | znížená |  | 0 | 4e-05 | 0.004 | 0 | 0 | 16 | K | 2 | ROZPOCET | 0 | 0 | 0 | 0 | 0 | 2 | 0 | 16 | -25326182
29 | M |  | Izolačná PE trubica 42x30 mm (d potrubia x hr. izolácie), rozrezaná, | m | 51 |  | 0 |  |  |  | znížená |  | 0 | 0.00018 | 0.00918 | 0 | 0 | 32 | M | 2 | ROZPOCET | 0 | 0 | 0 | 0 | 0 | 2 | 0 | 16 | 24300245
30 | M |  | Izolačná PE trubica 54x30 mm (d potrubia x hr. izolácie), rozrezaná, | m | 51 |  | 0 |  |  |  | znížená |  | 0 | 0.00025 | 0.01275 | 0 | 0 | 32 | M | 2 | ROZPOCET | 0 | 0 | 0 | 0 | 0 | 2 | 0 | 16 | -2022439355
31 | K |  | Presun hmôt pre izolácie tepelné v objektoch výšky do 6 m | t | 0.128 |  | 0 |  |  |  | znížená |  | 0 | 0 | 0 | 0 | 0 | 16 | K | 2 | ROZPOCET | 0 | 0 | 0 | 0 | 0 | 2 | 0 | 16 | -1341116109
| D |  | Zdravotechnika - vnútorný vodovod |  |  |  | 0 | [5 empty] | 0 |  | 1.2739 |  | 1.25 | 2 | D | 1 | ROZPOCET | [6 empty] | 0
32 | K |  | Potrubie z oceľových rúr pozink. bezšvíkových bežných-11 353.0, 10 004.0 zvarov. bežných-11 343.00 DN 50 | m | 23 |  | 0 |  |  |  | znížená |  | 0 | 0.00657 | 0.15111 | 0 | 0 | 16 | K | 2 | ROZPOCET | 0 | 0 | 0 | 0 | 0 | 2 | 0 | 16 | -1444053230
33 | K |  | Demontáž potrubia z oceľových rúrok závitových nad 25 do DN 40, -0,00497t | m | 251.5 |  | 0 |  |  |  | znížená |  | 0 | 0 | 0 | 0.00497 | 1.25 | 16 | K | 2 | ROZPOCET | 0 | 0 | 0 | 0 | 0 | 2 | 0 | 16 | 1735254822
34 | K |  | Potrubie z uhlíkovej ocele pozinkované, rúry d18x1,2mm | m | 98 |  | 0 |  |  |  | znížená |  | 0 | 0.00065 | 0.0637 | 0 | 0 | 16 | K | 2 | ROZPOCET | 0 | 0 | 0 | 0 | 0 | 2 | 0 | 16 | 9042048
35 | K |  | Potrubie z uhlíkovej ocele pozinkované, rúry d22x1,5mm | m | 65 |  | 0 |  |  |  | znížená |  | 0 | 0.00093 | 0.06045 | 0 | 0 | 16 | K | 2 | ROZPOCET | 0 | 0 | 0 | 0 | 0 | 2 | 0 | 16 | 2065623738
36 | K |  | Potrubie z uhlíkovej ocele pozinkované, rúry d28x1,5mm | m | 50 |  | 0 |  |  |  | znížená |  | 0 | 0.00116 | 0.058 | 0 | 0 | 16 | K | 2 | ROZPOCET | 0 | 0 | 0 | 0 | 0 | 2 | 0 | 16 | 945892907
37 | K |  | Potrubie z uhlíkovej ocele pozinkované, rúry d35x1,5mm | m | 80 |  | 0 |  |  |  | znížená |  | 0 | 0.00147 | 0.1176 | 0 | 0 | 16 | K | 2 | ROZPOCET | 0 | 0 | 0 | 0 | 0 | 2 | 0 | 16 | -1968023689
38 | K |  | Potrubie z uhlíkovej ocele pozinkované, rúry d42x1,5mm | m | 100 |  | 0 |  |  |  | znížená |  | 0 | 0.00178 | 0.178 | 0 | 0 | 16 | K | 2 | ROZPOCET | 0 | 0 | 0 | 0 | 0 | 2 | 0 | 16 | 1497621048
39 | K |  | Potrubie z uhlíkovej ocele pozinkované, rúry d54x1,5mm | m | 123 |  | 0 |  |  |  | znížená |  | 0 | 0.00233 | 0.28659 | 0 | 0 | 16 | K | 2 | ROZPOCET | 0 | 0 | 0 | 0 | 0 | 2 | 0 | 16 | 1756872087
40 | K |  | Montáž guľového uzáveru prírubového DN 80 | ks | 1 |  | 0 |  |  |  | znížená |  | 0 | 0.0015 | 0.0015 | 0 | 0 | 512 | K | 2 | ROZPOCET | 0 | 0 | 0 | 0 | 0 | 2 | 0 | 512 | -2064290325
41 | M |  | Guľový uzáver prírubový na vodu nerez, DN 80, dĺ. 180 mm, tesnenie PTFE | ks | 1 |  | 0 |  |  |  | znížená |  | 0 | 0.0016 | 0.0016 | 0 | 0 | 512 | M | 2 | ROZPOCET | 0 | 0 | 0 | 0 | 0 | 2 | 0 | 512 | -835876637
42 | K |  | Montáž guľového kohúta vypúšťacieho závitového G 1/2 | ks | 6 |  | 0 |  |  |  | znížená |  | 0 | 2e-05 | 0.00012 | 0 | 0 | 16 | K | 2 | ROZPOCET | 0 | 0 | 0 | 0 | 0 | 2 | 0 | 16 | -1380738127
43 | M |  | Guľový kohút vypúšťací 1/2", DN15, závitový, s hadicovou prípojkou a zátkou | ks | 6 |  | 0 |  |  |  | znížená |  | 0 | 7e-05 | 0.00042 | 0 | 0 | 32 | M | 2 | ROZPOCET | 0 | 0 | 0 | 0 | 0 | 2 | 0 | 16 | 1550043301
44 | K |  | Montáž spätného ventilu závitového G 2 | ks | 2 |  | 0 |  |  |  | znížená |  | 0 | 7e-05 | 0.00014 | 0 | 0 | 16 | K | 2 | ROZPOCET | 0 | 0 | 0 | 0 | 0 | 2 | 0 | 16 | -1203025840
45 | M |  | Kontrolovateľný spätný ventil RV280 EA DN50, triedy EA | ks | 2 |  | 0 |  |  |  | znížená |  | 0 | 0.00361 | 0.00722 | 0 | 0 | 32 | M | 2 | ROZPOCET | 0 | 0 | 0 | 0 | 0 | 2 | 0 | 16 | 621401163
46 | K |  | Montáž ventilu vypúšťacieho, plniaceho, G 1/2 | ks | 4 |  | 0 |  |  |  | znížená |  | 0 | 2e-05 | 8e-05 | 0 | 0 | 16 | K | 2 | ROZPOCET | 0 | 0 | 0 | 0 | 0 | 2 | 0 | 16 | 57255584
47 | M |  | Guľový uzáver vypúšťací s páčkou, 1/2" M, niklovaná mosadz | ks | 4 |  | 0 |  |  |  | znížená |  | 0 | 0.0001 | 0.0004 | 0 | 0 | 32 | M | 2 | ROZPOCET | 0 | 0 | 0 | 0 | 0 | 2 | 0 | 16 | -1304471132
48 | K |  | Montáž ventilu vypúšťacieho, plniaceho, G 3/4 | ks | 8 |  | 0 |  |  |  | znížená |  | 0 | 2e-05 | 0.00016 | 0 | 0 | 16 | K | 2 | ROZPOCET | 0 | 0 | 0 | 0 | 0 | 2 | 0 | 16 | 152389549
49 | M |  | Guľový uzáver vypúšťací s páčkou, 3/4" M, mosadz | ks | 8 |  | 0 |  |  |  | znížená |  | 0 | 0.00013 | 0.00104 | 0 | 0 | 32 | M | 2 | ROZPOCET | 0 | 0 | 0 | 0 | 0 | 2 | 0 | 16 | -857837280
50 | K |  | Montáž ventilu vypúšťacieho, plniaceho, G 1 | ks | 13 |  | 0 |  |  |  | znížená |  | 0 | 2e-05 | 0.00026 | 0 | 0 | 16 | K | 2 | ROZPOCET | 0 | 0 | 0 | 0 | 0 | 2 | 0 | 16 | -826304273
51 | M |  | Guľový uzáver vypúšťací s páčkou, 1" M, mosadz | ks | 13 |  | 0 |  |  |  | znížená |  | 0 | 0.00013 | 0.00169 | 0 | 0 | 32 | M | 2 | ROZPOCET | 0 | 0 | 0 | 0 | 0 | 2 | 0 | 16 | -1114188699
52 | K |  | Montáž ventilu vypúšťacieho, plniaceho, G 5/4 | ks | 2 |  | 0 |  |  |  | znížená |  | 0 | 2e-05 | 4e-05 | 0 | 0 | 16 | K | 2 | ROZPOCET | 0 | 0 | 0 | 0 | 0 | 2 | 0 | 16 | -371712624
53 | M |  | Guľový uzáver vypúšťací s páčkou, 5/4" M, mosadz | ks | 2 |  | 0 |  |  |  | znížená |  | 0 | 0.00013 | 0.00026 | 0 | 0 | 32 | M | 2 | ROZPOCET | 0 | 0 | 0 | 0 | 0 | 2 | 0 | 16 | -6819358
54 | K |  | Montáž ventilu vypúšťacieho, plniaceho, G 2 | ks | 2 |  | 0 |  |  |  | znížená |  | 0 | 2e-05 | 4e-05 | 0 | 0 | 16 | K | 2 | ROZPOCET | 0 | 0 | 0 | 0 | 0 | 2 | 0 | 16 | -2014363816
55 | M |  | Guľový uzáver vypúšťací s páčkou, 2" M, mosadz | ks | 2 |  | 0 |  |  |  | znížená |  | 0 | 0.00013 | 0.00026 | 0 | 0 | 32 | M | 2 | ROZPOCET | 0 | 0 | 0 | 0 | 0 | 2 | 0 | 16 | 2124142687
56 | K |  | Potrubie z nerezových rúrok spájaných lisovaním DN 15 | m | 1.5 |  | 0 |  |  |  | znížená |  | 0 | 0.00064 | 0.00096 | 0 | 0 | 16 | K | 2 | ROZPOCET | 0 | 0 | 0 | 0 | 0 | 2 | 0 | 16 | -1416942441
57 | K |  | Potrubie z nerezových rúrok spájaných lisovaním DN 20 | m | 80 |  | 0 |  |  |  | znížená |  | 0 | 0.00091 | 0.0728 | 0 | 0 | 16 | K | 2 | ROZPOCET | 0 | 0 | 0 | 0 | 0 | 2 | 0 | 16 | -1908208448
58 | K |  | Potrubie z nerezových rúrok spájaných lisovaním DN 25 | m | 65 |  | 0 |  |  |  | znížená |  | 0 | 0.00107 | 0.06955 | 0 | 0 | 16 | K | 2 | ROZPOCET | 0 | 0 | 0 | 0 | 0 | 2 | 0 | 16 | -763729419
59 | K |  | Potrubie z nerezových rúrok spájaných lisovaním DN 32 | m | 19 |  | 0 |  |  |  | znížená |  | 0 | 0.00128 | 0.02432 | 0 | 0 | 16 | K | 2 | ROZPOCET | 0 | 0 | 0 | 0 | 0 | 2 | 0 | 16 | -416947532
60 | K |  | Potrubie z nerezových rúrok spájaných lisovaním DN 50 | m | 43 |  | 0 |  |  |  | znížená |  | 0 | 0.00116 | 0.04988 | 0 | 0 | 16 | K | 2 | ROZPOCET | 0 | 0 | 0 | 0 | 0 | 2 | 0 | 16 | -33142653
61 | K |  | Potrubie z nerezových rúrok spájaných lisovaním DN 80 | m | 22 |  | 0 |  |  |  | znížená |  | 0 | 0.00185 | 0.0407 | 0 | 0 | 16 | K | 2 | ROZPOCET | 0 | 0 | 0 | 0 | 0 | 2 | 0 | 16 | -1335844615
62 | K |  | Montáž nástenného hydrantu C 52 | ks | 2 |  | 0 |  |  |  | znížená |  | 0 | 7e-05 | 0.00014 | 0 | 0 | 16 | K | 2 | ROZPOCET | 0 | 0 | 0 | 0 | 0 | 2 | 0 | 16 | 308969697
63 | M |  | Hydrantový systém so sploštiteľnou hadicou C 52 s košom, šxvxhr 500x570x210 mm, (prúdnica, hadica 20 m, nástenný hydrant, oceľ. skrinka, kôš) | ks | 2 |  | 0 |  |  |  | znížená |  | 0 | 0.01679 | 0.03358 | 0 | 0 | 32 | M | 2 | ROZPOCET | 0 | 0 | 0 | 0 | 0 | 2 | 0 | 16 | -1920114267
64 | K |  | Tlaková skúška vodovodného potrubia závitového do DN 50 | m | 229.5 |  | 0 |  |  |  | znížená |  | 0 | 0.00018 | 0.04131 | 0 | 0 | 16 | K | 2 | ROZPOCET | 0 | 0 | 0 | 0 | 0 | 2 | 0 | 16 | 737223508
65 | K |  | Tlaková skúška vodovodného potrubia závitového nad DN 50 do DN 100 | m | 22 |  | 0 |  |  |  | znížená |  | 0 | 0.00034 | 0.00748 | 0 | 0 | 16 | K | 2 | ROZPOCET | 0 | 0 | 0 | 0 | 0 | 2 | 0 | 16 | 144927121
66 | K |  | Prepláchnutie a dezinfekcia vodovodného potrubia do DN 80 | m | 251.5 |  | 0 |  |  |  | znížená |  | 0 | 1e-05 | 0.002515 | 0 | 0 | 16 | K | 2 | ROZPOCET | 0 | 0 | 0 | 0 | 0 | 2 | 0 | 16 | -1612583182
67 | K |  | Presun hmôt pre vnútorný vodovod v objektoch výšky do 6 m | t | 1.271 |  | 0 |  |  |  | znížená |  | 0 | 0 | 0 | 0 | 0 | 16 | K | 2 | ROZPOCET | 0 | 0 | 0 | 0 | 0 | 2 | 0 | 16 | -607641214
| D |  | Zdravotechnika - zariaď. predmety |  |  |  | 0 | [5 empty] | 0 |  | 0.04757 |  | 0 | 2 | D | 1 | ROZPOCET | [6 empty] | 0
68 | K |  | Montáž záchodovej misy keramickej kombinovanej s rovným odpadom | ks | 1 |  | 0 |  |  |  | znížená |  | 0 | 0.00028 | 0.00028 | 0 | 0 | 16 | K | 2 | ROZPOCET | 0 | 0 | 0 | 0 | 0 | 2 | 0 | 16 | 183714275
69 | M |  | Misa záchodová keramická kombinovaná s vodorovným odpadom | ks | 1 |  | 0 |  |  |  | znížená |  | 0 | 0.0255 | 0.0255 | 0 | 0 | 32 | M | 2 | ROZPOCET | 0 | 0 | 0 | 0 | 0 | 2 | 0 | 16 | -128031333
70 | K |  | Montáž umývadla keramického na skrutky do muriva, bez výtokovej armatúry | ks | 1 |  | 0 |  |  |  | znížená |  | 0 | 0.00028 | 0.00028 | 0 | 0 | 16 | K | 2 | ROZPOCET | 0 | 0 | 0 | 0 | 0 | 2 | 0 | 16 | 189239755
71 | M |  | Umývadlo keramické, lxšxv 600x460x170 mm oválne, s prepadom, | ks | 1 |  | 0 |  |  |  | znížená |  | 0 | 0.0127 | 0.0127 | 0 | 0 | 32 | M | 2 | ROZPOCET | 0 | 0 | 0 | 0 | 0 | 2 | 0 | 16 | -783966159
72 | K |  | Montáž záchodového sedadla s poklopom | ks | 1 |  | 0 |  |  |  | znížená |  | 0 | 0 | 0 | 0 | 0 | 16 | K | 2 | ROZPOCET | 0 | 0 | 0 | 0 | 0 | 2 | 0 | 16 | -734791095
73 | M |  | Záchodové sedadlo s poklopom, rozmer 365x410x50 mm, duroplast s antibakteriálnou úpravou, biela, | ks | 1 |  | 0 |  |  |  | znížená |  | 0 | 0.002 | 0.002 | 0 | 0 | 32 | M | 2 | ROZPOCET | 0 | 0 | 0 | 0 | 0 | 2 | 0 | 16 | 248553357
74 | K |  | Montáž elektrického prietokového ohrievača malolitrážneho do 10 L | ks | 1 |  | 0 |  |  |  | znížená |  | 0 | 0.00028 | 0.00028 | 0 | 0 | 16 | K | 2 | ROZPOCET | 0 | 0 | 0 | 0 | 0 | 2 | 0 | 16 | -358399967
75 | M |  | Mini prietokový ohrievač s hydraulickým riadením pre umývadlo na ruky, max. príkon 3,53 kW | ks | 1 |  | 0 |  |  |  | znížená |  | 0 | 0.003 | 0.003 | 0 | 0 | 32 | M | 2 | ROZPOCET | 0 | 0 | 0 | 0 | 0 | 2 | 0 | 16 | -178344625
76 | K |  | Montáž ventilu nástenného G 1/2 | súb. | 3 |  | 0 |  |  |  | znížená |  | 0 | 0.00028 | 0.00084 | 0 | 0 | 16 | K | 2 | ROZPOCET | 0 | 0 | 0 | 0 | 0 | 2 | 0 | 16 | 1923285348
77 | M |  | Ventil pre hygienické a zdravotnické zariadenia T 66 A 1/2" rohový mosadzný s vrškom T 13 | ks | 3 |  | 0 |  |  |  | znížená |  | 0 | 0.00016 | 0.00048 | 0 | 0 | 32 | M | 2 | ROZPOCET | 0 | 0 | 0 | 0 | 0 | 2 | 0 | 16 | -1446832937
78 | K |  | Montáž batérií umývadlových stojankových pákových alebo klasických | ks | 1 |  | 0 |  |  |  | znížená |  | 0 | 0.0001 | 0.0001 | 0 | 0 | 16 | K | 2 | ROZPOCET | 0 | 0 | 0 | 0 | 0 | 2 | 0 | 16 | -1764146407
79 | M |  | Batéria umývadlová stojanková páková, s pop-up 5/4", rozmer 290x215x270 mm, chróm, | ks | 1 |  | 0 |  |  |  | znížená |  | 0 | 0.0016 | 0.0016 | 0 | 0 | 32 | M | 2 | ROZPOCET | 0 | 0 | 0 | 0 | 0 | 2 | 0 | 16 | 488548350
80 | K |  | Montáž zápachovej uzávierky pre zariaďovacie predmety, umývadlová do D 32 | ks | 1 |  | 0 |  |  |  | znížená |  | 0 | 1e-05 | 1e-05 | 0 | 0 | 16 | K | 2 | ROZPOCET | 0 | 0 | 0 | 0 | 0 | 2 | 0 | 16 | -824658475
81 | M |  | Zápachová uzávierka - sifón umývadlový 5/4" - 32 mm, chróm, mosadz, | ks | 1 |  | 0 |  |  |  | znížená |  | 0 | 0.0005 | 0.0005 | 0 | 0 | 32 | M | 2 | ROZPOCET | 0 | 0 | 0 | 0 | 0 | 2 | 0 | 16 | -1713217064
82 | K |  | Presun hmôt pre zariaďovacie predmety v objektoch výšky nad 6 do 12 m | t | 0.048 |  | 0 |  |  |  | znížená |  | 0 | 0 | 0 | 0 | 0 | 16 | K | 2 | ROZPOCET | 0 | 0 | 0 | 0 | 0 | 2 | 0 | 16 | -1181713370
| D |  | Ústredné kúrenie - strojovne |  |  |  | 0 | [5 empty] | 0 |  | 0.0402 |  | 0 | 2 | D | 1 | ROZPOCET | [6 empty] | 0
83 | K |  | Montáž orientačného štítka | súb. | 30 |  | 0 |  |  |  | znížená |  | 0 | 0.00114 | 0.0342 | 0 | 0 | 16 | K | 2 | ROZPOCET | 0 | 0 | 0 | 0 | 0 | 2 | 0 | 16 | -799895319
84 | M |  | Orientačný štítok 80x40 mm | ks | 30 |  | 0 |  |  |  | znížená |  | 0 | 0.00015 | 0.0045 | 0 | 0 | 32 | M | 2 | ROZPOCET | 0 | 0 | 0 | 0 | 0 | 2 | 0 | 16 | 1945004827
85 | M |  | Tabuľka s údajmi o médiách | ks | 10 |  | 0 |  |  |  | znížená |  | 0 | 0.00015 | 0.0015 | 0 | 0 | 32 | M | 2 | ROZPOCET | 0 | 0 | 0 | 0 | 0 | 2 | 0 | 16 | -872608900
86 | K |  | Presun hmôt pre strojovne v objektoch výšky do 6 m | t | 0.04 |  | 0 |  |  |  | znížená |  | 0 | 0 | 0 | 0 | 0 | 16 | K | 2 | ROZPOCET | 0 | 0 | 0 | 0 | 0 | 2 | 0 | 16 | -1258090982
| D |  | Ústredné kúrenie - rozvodné potrubie |  |  |  | 0 | [5 empty] | 0 |  | 0.0209 |  | 1.7159 | 2 | D | 1 | ROZPOCET | [6 empty] | 0
87 | K |  | Demontáž potrubia z oceľových rúrok hladkých do priemeru 38, -0,00254t | m | 210 |  | 0 |  |  |  | znížená |  | 0 | 4e-05 | 0.0084 | 0.00254 | 0.5334 | 16 | K | 2 | ROZPOCET | 0 | 0 | 0 | 0 | 0 | 2 | 0 | 16 | -2014763553
88 | K |  | Demontáž potrubia z oceľových rúrok hladkých nad 38 do D 60,3, -0,00473t | m | 250 |  | 0 |  |  |  | znížená |  | 0 | 5e-05 | 0.0125 | 0.00473 | 1.1825 | 16 | K | 2 | ROZPOCET | 0 | 0 | 0 | 0 | 0 | 2 | 0 | 16 | -1811512328
89 | K |  | Tlaková skúška potrubia z oceľových rúrok do priemeru 89/5 | m | 516 |  | 0 |  |  |  | znížená |  | 0 | 0 | 0 | 0 | 0 | 16 | K | 2 | ROZPOCET | 0 | 0 | 0 | 0 | 0 | 2 | 0 | 16 | -1385017102
90 | K |  | Vnútrostav. premiestnenie vybúraných hmôt rozvodov potrubia vodorovne do 100 m z obj. výš. do 6 m | t | 0.12 |  | 0 |  |  |  | znížená |  | 0 | 0 | 0 | 0 | 0 | 16 | K | 2 | ROZPOCET | 0 | 0 | 0 | 0 | 0 | 2 | 0 | 16 | 1295562528
91 | K |  | Presun hmôt pre rozvody potrubia v objektoch výšky do 6 m | t | 0.021 |  | 0 |  |  |  | znížená |  | 0 | 0 | 0 | 0 | 0 | 16 | K | 2 | ROZPOCET | 0 | 0 | 0 | 0 | 0 | 2 | 0 | 16 | -1956023293
| D |  | Ústredné kúrenie - armatúry |  |  |  | 0 | [5 empty] | 0 |  | 0.01523 |  | 0 | 2 | D | 1 | ROZPOCET | [6 empty] | 0
92 | K |  | Montáž závitovej armatúry s 2 závitmi G 3/4 | ks | 12 |  | 0 |  |  |  | znížená |  | 0 | 2e-05 | 0.00024 | 0 | 0 | 16 | K | 2 | ROZPOCET | 0 | 0 | 0 | 0 | 0 | 2 | 0 | 16 | 2035983459
93 | M |  | Ventil radiátorový priamy V 4252 3/4" s nastaviteľnou reguláciou, k armaturám pre ústredné vykurovanie | ks | 6 |  | 0 |  |  |  | znížená |  | 0 | 0.00051 | 0.00306 | 0 | 0 | 32 | M | 2 | ROZPOCET | 0 | 0 | 0 | 0 | 0 | 2 | 0 | 16 | -109422033
94 | M |  | Vykurovacie šróbenie priame vyhotovenie, 3/4", PN 25, T = +130 °C, s plochým tesnením SP, mosadz, IVAR.SP 603 | ks | 6 |  | 0 |  |  |  | znížená |  | 0 | 0.00026 | 0.00156 | 0 | 0 | 32 | M | 2 | ROZPOCET | 0 | 0 | 0 | 0 | 0 | 2 | 0 | 16 | -854724982
95 | K |  | Montáž guľového kohúta závitového G 5/4 | ks | 1 |  | 0 |  |  |  | znížená |  | 0 | 1e-05 | 1e-05 | 0 | 0 | 16 | K | 2 | ROZPOCET | 0 | 0 | 0 | 0 | 0 | 2 | 0 | 16 | 1782278366
96 | M |  | Guľový ventil 1 1/4”, páčka chróm | ks | 1 |  | 0 |  |  |  | znížená |  | 0 | 0.00064 | 0.00064 | 0 | 0 | 32 | M | 2 | ROZPOCET | 0 | 0 | 0 | 0 | 0 | 2 | 0 | 16 | 741337520
97 | K |  | Montáž guľového kohúta závitového G 2 | ks | 6 |  | 0 |  |  |  | znížená |  | 0 | 2e-05 | 0.00012 | 0 | 0 | 16 | K | 2 | ROZPOCET | 0 | 0 | 0 | 0 | 0 | 2 | 0 | 16 | 660811706
98 | M |  | Guľový ventil 2”, páčka chróm | ks | 6 |  | 0 |  |  |  | znížená |  | 0 | 0.0016 | 0.0096 | 0 | 0 | 32 | M | 2 | ROZPOCET | 0 | 0 | 0 | 0 | 0 | 2 | 0 | 16 | -1755191146
99 | K |  | Presun hmôt pre armatúry v objektoch výšky do 6 m | t | 0.015 |  | 0 |  |  |  | znížená |  | 0 | 0 | 0 | 0 | 0 | 16 | K | 2 | ROZPOCET | 0 | 0 | 0 | 0 | 0 | 2 | 0 | 16 | -8773678
| D |  | Ústredné kúrenie - vykurovacie telesá |  |  |  | 0 | [5 empty] | 0 |  | 0.00405 |  | 1.7359 | 2 | D | 1 | ROZPOCET | [6 empty] | 0
100 | K |  | Napustenie vody do vykurovacieho systému vrátane potrubia o v. pl. vykurovacích telies | l | 250 |  | 0 |  |  |  | znížená |  | 0 | 0 | 0 | 0 | 0 | 16 | K | 2 | ROZPOCET | 0 | 0 | 0 | 0 | 0 | 2 | 0 | 16 | 1958082689
101 | K |  | Demontáž registra z oceľových rúrok rebrového 76/3/156 do 6m s počtom prameňov 3, -0,19288t | ks | 9 |  | 0 |  |  |  | znížená |  | 0 | 0.00027 | 0.00243 | 0.19288 | 1.7359 | 16 | K | 2 | ROZPOCET | 0 | 0 | 0 | 0 | 0 | 2 | 0 | 16 | 1789941202
102 | K |  | Oprava registrov, spätná montáž do 6 m s počtom prameňov registra 3 | ks | 6 |  | 0 |  |  |  | znížená |  | 0 | 0.00027 | 0.00162 | 0 | 0 | 16 | K | 2 | ROZPOCET | 0 | 0 | 0 | 0 | 0 | 2 | 0 | 16 | 959441496
103 | K |  | Presun hmôt pre vykurovacie telesá v objektoch výšky do 6 m | t | 0.004 |  | 0 |  |  |  | znížená |  | 0 | 0 | 0 | 0 | 0 | 16 | K | 2 | ROZPOCET | 0 | 0 | 0 | 0 | 0 | 2 | 0 | 16 | -580934932
| D |  | Konštrukcie doplnkové kovové |  |  |  | 0 | [5 empty] | 0 |  | 0.0075 |  | 0.07 | 2 | D | 1 | ROZPOCET | [6 empty] | 0
104 | K |  | Montáž ostatných atypických kovových stavebných doplnkových konštrukcií do 5 kg | kg | 50 |  | 0 |  |  |  | znížená |  | 0 | 8e-05 | 0.004 | 0 | 0 | 16 | K | 2 | ROZPOCET | 0 | 0 | 0 | 0 | 0 | 2 | 0 | 16 | 1522907285
105 | K |  | Demontáž ostatných doplnkov stavieb s hmotnosťou jednotlivých dielov konštrukcií do 50 kg, -0,00100t | kg | 70 |  | 0 |  |  |  | znížená |  | 0 | 5e-05 | 0.0035 | 0.001 | 0.07 | 16 | K | 2 | ROZPOCET | 0 | 0 | 0 | 0 | 0 | 2 | 0 | 16 | 974977155
106 | K |  | Presun hmôt pre kovové stavebné doplnkové konštrukcie v objektoch výšky do 6 m | t | 0.008 |  | 0 |  |  |  | znížená |  | 0 | 0 | 0 | 0 | 0 | 16 | K | 2 | ROZPOCET | 0 | 0 | 0 | 0 | 0 | 2 | 0 | 16 | -970755999
| D |  | Práce a dodávky M |  |  |  | 0 | [5 empty] | 0 |  | 0 |  | 0 | 3 | D | 0 | ROZPOCET | [6 empty] | 0
| D |  | Hodinové zúčtovacie sadzby |  |  |  | 0 | [5 empty] | 0 |  | 0 |  | 0 | 4 | D | 0 | ROZPOCET | [6 empty] | 0
107 | K |  | Stavebno montážne práce náročnejšie, ucelené, obtiažne, rutinné (Tr. 2) v rozsahu viac ako 8 hodín náročnejšie | hod | 50 |  | 0 |  |  |  | znížená |  | 0 | 0 | 0 | 0 | 0 | 512 | K | 1 | ROZPOCET | 0 | 0 | 0 | 0 | 0 | 2 | 0 | 512 | -965614776
108 | K |  | Stavebno montážne práce najnáročnejšie na odbornosť - prehliadky pracoviska a revízie (Tr. 4) v rozsahu viac ako 8 hodín | hod | 20 |  | 0 |  |  |  | znížená |  | 0 | 0 | 0 | 0 | 0 | 512 | K | 1 | ROZPOCET | 0 | 0 | 0 | 0 | 0 | 2 | 0 | 512 | -2006193991
| D |  | Investičné náklady neobsiahnuté v cenách |  |  |  | 0 | [5 empty] | 0 |  | 0 |  | 0 | 5 | D | 0 | ROZPOCET | [6 empty] | 0
111 | K |  | Inžinierska činnosť - skúšky a revízie úradné tlakové skúšky | eur | 1 |  | 0 |  |  |  | znížená |  | 0 | 0 | 0 | 0 | 0 | 1024 | K | 1 | ROZPOCET | 0 | 0 | 0 | 0 | 0 | 2 | 0 | 1024 | -647560865
112 | K |  | Inžinierska činnosť - skúšky a revízie ostatné skúšky | eur | 1 |  | 0 |  |  |  | znížená |  | 0 | 0 | 0 | 0 | 0 | 1024 | K | 1 | ROZPOCET | 0 | 0 | 0 | 0 | 0 | 2 | 0 | 1024 | -1864649374
113 | K |  | Meranie - bez rozlíšenia | eur | 1 |  | 0 |  |  |  | znížená |  | 0 | 0 | 0 | 0 | 0 | 1024 | K | 1 | ROZPOCET | 0 | 0 | 0 | 0 | 0 | 2 | 0 | 1024 | -1370040883

## SO 02 - ACH - Architekton..
[9 empty] | >> skryté stĺpce << | [8 empty] | {8beab1d4-8a84-4c86-a97c-1e9d6fa5361d}
0
| KRYCÍ LIST ROZPOČTU | [8 empty] | v --- nižšie sa nachádzajú doplnkové a pomocné údaje k zostavám --- v | [7 empty] | False
Stavba:
SOŠ hotelových služieb a dopravy – modernizácia odborného vzdelávania
Objekt:
2044 (2) - SOŠ hotelových služieb a dopravy – modernizácia odborného vzdelávania SO 02 - Jedáleň
Časť:
SO 02 - ACH - Architektonicko - stavebné riešenie
| JKSO: |  |  |  |  | KS:
| Miesto: |  | Lučenec |  |  | Dátum: | 2021-06-07
| Objednávateľ: |  |  |  |  | IČO:
|  | Banskobystrický samosprávny kraj |  |  |  | IČ DPH:
| Zhotoviteľ: |  |  |  |  | IČO: | Vyplň údaj
|  | Vyplň údaj |  |  |  | IČ DPH: | Vyplň údaj
| Projektant: |  |  |  |  | IČO: | 36609633
|  | DESIGN ENGINEERING, a.s. |  |  |  | IČ DPH: | SK2022206901
| Spracovateľ: |  |  |  |  | IČO:
IČ DPH:
Poznámka:
„Tento Výkaz Výmer je neoddeliteľnou súčasťou projektovej dokumentácie. Všetky materiály, výrobky a tovary uvedené v projektovej dokumentácii definujú technické parametre. Použité môžu byť ekvivalentné materiály, výrobky a tovary.“
| Cena bez DPH | [5 empty] | 0
|  |  | Základ dane |  |  | Sadzba dane | Výška dane
| DPH | základná | #REF! |  |  | 20% | #REF!
|  | znížená | #REF! |  |  | 20% | #REF!
|  | zákl. prenesená | #REF! |  |  | 20% | 0
|  | zníž. prenesená | #REF! |  |  | 20% | 0
|  | nulová | #REF! |  |  | 0% | 0
| Cena s DPH |  |  | v | EUR |  | #REF!
| Projektant |  |  | Spracovateľ
| Dátum a podpis: |  | Pečiatka | Dátum a podpis: |  |  | Pečiatka
| Objednávateľ |  |  | Zhotoviteľ
| Dátum a podpis: |  | Pečiatka | Dátum a podpis: |  |  | Pečiatka
REKAPITULÁCIA ROZPOČTU
Stavba:
SOŠ hotelových služieb a dopravy – modernizácia odborného vzdelávania
Objekt:
2044 (2) - SOŠ hotelových služieb a dopravy – modernizácia odborného vzdelávania SO 02 - Jedáleň
Časť:
SO 02 - ACH - Architektonicko - stavebné riešenie
Miesto: |  |  | Lučenec |  |  | Dátum: | 2021-06-07
Objednávateľ: |  |  | Banskobystrický samosprávny kraj |  |  | Projektant: | DESIGN ENGINEERING, a.s.
Zhotoviteľ: |  |  | Vyplň údaj |  |  | Spracovateľ:
Kód dielu - Popis | [6 empty] | Cena celkom [EUR]
Náklady z rozpočtu | [6 empty] | 0 | [11 empty] | -1
| HSV - Práce a dodávky HSV | [5 empty] | 0
| 1 - Zemné práce | [5 empty] | 0
| 2 - Zakladanie | [5 empty] | 0
| 3 - Zvislé a kompletné konštrukcie | [5 empty] | 0
| 4 - Vodorovné konštrukcie | [5 empty] | 0
| 6 - Úpravy povrchov, podlahy, osadenie | [5 empty] | 0
| 9 - Ostatné konštrukcie a práce-búranie | [5 empty] | 0
| 99 - Presun hmôt HSV | [5 empty] | 0
| PSV - Práce a dodávky PSV | [5 empty] | 0
| 711 - Izolácie proti vode a vlhkosti | [5 empty] | 0
| 722 - Zdravotechnika - vnútorný vodovod | [5 empty] | 0
| 725 - Zdravotechnika - zariaďovacie predmety | [5 empty] | 0
| 735 - Ústredné kúrenie - vykurovacie telesá | [5 empty] | 0
| 763 - Konštrukcie - drevostavby | [5 empty] | 0
| 766 - Konštrukcie stolárske | [5 empty] | 0
| 767 - Konštrukcie doplnkové kovové | [5 empty] | 0
| 769 - Montáže vzduchotechnických zariadení | [5 empty] | 0
| 771 - Podlahy z dlaždíc | [5 empty] | 0
| 775 - Podlahy vlysové a parketové | [5 empty] | 0
| 776 - Podlahy povlakové | [5 empty] | 0
| 777 - Podlahy syntetické | [5 empty] | 0
| 781 - Obklady | [5 empty] | 0
| 783 - Nátery | [5 empty] | 0
| 784 - Maľby | [5 empty] | 0
| M - Práce a dodávky M | [5 empty] | 0
| 21-M - Elektromontáže | [5 empty] | 0
| 46-M - Zemné práce vykonávané pri externých montážnych prácach | [5 empty] | 0
ROZPOČET
Stavba:
SOŠ hotelových služieb a dopravy – modernizácia odborného vzdelávania
Objekt:
2044 (2) - SOŠ hotelových služieb a dopravy – modernizácia odborného vzdelávania SO 02 - Jedáleň
Časť:
SO 02 - ACH - Architektonicko - stavebné riešenie
Miesto: |  |  | Lučenec |  |  | Dátum: | 2021-06-07
Objednávateľ: |  |  | Banskobystrický samosprávny kraj |  |  | Projektant: | DESIGN ENGINEERING, a.s.
Zhotoviteľ: |  |  | Vyplň údaj |  |  | Spracovateľ:
PČ | Typ | Kód | Popis | MJ | Množstvo | J.cena [EUR] | Cena celkom [EUR] | Cenová sústava |  |  | J. Nh [h] | Nh celkom [h] | J. hmotnosť [t] | Hmotnosť celkom [t] | J. suť [t] | Suť Celkom [t]
Náklady z rozpočtu | [6 empty] | 0 |  |  |  |  | #REF! |  | #REF! |  | #REF! |  | D | -1 | [7 empty] | #REF!
| D | HSV | Práce a dodávky HSV |  |  |  | 0 |  |  |  |  | 0 |  | 229.5194 |  | 125.8613 | 1 | D | 0 | ROZPOCET | [6 empty] | 0
| D | 1 | Zemné práce |  |  |  | 0 |  |  |  |  | 0 |  | 29.908 |  | 0 | 1 | D | 1 | ROZPOCET | [6 empty] | 0
1 | K | 130201001.S | Výkop jamy a ryhy v obmedzenom priestore horn. tr.3 ručne | m3 | 7.377 |  | 0 |  |  |  |  | 0 | 0 | 0 | 0 | 0 | 4 | K | 2 | ROZPOCET | #REF! | #REF! | #REF! | #REF! | #REF! | 2 | 0 | 4 | 600822742
2 | K | 132201401.S | Hĺbený výkop pod základmi s odhodením výkopku na vzdialenosť 3 m alebo naložením v hornine 3 | m3 | 30.6 |  | 0 |  |  |  |  | 0 | 0 | 0 | 0 | 0 | 4 | K | 2 | ROZPOCET | #REF! | #REF! | #REF! | #REF! | #REF! | 2 | 0 | 4 | -574283152
3 | K | 162301102 | Vodorovné premiestnenie výkopku tr.1-4,do 1000 m | m3 | 37.977 |  | 0 |  |  |  |  | 0 | 0 | 0 | 0 | 0 | 4 | K | 2 | ROZPOCET | #REF! | #REF! | #REF! | #REF! | #REF! | 2 | 0 | 4 | -700945198
4 | K | 162501142 | Vodorovné premiestnenie výkopku po spevnenej ceste z horniny tr.1-4, nad 1000 do 10000 m3 na vzdialenosť do 3000 m | m3 | 37.977 |  | 0 |  |  |  |  | 0 | 0 | 0 | 0 | 0 | 4 | K | 2 | ROZPOCET | #REF! | #REF! | #REF! | #REF! | #REF! | 2 | 0 | 4 | 1971469971
5 | K | 167102102 | Nakladanie neuľahnutého výkopku z hornín tr.1-4 nad 1000 do 10000 m3 | m3 | 37.977 |  | 0 |  |  |  |  | 0 | 0 | 0 | 0 | 0 | 4 | K | 2 | ROZPOCET | #REF! | #REF! | #REF! | #REF! | #REF! | 2 | 0 | 4 | -2000689241
6 | K | 171201203 | Uloženie sypaniny na skládky nad 1000 do 10000 m3 | m3 | 37.977 |  | 0 |  |  |  |  | 0 | 0 | 0 | 0 | 0 | 4 | K | 2 | ROZPOCET | #REF! | #REF! | #REF! | #REF! | #REF! | 2 | 0 | 4 | -1471701671
7 | K | 171209002 | Poplatok za skladovanie - zemina a kamenivo (17 05) ostatné | t | 62.662 |  | 0 |  |  |  |  | 0 | 0 | 0 | 0 | 0 | 4 | K | 2 | ROZPOCET | #REF! | #REF! | #REF! | #REF! | #REF! | 2 | 0 | 4 | 1200315123
8 | K | 174101002 | Zásyp sypaninou so zhutnením jám, šachiet, rýh, zárezov alebo okolo objektov nad 100 do 1000 m3 | m3 | 18.126 |  | 0 |  |  |  |  | 0 | 0 | 0 | 0 | 0 | 4 | K | 2 | ROZPOCET | #REF! | #REF! | #REF! | #REF! | #REF! | 2 | 0 | 4 | 1241522795
9 | M | 583410004400.S | Štrkodrva frakcia 0-63 mm | t | 29.908 |  | 0 |  |  |  |  | 0 | 1 | 29.908 | 0 | 0 | 8 | M | 2 | ROZPOCET | #REF! | #REF! | #REF! | #REF! | #REF! | 2 | 0 | 4 | 589474637
| D | 2 | Zakladanie |  |  |  | 0 |  |  |  |  | 0 |  | 102.5205 |  | 0 | 1 | D | 1 | ROZPOCET | [6 empty] | 0
10 | K | 271573001.S | Násyp pod základové konštrukcie so zhutnením zo štrkopiesku fr.0-32 mm | m3 | 22.657 |  | 0 |  |  |  |  | 0 | 2.07 | 46.9 | 0 | 0 | 4 | K | 2 | ROZPOCET | #REF! | #REF! | #REF! | #REF! | #REF! | 2 | 0 | 4 | -151807145
11 | K | 273313611.S | Betón základových dosiek, prostý tr. C 16/20 | m3 | 0.426 |  | 0 |  |  |  |  | 0 | 2.1941 | 0.93467 | 0 | 0 | 4 | K | 2 | ROZPOCET | #REF! | #REF! | #REF! | #REF! | #REF! | 2 | 0 | 4 | 1703350994
12 | K | 273321411.S | Betón základových dosiek, železový (bez výstuže), tr. C 25/30 | m3 | 15.886 |  | 0 |  |  |  |  | 0 | 2.4157 | 38.3761 | 0 | 0 | 4 | K | 2 | ROZPOCET | #REF! | #REF! | #REF! | #REF! | #REF! | 2 | 0 | 4 | 1760087532
13 | K | 273351215.S | Debnenie stien základových dosiek, zhotovenie-dielce | m2 | 5.632 |  | 0 |  |  |  |  | 0 | 0.00067 | 0.0037734 | 0 | 0 | 4 | K | 2 | ROZPOCET | #REF! | #REF! | #REF! | #REF! | #REF! | 2 | 0 | 4 | 336778026
14 | K | 273351216.S | Debnenie stien základových dosiek, odstránenie-dielce | m2 | 5.632 |  | 0 |  |  |  |  | 0 | 0 | 0 | 0 | 0 | 4 | K | 2 | ROZPOCET | #REF! | #REF! | #REF! | #REF! | #REF! | 2 | 0 | 4 | -252258556
15 | K | 273361821.S | Výstuž základových dosiek z ocele B500 (10505) | t | 0.183 |  | 0 |  |  |  |  | 0 | 1.019 | 0.18647 | 0 | 0 | 4 | K | 2 | ROZPOCET | #REF! | #REF! | #REF! | #REF! | #REF! | 2 | 0 | 4 | -527125371
16 | K | 273362421.S | Výstuž základových dosiek zo zvár. sietí KARI, priemer drôtu 6/6 mm, veľkosť oka 100x100 mm | m2 | 261.74 |  | 0 |  |  |  |  | 0 | 0.00494 | 1.293 | 0 | 0 | 4 | K | 2 | ROZPOCET | #REF! | #REF! | #REF! | #REF! | #REF! | 2 | 0 | 4 | -1027499951
17 | K | 274271021.S | Murivo základových pásov (m3) z betónových debniacich tvárnic s betónovou výplňou C 16/20 hrúbky 200 mm | m3 | 2.262 |  | 0 |  |  |  |  | 0 | 2.165 | 4.8972 | 0 | 0 | 4 | K | 2 | ROZPOCET | #REF! | #REF! | #REF! | #REF! | #REF! | 2 | 0 | 4 | -674757474
18 | K | 274321411.S | Betón základových pásov, železový (bez výstuže), tr. C 25/30 | m3 | 4.076 |  | 0 |  |  |  |  | 0 | 2.4157 | 9.8465 | 0 | 0 | 4 | K | 2 | ROZPOCET | #REF! | #REF! | #REF! | #REF! | #REF! | 2 | 0 | 4 | 544742690
19 | K | 274351215.S | Debnenie stien základových pásov, zhotovenie-dielce | m2 | 3.99 |  | 0 |  |  |  |  | 0 | 0.00067 | 0.0026733 | 0 | 0 | 4 | K | 2 | ROZPOCET | #REF! | #REF! | #REF! | #REF! | #REF! | 2 | 0 | 4 | -1910347648
20 | K | 274351216.S | Debnenie stien základových pásov, odstránenie-dielce | m2 | 3.99 |  | 0 |  |  |  |  | 0 | 0 | 0 | 0 | 0 | 4 | K | 2 | ROZPOCET | #REF! | #REF! | #REF! | #REF! | #REF! | 2 | 0 | 4 | 1091021330
21 | K | 274361825.S | Výstuž pre murivo základových pásov z betónových debniacich tvárnic s betónovou výplňou z ocele B500 (10505) | t | 0.08 |  | 0 |  |  |  |  | 0 | 1.002 | 0.08016 | 0 | 0 | 4 | K | 2 | ROZPOCET | #REF! | #REF! | #REF! | #REF! | #REF! | 2 | 0 | 4 | 1871160511
| D | 3 | Zvislé a kompletné konštrukcie |  |  |  | 0 |  |  |  |  | 0 |  | 33.8658 |  | 0 | 1 | D | 1 | ROZPOCET | [6 empty] | 0
22 | K | 311272511 | Murivo nosné (m3) z tvárnic hr. 250 mm P3-450 PD, na MVC a maltu (250x249x599) | m3 | 31.444 |  | 0 |  |  |  |  | 0 | 0.67199 | 21.1301 | 0 | 0 | 4 | K | 2 | ROZPOCET | #REF! | #REF! | #REF! | #REF! | #REF! | 2 | 0 | 4 | -964781506
23 | K | 311273119 | Murivo nosné (m3) z tvárnic hr. 375 mm P2-400 PDK, na MVC a maltu (375x249x599) | m3 | 2.41 |  | 0 |  |  |  |  | 0 | 0.60894 | 1.4675 | 0 | 0 | 4 | K | 2 | ROZPOCET | #REF! | #REF! | #REF! | #REF! | #REF! | 2 | 0 | 4 | 1080812229
24 | K | 311275011.S | Murivo nosné (m3) z pórobetónových tvárnic hladkých pevnosti P2 až P4, nad 400 do 600 kg/m3 hrúbky 200 mm | m3 | 0.068 |  | 0 |  |  |  |  | 0 | 0.84749 | 0.057629 | 0 | 0 | 4 | K | 2 | ROZPOCET | #REF! | #REF! | #REF! | #REF! | #REF! | 2 | 0 | 4 | 1886515197
25 | K | 317162101 | Keramický predpätý preklad KPP 12, šírky 120 mm, výšky 65 mm, dĺžky 1000 mm | ks | 4 |  | 0 |  |  |  |  | 0 | 0.01492 | 0.05968 | 0 | 0 | 4 | K | 2 | ROZPOCET | #REF! | #REF! | #REF! | #REF! | #REF! | 2 | 0 | 4 | -2014876265
26 | K | 317162102 | Keramický predpätý preklad KPP 12, šírky 120 mm, výšky 65 mm, dĺžky 1250 mm | ks | 2 |  | 0 |  |  |  |  | 0 | 0.01913 | 0.03826 | 0 | 0 | 4 | K | 2 | ROZPOCET | #REF! | #REF! | #REF! | #REF! | #REF! | 2 | 0 | 4 | -1301446591
27 | K | 317162103 | Keramický predpätý preklad KPP 12, šírky 120 mm, výšky 65 mm, dĺžky 1500 mm | ks | 6 |  | 0 |  |  |  |  | 0 | 0.02273 | 0.13638 | 0 | 0 | 4 | K | 2 | ROZPOCET | #REF! | #REF! | #REF! | #REF! | #REF! | 2 | 0 | 4 | -1734783857
28 | K | 317162106 | Keramický predpätý preklad KPP 12, šírky 120 mm, výšky 65 mm, dĺžky 2250 mm | ks | 2 |  | 0 |  |  |  |  | 0 | 0.03415 | 0.0683 | 0 | 0 | 4 | K | 2 | ROZPOCET | #REF! | #REF! | #REF! | #REF! | #REF! | 2 | 0 | 4 | -623759794
29 | K | 317162133 | Keramický preklad KPP 7, šírky 70 mm, výšky 238 mm, dĺžky 1500 mm | ks | 10 |  | 0 |  |  |  |  | 0 | 0.05854 | 0.5854 | 0 | 0 | 4 | K | 2 | ROZPOCET | #REF! | #REF! | #REF! | #REF! | #REF! | 2 | 0 | 4 | 173699313
30 | K | 317165122 | Prekladový trámec šírky 150 mm, výšky 124 mm, dĺžky 1250 mm | ks | 7 |  | 0 |  |  |  |  | 0 | 0.02005 | 0.14035 | 0 | 0 | 4 | K | 2 | ROZPOCET | #REF! | #REF! | #REF! | #REF! | #REF! | 2 | 0 | 4 | 471739885
31 | K | 317165241 | Nosný preklad šírky 375 mm, výšky 249 mm, dĺžky 1250 mm | ks | 1 |  | 0 |  |  |  |  | 0 | 0.09729 | 0.09729 | 0 | 0 | 4 | K | 2 | ROZPOCET | #REF! | #REF! | #REF! | #REF! | #REF! | 2 | 0 | 4 | 610429093
32 | K | 342272104 | Priečky z tvárnic hr. 150 mm P2-500 hladkých, na MVC a maltu (150x249x599) | m2 | 89.778 |  | 0 |  |  |  |  | 0 | 0.11069 | 9.9375 | 0 | 0 | 4 | K | 2 | ROZPOCET | #REF! | #REF! | #REF! | #REF! | #REF! | 2 | 0 | 4 | -1898011582
33 | K | 342272105 | Priečky z tvárnic hr. 200 mm P2-500 hladkých, na MVC a maltu (200x249x599) | m2 | 1 |  | 0 |  |  |  |  | 0 | 0.14743 | 0.14743 | 0 | 0 | 4 | K | 2 | ROZPOCET | #REF! | #REF! | #REF! | #REF! | #REF! | 2 | 0 | 4 | -1870352037
| D | 4 | Vodorovné konštrukcie |  |  |  | 0 |  |  |  |  | 0 |  | 17.726 |  | 0 | 1 | D | 1 | ROZPOCET | [6 empty] | 0
34 | K | 451572111.2 | Lôžko pod potrubie, stoky a drobné objekty, v otvorenom výkope z kameniva drobného ťaženého 0-4 mm | m3 | 9.375 |  | 0 |  |  |  |  | 0 | 1.8908 | 17.726 | 0 | 0 | 4 | K | 2 | ROZPOCET | #REF! | #REF! | #REF! | #REF! | #REF! | 2 | 0 | 4 | 1525808904
| D | 6 | Úpravy povrchov, podlahy, osadenie |  |  |  | 0 |  |  |  |  | 0 |  | 44.8435 |  | 0 | 1 | D | 1 | ROZPOCET | [6 empty] | 0
35 | K | 611464217 | Príprava vnútorného podkladu stropov, Penetrácia hĺbková | m2 | 15.04 |  | 0 |  |  |  |  | 0 | 0.0002 | 0.003008 | 0 | 0 | 4 | K | 2 | ROZPOCET | #REF! | #REF! | #REF! | #REF! | #REF! | 2 | 0 | 4 | -581271632
36 | K | 611464271 | Vnútorná omietka stropov, strojné miešanie, ručné nanášanie, Flexi štuk, ozn. 043 b, hr. 3 mm | m2 | 15.04 |  | 0 |  |  |  |  | 0 | 0.0044 | 0.066176 | 0 | 0 | 4 | K | 2 | ROZPOCET | #REF! | #REF! | #REF! | #REF! | #REF! | 2 | 0 | 4 | -1590430286
37 | K | 611481119.S | Potiahnutie vnútorných stropov sklotextílnou mriežkou s celoplošným prilepením | m2 | 15.04 |  | 0 |  |  |  |  | 0 | 0.00415 | 0.062416 | 0 | 0 | 4 | K | 2 | ROZPOCET | #REF! | #REF! | #REF! | #REF! | #REF! | 2 | 0 | 4 | 2070684475
38 | K | 612467125 | Príprava vnútorného podkladu stien, kontakntý mostík Betón - Kontakt | m2 | 13.716 |  | 0 |  |  |  |  | 0 | 0.00042 | 0.0057607 | 0 | 0 | 4 | K | 2 | ROZPOCET | #REF! | #REF! | #REF! | #REF! | #REF! | 2 | 0 | 4 | -1180243800
39 | K | 612467127 | Príprava vnútorného podkladu stien, Penetrácia hĺbková | m2 | 910.966 |  | 0 |  |  |  |  | 0 | 0.0002 | 0.18219 | 0 | 0 | 4 | K | 2 | ROZPOCET | #REF! | #REF! | #REF! | #REF! | #REF! | 2 | 0 | 4 | 310020314
40 | K | 612467181 | Vnútorná omietka stien, strojné miešanie, ručné nanášanie, Flexi štuk, ozn. 043 b, hr. 3 mm | m2 | 700.251 |  | 0 |  |  |  |  | 0 | 0.0042 | 2.9411 | 0 | 0 | 4 | K | 2 | ROZPOCET | #REF! | #REF! | #REF! | #REF! | #REF! | 2 | 0 | 4 | 2000827199
41 | K | 612481119.S | Potiahnutie vnútorných stien sklotextílnou mriežkou s celoplošným prilepením | m2 | 910.966 |  | 0 |  |  |  |  | 0 | 0.00415 | 3.7805 | 0 | 0 | 4 | K | 2 | ROZPOCET | #REF! | #REF! | #REF! | #REF! | #REF! | 2 | 0 | 4 | 1688814968
42 | K | 622467371 | Vonkajšia omietka stien, strojné miešanie, ručné nanášanie, Flexi štuk, ozn. 043 b, hr. 3 mm | m2 | 19.346 |  | 0 |  |  |  |  | 0 | 0.0042 | 0.081253 | 0 | 0 | 4 | K | 2 | ROZPOCET | #REF! | #REF! | #REF! | #REF! | #REF! | 2 | 0 | 4 | 527927542
43 | K | 622481119.S | Potiahnutie vonkajších stien sklotextílnou mriežkou s celoplošným prilepením | m2 | 19.346 |  | 0 |  |  |  |  | 0 | 0.00415 | 0.080286 | 0 | 0 | 4 | K | 2 | ROZPOCET | #REF! | #REF! | #REF! | #REF! | #REF! | 2 | 0 | 4 | 1082705757
44 | K | 631312141.S | Doplnenie existujúcich mazanín prostým betónom (s dodaním hmôt) bez poteru rýh v mazaninách | m3 | 1.263 |  | 0 |  |  |  |  | 0 | 2.0953 | 2.6463 | 0 | 0 | 4 | K | 2 | ROZPOCET | #REF! | #REF! | #REF! | #REF! | #REF! | 2 | 0 | 4 | -865750802
45 | K | 631362421.S | Výstuž mazanín z betónov (z kameniva) a z ľahkých betónov zo sietí KARI, priemer drôtu 6/6 mm, veľkosť oka 100x100 mm | m2 | 2.97 |  | 0 |  |  |  |  | 0 | 0.00494 | 0.014672 | 0 | 0 | 4 | K | 2 | ROZPOCET | #REF! | #REF! | #REF! | #REF! | #REF! | 2 | 0 | 4 | -112098588
46 | K | 631362422.S | Výstuž mazanín z betónov (z kameniva) a z ľahkých betónov zo sietí KARI, priemer drôtu 6/6 mm, veľkosť oka 150x150 mm | m2 | 2.08 |  | 0 |  |  |  |  | 0 | 0.00352 | 0.0073216 | 0 | 0 | 4 | K | 2 | ROZPOCET | #REF! | #REF! | #REF! | #REF! | #REF! | 2 | 0 | 4 | -1949328291
47 | K | 632001051.S | Zhotovenie jednonásobného penetračného náteru pre potery a stierky | m2 | 330.74 |  | 0 |  |  |  |  | 0 | 0 | 0 | 0 | 0 | 4 | K | 2 | ROZPOCET | #REF! | #REF! | #REF! | #REF! | #REF! | 2 | 0 | 4 | 382330939
48 | M | 082110000200.S | Voda pitná pre priemysel a služby | m3 | 0.991 |  | 0 |  |  |  |  | 0 | 0 | 0 | 0 | 0 | 8 | M | 2 | ROZPOCET | #REF! | #REF! | #REF! | #REF! | #REF! | 2 | 0 | 4 | 1707675626
49 | M | 585520008700.S | Penetračný náter na nasiakavé podklady pod potery, samonivelizačné hmoty a stavebné lepidlá | kg | 68.132 |  | 0 |  |  |  |  | 0 | 0.001 | 0.068132 | 0 | 0 | 8 | M | 2 | ROZPOCET | #REF! | #REF! | #REF! | #REF! | #REF! | 2 | 0 | 4 | -71016221
50 | K | 632447544 | Anhydritová samonivelizačná stierka Nivela EASY, ozn. 200, triedy CA-C25-F5, hr. 20 mm | m2 | 166.41 |  | 0 |  |  |  |  | 0 | 0.03468 | 5.7711 | 0 | 0 | 4 | K | 2 | ROZPOCET | #REF! | #REF! | #REF! | #REF! | #REF! | 2 | 0 | 4 | 1002818338
51 | K | 632450473 | Cementový spádový poter, ozn. 080, triedy CT-C30-F6, hr. 100 mm | m2 | 142.87 |  | 0 |  |  |  |  | 0 | 0.20085 | 28.6954 | 0 | 0 | 4 | K | 2 | ROZPOCET | #REF! | #REF! | #REF! | #REF! | #REF! | 2 | 0 | 4 | -177159365
52 | K | 642944121.S | Dodatočná montáž oceľovej dverovej zárubne, plochy otvoru do 2,5 m2 | ks | 7 |  | 0 |  |  |  |  | 0 | 0.03964 | 0.27748 | 0 | 0 | 4 | K | 2 | ROZPOCET | #REF! | #REF! | #REF! | #REF! | #REF! | 2 | 0 | 4 | 1561567611
53 | M | 553310008900R | Zárubňa oceľová CGAP šxvxhr 900x1970x160 mm L | ks | 2 |  | 0 |  |  |  |  | 0 | 0.0146 | 0.0292 | 0 | 0 | 8 | M | 2 | ROZPOCET | #REF! | #REF! | #REF! | #REF! | #REF! | 2 | 0 | 4 | -717314458
54 | M | 553310009000R | Zárubňa oceľová CGAP šxvxhr 900x1970x160 mm P | ks | 1 |  | 0 |  |  |  |  | 0 | 0.0146 | 0.0146 | 0 | 0 | 8 | M | 2 | ROZPOCET | #REF! | #REF! | #REF! | #REF! | #REF! | 2 | 0 | 4 | 1230425954
55 | M | 553310009001R | Zárubňa oceľová CGAMA kyvná šxvxhr 900x1970x160 mm P | ks | 3 |  | 0 |  |  |  |  | 0 | 0.0146 | 0.0438 | 0 | 0 | 8 | M | 2 | ROZPOCET | #REF! | #REF! | #REF! | #REF! | #REF! | 2 | 0 | 4 | 1090987214
56 | M | 553310008900 | Zárubňa oceľová CGAMA 33 šxvxhr 900x1970x160 mm L | ks | 1 |  | 0 |  |  |  |  | 0 | 0.0146 | 0.0146 | 0 | 0 | 8 | M | 2 | ROZPOCET | #REF! | #REF! | #REF! | #REF! | #REF! | 2 | 0 | 4 | 1742575670
57 | K | 642944221.S | Dodatočná montáž oceľovej dverovej zárubne, plochy otvoru 2,5 - 4,5 m2 | ks | 1 |  | 0 |  |  |  |  | 0 | 0.04548 | 0.04548 | 0 | 0 | 4 | K | 2 | ROZPOCET | #REF! | #REF! | #REF! | #REF! | #REF! | 2 | 0 | 4 | -264507015
58 | M | 553310008100R | Zárubňa oceľová CgAMA šxvxhr 1250x2255 - atyp | ks | 1 |  | 0 |  |  |  |  | 0 | 0.0127 | 0.0127 | 0 | 0 | 8 | M | 2 | ROZPOCET | #REF! | #REF! | #REF! | #REF! | #REF! | 2 | 0 | 4 | -1448011700
| D | 9 | Ostatné konštrukcie a práce-búranie |  |  |  | 0 |  |  |  |  | 0 |  | 0.65554 |  | 125.8613 | 1 | D | 1 | ROZPOCET | [6 empty] | 0
59 | K | 941955002 | Lešenie ľahké pracovné pomocné, s výškou lešeňovej podlahy nad 1,20 do 1,90 m | m2 | 297.28 |  | 0 |  |  |  |  | 0 | 0.00192 | 0.57078 | 0 | 0 | 4 | K | 2 | ROZPOCET | #REF! | #REF! | #REF! | #REF! | #REF! | 2 | 0 | 4 | -1169442674
60 | K | 941955004.S | Lešenie ľahké pracovné pomocné s výškou lešeňovej podlahy nad 2,50 do 3,5 m | m2 | 10 |  | 0 |  |  |  |  | 0 | 0.00618 | 0.0618 | 0 | 0 | 4 | K | 2 | ROZPOCET | #REF! | #REF! | #REF! | #REF! | #REF! | 2 | 0 | 4 | -423353850
61 | K | 952901111 | Vyčistenie budov pri výške podlaží do 4m | m2 | 297.28 |  | 0 |  |  |  |  | 0 | 5e-05 | 0.014864 | 0 | 0 | 4 | K | 2 | ROZPOCET | #REF! | #REF! | #REF! | #REF! | #REF! | 2 | 0 | 4 | 181986853
62 | K | 959941131.S | Chemická kotva s kotevným svorníkom tesnená chemickou ampulkou do betónu, ŽB, kameňa, s vyvŕtaním otvoru M16/20/165 mm | ks | 22 |  | 0 |  |  |  |  | 0 | 0.00032 | 0.00704 | 0 | 0 | 4 | K | 2 | ROZPOCET | #REF! | #REF! | #REF! | #REF! | #REF! | 2 | 0 | 4 | 2089343052
63 | K | 959991014.S | Vyplnenie škár polyuretánovou penou prierezu 20 cm2 | m | 5.58 |  | 0 |  |  |  |  | 0 | 7e-05 | 0.0003906 | 0 | 0 | 4 | K | 2 | ROZPOCET | #REF! | #REF! | #REF! | #REF! | #REF! | 2 | 0 | 4 | 634291463
64 | K | 962032231.S | Búranie muriva alebo vybúranie otvorov plochy nad 4 m2 nadzákladového z tehál pálených, vápenopieskových, cementových na maltu, -1,90500t | m3 | 21.218 |  | 0 |  |  |  |  | 0 | 0 | 0 | 1.905 | 40.4203 | 4 | K | 2 | ROZPOCET | #REF! | #REF! | #REF! | #REF! | #REF! | 2 | 0 | 4 | 1447969457
65 | K | 963011514.S | Búranie stropov z tvárnic pálených do nosníkov železobetónových, výšky nad 300 mm, -0,30200t | m2 | 0.052 |  | 0 |  |  |  |  | 0 | 0 | 0 | 0.302 | 0.015704 | 4 | K | 2 | ROZPOCET | #REF! | #REF! | #REF! | #REF! | #REF! | 2 | 0 | 4 | -1655643029
66 | K | 965042141.S | Búranie podkladov pod dlažby, liatych dlažieb a mazanín,betón alebo liaty asfalt hr.do 100 mm, plochy nad 4 m2 -2,20000t | m3 | 11.5 |  | 0 |  |  |  |  | 0 | 0 | 0 | 2.2 | 25.3 | 4 | K | 2 | ROZPOCET | #REF! | #REF! | #REF! | #REF! | #REF! | 2 | 0 | 4 | -364068718
67 | K | 965043341.S | Búranie podkladov pod dlažby, liatych dlažieb a mazanín,betón s poterom,teracom hr.do 100 mm, plochy nad 4 m2 -2,20000t | m3 | 11.5 |  | 0 |  |  |  |  | 0 | 0 | 0 | 2.2 | 25.3 | 4 | K | 2 | ROZPOCET | #REF! | #REF! | #REF! | #REF! | #REF! | 2 | 0 | 4 | 1223623800
68 | K | 965043441.S | Búranie podkladov pod dlažby, liatych dlažieb a mazanín,betón s poterom,teracom hr.do 150 mm, plochy nad 4 m2 -2,20000t | m3 | 3.14 |  | 0 |  |  |  |  | 0 | 0 | 0 | 2.2 | 6.908 | 4 | K | 2 | ROZPOCET | #REF! | #REF! | #REF! | #REF! | #REF! | 2 | 0 | 4 | -595822625
69 | K | 965081712.S | Búranie dlažieb, bez podklad. lôžka z xylolit., alebo keramických dlaždíc hr. do 10 mm, -0,02000t | m2 | 232.98 |  | 0 |  |  |  |  | 0 | 0 | 0 | 0.02 | 4.6596 | 4 | K | 2 | ROZPOCET | #REF! | #REF! | #REF! | #REF! | #REF! | 2 | 0 | 4 | 2147010971
70 | K | 967031733.S | Prikresanie plošné, muriva z akýchkoľvek tehál pálených na akúkoľvek maltu hr. do 150 mm, -0,27500t | m2 | 5.121 |  | 0 |  |  |  |  | 0 | 0 | 0 | 0.275 | 1.4083 | 4 | K | 2 | ROZPOCET | #REF! | #REF! | #REF! | #REF! | #REF! | 2 | 0 | 4 | 6449364
71 | K | 968061115.S | Demontáž okien drevených, 1 bm obvodu - 0,008t | m | 25.8 |  | 0 |  |  |  |  | 0 | 0 | 0 | 0.008 | 0.2064 | 4 | K | 2 | ROZPOCET | #REF! | #REF! | #REF! | #REF! | #REF! | 2 | 0 | 4 | -1667307356
72 | K | 968061125.S | Vyvesenie dreveného dverného krídla do suti plochy do 2 m2, -0,02400t | ks | 25 |  | 0 |  |  |  |  | 0 | 0 | 0 | 0.024 | 0.6 | 4 | K | 2 | ROZPOCET | #REF! | #REF! | #REF! | #REF! | #REF! | 2 | 0 | 4 | 684348097
73 | K | 968072455.S | Vybúranie kovových dverových zárubní plochy do 2 m2, -0,07600t | m2 | 8 |  | 0 |  |  |  |  | 0 | 0 | 0 | 0.076 | 0.608 | 4 | K | 2 | ROZPOCET | #REF! | #REF! | #REF! | #REF! | #REF! | 2 | 0 | 4 | 265516637
74 | K | 968072456.S | Vybúranie kovových dverových zárubní plochy nad 2 m2, -0,06300t | m2 | 9.241 |  | 0 |  |  |  |  | 0 | 0 | 0 | 0.063 | 0.58218 | 4 | K | 2 | ROZPOCET | #REF! | #REF! | #REF! | #REF! | #REF! | 2 | 0 | 4 | 1032265809
75 | K | 968081115.S | Demontáž okien plastových, 1 bm obvodu - 0,007t | m | 6.78 |  | 0 |  |  |  |  | 0 | 0 | 0 | 0.007 | 0.04746 | 4 | K | 2 | ROZPOCET | #REF! | #REF! | #REF! | #REF! | #REF! | 2 | 0 | 4 | -995823268
76 | K | 971033141.S | Vybúranie otvoru v murive tehl. priemeru profilu do 60 mm hr. do 300 mm, -0,00100t | ks | 5 |  | 0 |  |  |  |  | 0 | 0 | 0 | 0.001 | 0.005 | 4 | K | 2 | ROZPOCET | #REF! | #REF! | #REF! | #REF! | #REF! | 2 | 0 | 4 | 2006373053
77 | K | 971033231.S | Vybúranie otvoru v murive tehl. plochy do 0,0225 m2 hr. do 150 mm, -0,00400t | ks | 1 |  | 0 |  |  |  |  | 0 | 0 | 0 | 0.004 | 0.004 | 4 | K | 2 | ROZPOCET | #REF! | #REF! | #REF! | #REF! | #REF! | 2 | 0 | 4 | 1759967560
78 | K | 971033241.S | Vybúranie otvoru v murive tehl. plochy do 0,0225 m2 hr. do 300 mm, -0,00800t | ks | 1 |  | 0 |  |  |  |  | 0 | 0 | 0 | 0.008 | 0.008 | 4 | K | 2 | ROZPOCET | #REF! | #REF! | #REF! | #REF! | #REF! | 2 | 0 | 4 | 963187826
79 | K | 971033331.S | Vybúranie otvoru v murive tehl. plochy do 0,09 m2 hr. do 150 mm, -0,02600t | ks | 2 |  | 0 |  |  |  |  | 0 | 0 | 0 | 0.026 | 0.052 | 4 | K | 2 | ROZPOCET | #REF! | #REF! | #REF! | #REF! | #REF! | 2 | 0 | 4 | 2118088806
80 | K | 971033341.S | Vybúranie otvoru v murive tehl. plochy do 0,09 m2 hr. do 300 mm, -0,05700t | ks | 2 |  | 0 |  |  |  |  | 0 | 0 | 0 | 0.057 | 0.114 | 4 | K | 2 | ROZPOCET | #REF! | #REF! | #REF! | #REF! | #REF! | 2 | 0 | 4 | 146465731
81 | K | 971033641.S | Vybúranie otvorov v murive tehl. plochy do 4 m2 hr. do 300 mm, -1,87500t | m3 | 0.288 |  | 0 |  |  |  |  | 0 | 0 | 0 | 1.875 | 0.54 | 4 | K | 2 | ROZPOCET | #REF! | #REF! | #REF! | #REF! | #REF! | 2 | 0 | 4 | -1998322531
82 | K | 974031147.S | Vysekávanie rýh v akomkoľvek murive tehlovom na akúkoľvek maltu do hĺbky 70 mm a š. nad 200 mm, -0,03800t | m | 100 |  | 0 |  |  |  |  | 0 | 0 | 0 | 0.038 | 3.8 | 4 | K | 2 | ROZPOCET | #REF! | #REF! | #REF! | #REF! | #REF! | 2 | 0 | 4 | -2126020432
83 | K | 974083114.S | Rezanie betónových mazanín existujúcich vystužených hĺbky nad 150 do 200 mm | m | 66.445 |  | 0 |  |  |  |  | 0 | 1e-05 | 0.00066445 | 0 | 0 | 4 | K | 2 | ROZPOCET | #REF! | #REF! | #REF! | #REF! | #REF! | 2 | 0 | 4 | -1433781147
84 | K | 978011121.S | Otlčenie omietok stropov vnútorných vápenných alebo vápennocementových v rozsahu do 10 %, -0,00400t | m2 | 30.425 |  | 0 |  |  |  |  | 0 | 0 | 0 | 0.004 | 0.1217 | 4 | K | 2 | ROZPOCET | #REF! | #REF! | #REF! | #REF! | #REF! | 2 | 0 | 4 | 183950582
85 | K | 978013121.S | Otlčenie omietok stien vnútorných vápenných alebo vápennocementových v rozsahu do 10 %, -0,00400t | m2 | 100 |  | 0 |  |  |  |  | 0 | 0 | 0 | 0.004 | 0.4 | 4 | K | 2 | ROZPOCET | #REF! | #REF! | #REF! | #REF! | #REF! | 2 | 0 | 4 | 644296415
86 | K | 978059531.S | Odsekanie a odobratie obkladov stien z obkladačiek vnútorných vrátane podkladovej omietky nad 2 m2, -0,06800t | m2 | 217.069 |  | 0 |  |  |  |  | 0 | 0 | 0 | 0.068 | 14.7607 | 4 | K | 2 | ROZPOCET | #REF! | #REF! | #REF! | #REF! | #REF! | 2 | 0 | 4 | 1819236168
87 | K | 979081111.S | Odvoz sutiny a vybúraných hmôt na skládku do 1 km | t | 130.878 |  | 0 |  |  |  |  | 0 | 0 | 0 | 0 | 0 | 4 | K | 2 | ROZPOCET | #REF! | #REF! | #REF! | #REF! | #REF! | 2 | 0 | 4 | -697532527
88 | K | 979081121.S | Odvoz sutiny a vybúraných hmôt na skládku za každý ďalší 1 km | t | 1570.536 |  | 0 |  |  |  |  | 0 | 0 | 0 | 0 | 0 | 4 | K | 2 | ROZPOCET | #REF! | #REF! | #REF! | #REF! | #REF! | 2 | 0 | 4 | -99029317
89 | K | 979082111.S | Vnútrostavenisková doprava sutiny a vybúraných hmôt do 10 m | t | 130.878 |  | 0 |  |  |  |  | 0 | 0 | 0 | 0 | 0 | 4 | K | 2 | ROZPOCET | #REF! | #REF! | #REF! | #REF! | #REF! | 2 | 0 | 4 | -1806509278
90 | K | 979082121.S | Vnútrostavenisková doprava sutiny a vybúraných hmôt za každých ďalších 5 m | t | 130.878 |  | 0 |  |  |  |  | 0 | 0 | 0 | 0 | 0 | 4 | K | 2 | ROZPOCET | #REF! | #REF! | #REF! | #REF! | #REF! | 2 | 0 | 4 | 1796158913
91 | K | 979089012.S | Poplatok za skladovanie - betón, tehly, dlaždice (17 01) ostatné | t | 130.878 |  | 0 |  |  |  |  | 0 | 0 | 0 | 0 | 0 | 4 | K | 2 | ROZPOCET | #REF! | #REF! | #REF! | #REF! | #REF! | 2 | 0 | 4 | -405580994
| D | 99 | Presun hmôt HSV |  |  |  | 0 |  |  |  |  | 0 |  | 0 |  | 0 | 1 | D | 1 | ROZPOCET | [6 empty] | 0
92 | K | 999281111.S | Presun hmôt pre opravy a údržbu objektov vrátane vonkajších plášťov výšky do 25 m | t | 229.519 |  | 0 |  |  |  |  | 0 | 0 | 0 | 0 | 0 | 4 | K | 2 | ROZPOCET | #REF! | #REF! | #REF! | #REF! | #REF! | 2 | 0 | 4 | 263906626
93 | K | 999281196.S | Príplatok za zväčšený presun pre opravy a údržbu objektov vrátane vonkajších plášťov v odb. 801, 803, 811, 812, nad vymedzenú najväčšiu dopravnú vzdialenosť do 5000 m | t | 229.519 |  | 0 |  |  |  |  | 0 | 0 | 0 | 0 | 0 | 4 | K | 2 | ROZPOCET | #REF! | #REF! | #REF! | #REF! | #REF! | 2 | 0 | 4 | -510053114
94 | K | 999281199.S | Príplatok pre opravy a údržbu objektov vrátane plášťov v odb. 801, 803, 811, 812, za každých ďalších aj začatých 5000 m | t | 229.519 |  | 0 |  |  |  |  | 0 | 0 | 0 | 0 | 0 | 4 | K | 2 | ROZPOCET | #REF! | #REF! | #REF! | #REF! | #REF! | 2 | 0 | 4 | 438698998
| D | PSV | Práce a dodávky PSV |  |  |  | 0 |  |  |  |  | 0 |  | 10.7739 |  | 5.0164 | 2 | D | 0 | ROZPOCET | [6 empty] | 0
| D | 711 | Izolácie proti vode a vlhkosti |  |  |  | 0 |  |  |  |  | 0 |  | 0.64028 |  | 0 | 2 | D | 1 | ROZPOCET | [6 empty] | 0
95 | K | 711111001.S | Zhotovenie izolácie proti zemnej vlhkosti vodorovná náterom penetračným za studena | m2 | 120.637 |  | 0 |  |  |  |  | 0 | 0 | 0 | 0 | 0 | 16 | K | 2 | ROZPOCET | #REF! | #REF! | #REF! | #REF! | #REF! | 2 | 0 | 16 | -952415099
96 | M | 246170000900.S | Lak asfaltový penetračný | t | 0.036 |  | 0 |  |  |  |  | 0 | 1 | 0.036 | 0 | 0 | 32 | M | 2 | ROZPOCET | #REF! | #REF! | #REF! | #REF! | #REF! | 2 | 0 | 16 | -787384929
97 | K | 711141559 | Zhotovenie izolácie proti zemnej vlhkosti a tlakovej vode vodorovná NAIP pritavením | m2 | 116.15 |  | 0 |  |  |  |  | 0 | 0.00054 | 0.062721 | 0 | 0 | 16 | K | 2 | ROZPOCET | #REF! | #REF! | #REF! | #REF! | #REF! | 2 | 0 | 16 | -905975058
98 | K | 711142559.S | Zhotovenie izolácie proti zemnej vlhkosti a tlakovej vode zvislá NAIP pritavením | m2 | 4.487 |  | 0 |  |  |  |  | 0 | 0.00054 | 0.002423 | 0 | 0 | 16 | K | 2 | ROZPOCET | #REF! | #REF! | #REF! | #REF! | #REF! | 2 | 0 | 16 | 2081153770
99 | M | 628310001000R | Pás asfaltový pre spodné vrstvy hydroizolačných systémov, | m2 | 120.637 |  | 0 |  |  |  |  | 0 | 0.00425 | 0.51271 | 0 | 0 | 32 | M | 2 | ROZPOCET | #REF! | #REF! | #REF! | #REF! | #REF! | 2 | 0 | 16 | 1817840923
100 | K | 711211001.S | Jednozlož. hydroizolačná hmota disperzná, náter na vnútorne použitie vodorovná | m2 | 14.72 |  | 0 |  |  |  |  | 0 | 0.00158 | 0.023258 | 0 | 0 | 16 | K | 2 | ROZPOCET | #REF! | #REF! | #REF! | #REF! | #REF! | 2 | 0 | 16 | -436364688
101 | K | 711212001.S | Jednozlož. hydroizolačná hmota disperzná, náter na vnútorne použitie zvislá | m2 | 1.835 |  | 0 |  |  |  |  | 0 | 0.00173 | 0.0031745 | 0 | 0 | 16 | K | 2 | ROZPOCET | #REF! | #REF! | #REF! | #REF! | #REF! | 2 | 0 | 16 | -111501579
102 | K | 998711101.S | Presun hmôt pre izoláciu proti vode v objektoch výšky do 6 m | t | 0.64 |  | 0 |  |  |  |  | 0 | 0 | 0 | 0 | 0 | 16 | K | 2 | ROZPOCET | #REF! | #REF! | #REF! | #REF! | #REF! | 2 | 0 | 16 | -806792829
| D | 722 | Zdravotechnika - vnútorný vodovod |  |  |  | 0 |  |  |  |  | 0 |  | 0.00026 |  | 0 | 2 | D | 1 | ROZPOCET | [6 empty] | 0
103 | K | 722250035.R | Demontáž hydrantového systému so sploštiteľnou hadicou C 52 | súb. | 1 |  | 0 |  |  |  |  | 0 | 0.00026 | 0.00026 | 0 | 0 | 16 | K | 2 | ROZPOCET | #REF! | #REF! | #REF! | #REF! | #REF! | 2 | 0 | 16 | -400995603
104 | K | 998722101.S | Presun hmôt pre vnútorný vodovod v objektoch výšky do 6 m | t | 0.001 |  | 0 |  |  |  |  | 0 | 0 | 0 | 0 | 0 | 16 | K | 2 | ROZPOCET | #REF! | #REF! | #REF! | #REF! | #REF! | 2 | 0 | 16 | -2095940736
| D | 725 | Zdravotechnika - zariaďovacie predmety |  |  |  | 0 |  |  |  |  | 0 |  | 0 |  | 2.17 | 2 | D | 1 | ROZPOCET | [6 empty] | 0
105 | K | 725110811.S | Demontáž záchoda splachovacieho s nádržou alebo s tlakovým splachovačom, -0,01933t | súb. | 2 |  | 0 |  |  |  |  | 0 | 0 | 0 | 0.01933 | 0.03866 | 16 | K | 2 | ROZPOCET | #REF! | #REF! | #REF! | #REF! | #REF! | 2 | 0 | 16 | -1213952279
106 | K | 725210821.S | Demontáž umývadiel alebo umývadielok bez výtokovej armatúry, -0,01946t | súb. | 3 |  | 0 |  |  |  |  | 0 | 0 | 0 | 0.01946 | 0.05838 | 16 | K | 2 | ROZPOCET | #REF! | #REF! | #REF! | #REF! | #REF! | 2 | 0 | 16 | -180904874
107 | K | 725330820.S | Demontáž výlevky bez výtokovej armatúry, bez nádrže a splachovacieho potrubia, diturvitovej, -0,03470t | súb. | 1 |  | 0 |  |  |  |  | 0 | 0 | 0 | 0.0347 | 0.0347 | 16 | K | 2 | ROZPOCET | #REF! | #REF! | #REF! | #REF! | #REF! | 2 | 0 | 16 | 721358568
108 | K | 725610810.S | Demontáž plynoveho sporáka, variča, infražiariča, bchladničky, -0,06700t | súb. | 30 |  | 0 |  |  |  |  | 0 | 0 | 0 | 0.067 | 2.01 | 16 | K | 2 | ROZPOCET | #REF! | #REF! | #REF! | #REF! | #REF! | 2 | 0 | 16 | -879181615
109 | K | 725820810.S | Demontáž batérie drezovej, umývadlovej nástennej, -0,0026t | súb. | 10 |  | 0 |  |  |  |  | 0 | 0 | 0 | 0.0026 | 0.026 | 16 | K | 2 | ROZPOCET | #REF! | #REF! | #REF! | #REF! | #REF! | 2 | 0 | 16 | -2065546347
110 | K | 725840870.S | Demontáž batérie vaňovej, sprchovej nástennej, -0,00225t | ks | 1 |  | 0 |  |  |  |  | 0 | 0 | 0 | 0.00225 | 0.00225 | 16 | K | 2 | ROZPOCET | #REF! | #REF! | #REF! | #REF! | #REF! | 2 | 0 | 16 | 1058754407
111 | K | 998725101.S | Presun hmôt pre zariaďovacie predmety v objektoch výšky do 6 m | t | 0.01 |  | 0 |  |  |  |  | 0 | 0 | 0 | 0 | 0 | 16 | K | 2 | ROZPOCET | #REF! | #REF! | #REF! | #REF! | #REF! | 2 | 0 | 16 | 444992663
| D | 735 | Ústredné kúrenie - vykurovacie telesá |  |  |  | 0 |  |  |  |  | 0 |  | 0 |  | 0.060756 | 2 | D | 1 | ROZPOCET | [6 empty] | 0
112 | K | 735121810.S | Demontáž vykurovacích telies oceľových článkových, -0,01057t | m2 | 5.748 |  | 0 |  |  |  |  | 0 | 0 | 0 | 0.01057 | 0.060756 | 16 | K | 2 | ROZPOCET | #REF! | #REF! | #REF! | #REF! | #REF! | 2 | 0 | 16 | 2083772988
113 | K | 998735101.S | Presun hmôt pre vykurovacie telesá v objektoch výšky do 6 m | t | 0.001 |  | 0 |  |  |  |  | 0 | 0 | 0 | 0 | 0 | 16 | K | 2 | ROZPOCET | #REF! | #REF! | #REF! | #REF! | #REF! | 2 | 0 | 16 | -909156439
| D | 763 | Konštrukcie - drevostavby |  |  |  | 0 |  |  |  |  | 0 |  | 2.2083 |  | 0.54494 | 2 | D | 1 | ROZPOCET | [6 empty] | 0
114 | K | 763115102.S | Priečka SDK hr. 75 mm, kca CW+UW 50, jednoducho opláštená doskou impregnovanou H2 12,5 mm | m2 | 2.269 |  | 0 |  |  |  |  | 0 | 0.02208 | 0.0501 | 0 | 0 | 16 | K | 2 | ROZPOCET | #REF! | #REF! | #REF! | #REF! | #REF! | 2 | 0 | 16 | 128368286
115 | K | 763126632.S | Predsadená SDK stena hr. 65 mm, kca CW+UW 50, jednoducho opláštená doskou impregnovanou H2 12.5 mm, TI 50 mm | m2 | 9.179 |  | 0 |  |  |  |  | 0 | 0.01269 | 0.11648 | 0 | 0 | 16 | K | 2 | ROZPOCET | #REF! | #REF! | #REF! | #REF! | #REF! | 2 | 0 | 16 | -1801705496
116 | K | 763129531.S | Demontáž sadrokartónovej predsadenej alebo šachtovej steny, s oceľovou konštrukciou so zdvojeným profilom, jednoduché opláštenie, -0,02461t | m2 | 22.143 |  | 0 |  |  |  |  | 0 | 0 | 0 | 0.02461 | 0.54494 | 16 | K | 2 | ROZPOCET | #REF! | #REF! | #REF! | #REF! | #REF! | 2 | 0 | 16 | 1433630100
117 | K | 763132110 | SDK podhľad D112, závesná dvojvrstvová kca profil montažný CD a nosný UD, dosky GKB hr. 12,5 mm | m2 | 154.25 |  | 0 |  |  |  |  | 0 | 0.01184 | 1.8263 | 0 | 0 | 16 | K | 2 | ROZPOCET | #REF! | #REF! | #REF! | #REF! | #REF! | 2 | 0 | 16 | 2036885193
118 | K | 763132310 | SDK podhľad D112, závesná dvojvrstvová kca profil montažný CD a nosný UD, dosky GKBI hr. 12,5 mm | m2 | 14.81 |  | 0 |  |  |  |  | 0 | 0.01184 | 0.17535 | 0 | 0 | 16 | K | 2 | ROZPOCET | #REF! | #REF! | #REF! | #REF! | #REF! | 2 | 0 | 16 | -145104972
119 | K | 763161610.S | Montáž SDK prefabrikovaného výrobku tvaru L, na kapotáž potrubí, obklady stúpačiek, svetelné rampy, obklady stĺpov a iných konštrukcií | m | 6.98 |  | 0 |  |  |  |  | 0 | 0.00107 | 0.0074686 | 0 | 0 | 16 | K | 2 | ROZPOCET | #REF! | #REF! | #REF! | #REF! | #REF! | 2 | 0 | 16 | 2082242380
120 | K | 763170010.S | Montáž revíznych dvierok pre SDK steny veľkosti do 0,10 m2 | ks | 4 |  | 0 |  |  |  |  | 0 | 0.00012 | 0.00048 | 0 | 0 | 16 | K | 2 | ROZPOCET | #REF! | #REF! | #REF! | #REF! | #REF! | 2 | 0 | 16 | -524225349
121 | M | 590160001600.S | Dvierka revízne s pevnými pántami šxl 200x200 mm, do sadrokartónových systémov | ks | 1 |  | 0 |  |  |  |  | 0 | 0.0009 | 0.0009 | 0 | 0 | 32 | M | 2 | ROZPOCET | #REF! | #REF! | #REF! | #REF! | #REF! | 2 | 0 | 16 | -1607524374
122 | M | 590160001700.R | Dvierka revízne s pevnými pántami šxl 200x300 mm, do sadrokartónových systémov | ks | 2 |  | 0 |  |  |  |  | 0 | 0.0014 | 0.0028 | 0 | 0 | 32 | M | 2 | ROZPOCET | #REF! | #REF! | #REF! | #REF! | #REF! | 2 | 0 | 16 | 1870219396
123 | M | 590160001700.S | Dvierka revízne s pevnými pántami šxl 300x300 mm, do sadrokartónových systémov | ks | 1 |  | 0 |  |  |  |  | 0 | 0.0014 | 0.0014 | 0 | 0 | 32 | M | 2 | ROZPOCET | #REF! | #REF! | #REF! | #REF! | #REF! | 2 | 0 | 16 | -1940863318
124 | K | 763170011.S | Montáž revíznych dvierok pre SDK steny veľkosti 0,10 - 0,25 m2 | ks | 8 |  | 0 |  |  |  |  | 0 | 0.00023 | 0.00184 | 0 | 0 | 16 | K | 2 | ROZPOCET | #REF! | #REF! | #REF! | #REF! | #REF! | 2 | 0 | 16 | -819782470
125 | M | 590160002500.S | Dvierka revízne vývesné šxl 500x500 mm, do sadrokartónových systémov | ks | 3 |  | 0 |  |  |  |  | 0 | 0.0032 | 0.0096 | 0 | 0 | 32 | M | 2 | ROZPOCET | #REF! | #REF! | #REF! | #REF! | #REF! | 2 | 0 | 16 | -693896064
126 | M | 590160002400.S | Dvierka revízne vývesné šxl 400x400 mm, do sadrokartónových systémov | ks | 5 |  | 0 |  |  |  |  | 0 | 0.0022 | 0.011 | 0 | 0 | 32 | M | 2 | ROZPOCET | #REF! | #REF! | #REF! | #REF! | #REF! | 2 | 0 | 16 | 2028336319
127 | K | 763170012.S | Montáž revíznych dvierok pre SDK steny veľkosti nad 0,26 m2 | ks | 1 |  | 0 |  |  |  |  | 0 | 0.00033 | 0.00033 | 0 | 0 | 16 | K | 2 | ROZPOCET | #REF! | #REF! | #REF! | #REF! | #REF! | 2 | 0 | 16 | -420088664
128 | M | 590160002000.S | Dvierka revízne s pevnými pántami šxl 600x600 mm, do sadrokartónových systémov | ks | 1 |  | 0 |  |  |  |  | 0 | 0.0042 | 0.0042 | 0 | 0 | 32 | M | 2 | ROZPOCET | #REF! | #REF! | #REF! | #REF! | #REF! | 2 | 0 | 16 | -1226290253
129 | K | 998763101 | Presun hmôt pre drevostavby v objektoch výšky do 12 m | t | 2.208 |  | 0 |  |  |  |  | 0 | 0 | 0 | 0 | 0 | 16 | K | 2 | ROZPOCET | #REF! | #REF! | #REF! | #REF! | #REF! | 2 | 0 | 16 | -1695576755
| D | 766 | Konštrukcie stolárske |  |  |  | 0 |  |  |  |  | 0 |  | 0.543 |  | 0.025 | 2 | D | 1 | ROZPOCET | [6 empty] | 0
130 | K | 766662112.S | Montáž dverového krídla otočného jednokrídlového poldrážkového, do existujúcej zárubne, vrátane kovania | ks | 16 |  | 0 |  |  |  |  | 0 | 0 | 0 | 0 | 0 | 16 | K | 2 | ROZPOCET | #REF! | #REF! | #REF! | #REF! | #REF! | 2 | 0 | 16 | 579177746
131 | M | 611610002900 | Dvere vnútorné jednokrídlové, šírka 600-900 mm, výplň DTD doska, povrch CPL laminát M10, mechanicky odolné plné, | ks | 16 |  | 0 |  |  |  |  | 0 | 0.025 | 0.4 | 0 | 0 | 32 | M | 2 | ROZPOCET | #REF! | #REF! | #REF! | #REF! | #REF! | 2 | 0 | 16 | -1096602997
132 | M | 549150000600.S | Kľučka dverová a rozeta 2x, nehrdzavejúca oceľ, povrch nerez brúsený | ks | 16 |  | 0 |  |  |  |  | 0 | 0.001 | 0.016 | 0 | 0 | 32 | M | 2 | ROZPOCET | #REF! | #REF! | #REF! | #REF! | #REF! | 2 | 0 | 16 | -911085077
133 | K | 766662132.S | Montáž dverového krídla otočného dvojkrídlového poldrážkového, do existujúcej zárubne, vrátane kovania | ks | 2 |  | 0 |  |  |  |  | 0 | 0 | 0 | 0 | 0 | 16 | K | 2 | ROZPOCET | #REF! | #REF! | #REF! | #REF! | #REF! | 2 | 0 | 16 | 1472531844
134 | M | 611610000801R | Dvere vnútorné dvojkrídlové laminátové, šírka 1160x2255 mm, povrch HPL laminát, mechanicky odolné plné, | ks | 1 |  | 0 |  |  |  |  | 0 | 0.025 | 0.025 | 0 | 0 | 32 | M | 2 | ROZPOCET | #REF! | #REF! | #REF! | #REF! | #REF! | 2 | 0 | 16 | -160595207
135 | M | 611610000802R | Dvere vnútorné dvojkrídlové laminátové, šírka 1600x1970 mm, povrch HPL laminát, mechanicky odolné plné, | ks | 1 |  | 0 |  |  |  |  | 0 | 0.025 | 0.025 | 0 | 0 | 32 | M | 2 | ROZPOCET | #REF! | #REF! | #REF! | #REF! | #REF! | 2 | 0 | 16 | -1944451272
136 | M | 549150000600.S | Kľučka dverová a rozeta 2x, nehrdzavejúca oceľ, povrch nerez brúsený | ks | 2 |  | 0 |  |  |  |  | 0 | 0.001 | 0.002 | 0 | 0 | 32 | M | 2 | ROZPOCET | #REF! | #REF! | #REF! | #REF! | #REF! | 2 | 0 | 16 | -1698156603
137 | K | 766662811.S | Demontáž dverného krídla, dokovanie prahu dverí jednokrídlových, -0,00100t | ks | 17 |  | 0 |  |  |  |  | 0 | 0 | 0 | 0.001 | 0.017 | 16 | K | 2 | ROZPOCET | #REF! | #REF! | #REF! | #REF! | #REF! | 2 | 0 | 16 | -2087994988
138 | K | 766662812.S | Demontáž dverného krídla, dokovanie prahu dverí dvojkrídlových, -0,00200t | ks | 4 |  | 0 |  |  |  |  | 0 | 0 | 0 | 0.002 | 0.008 | 16 | K | 2 | ROZPOCET | #REF! | #REF! | #REF! | #REF! | #REF! | 2 | 0 | 16 | 1571085623
139 | K | 766664121.S | Montáž dverového krídla kyvného jednokrídlového, do existujúcej zárubne, vrátane kovania | ks | 3 |  | 0 |  |  |  |  | 0 | 0 | 0 | 0 | 0 | 16 | K | 2 | ROZPOCET | #REF! | #REF! | #REF! | #REF! | #REF! | 2 | 0 | 16 | -1015829157
140 | M | 611610003000 | Dvere vnútorné jednokrídlové, šírka 600-900 mm, výplň DTD doska, povrch CPL laminát M13, mechanicky odolné 1/3 presklenie, | ks | 3 |  | 0 |  |  |  |  | 0 | 0.025 | 0.075 | 0 | 0 | 32 | M | 2 | ROZPOCET | #REF! | #REF! | #REF! | #REF! | #REF! | 2 | 0 | 16 | -1779628792
141 | K | 998766101.S | Presun hmot pre konštrukcie stolárske v objektoch výšky do 6 m | t | 0.543 |  | 0 |  |  |  |  | 0 | 0 | 0 | 0 | 0 | 16 | K | 2 | ROZPOCET | #REF! | #REF! | #REF! | #REF! | #REF! | 2 | 0 | 16 | 2131288928
| D | 767 | Konštrukcie doplnkové kovové |  |  |  | 0 |  |  |  |  | 0 |  | 0.02517 |  | 0 | 2 | D | 1 | ROZPOCET | [6 empty] | 0
142 | K | 767585112.S | Montáž doplnkov podhľadov, vzduchotechnická mriežka | ks | 2 |  | 0 |  |  |  |  | 0 | 1e-05 | 2e-05 | 0 | 0 | 16 | K | 2 | ROZPOCET | #REF! | #REF! | #REF! | #REF! | #REF! | 2 | 0 | 16 | 954522652
143 | M | 429720338900.S | Mriežka ventilačná kovová, hranatá so sieťkou, rozmery šxvxhr 150x150x10 mm, farba biela | ks | 2 |  | 0 |  |  |  |  | 0 | 0.0002 | 0.0004 | 0 | 0 | 32 | M | 2 | ROZPOCET | #REF! | #REF! | #REF! | #REF! | #REF! | 2 | 0 | 16 | -505881759
144 | K | 767661060.S | Montáž podomietkovej rolety od šírky 140 cm do 200 cm dĺžky do 160 cm | ks | 4 |  | 0 |  |  |  |  | 0 | 0 | 0 | 0 | 0 | 16 | K | 2 | ROZPOCET | #REF! | #REF! | #REF! | #REF! | #REF! | 2 | 0 | 16 | 1153604833
145 | M | 611520039000.S | Roleta hliníková do prekladu s hliníkovou lamelou, šxl 900x900 mm | ks | 1 |  | 0 |  |  |  |  | 0 | 0.00405 | 0.00405 | 0 | 0 | 32 | M | 2 | ROZPOCET | #REF! | #REF! | #REF! | #REF! | #REF! | 2 | 0 | 16 | 1257234260
146 | M | 611520040700.S | Roleta hliníková do prekladu s hliníkovou lamelou, šxl 1000x900 mm | ks | 1 |  | 0 |  |  |  |  | 0 | 0.0045 | 0.0045 | 0 | 0 | 32 | M | 2 | ROZPOCET | #REF! | #REF! | #REF! | #REF! | #REF! | 2 | 0 | 16 | -5951513
147 | M | 611520047500.S | Roleta hliníková do prekladu s hliníkovou lamelou, šxl 1800x900 mm | ks | 2 |  | 0 |  |  |  |  | 0 | 0.0081 | 0.0162 | 0 | 0 | 32 | M | 2 | ROZPOCET | #REF! | #REF! | #REF! | #REF! | #REF! | 2 | 0 | 16 | -1795833585
148 | K | 998767101.S | Presun hmôt pre kovové stavebné doplnkové konštrukcie v objektoch výšky do 6 m | t | 0.025 |  | 0 |  |  |  |  | 0 | 0 | 0 | 0 | 0 | 16 | K | 2 | ROZPOCET | #REF! | #REF! | #REF! | #REF! | #REF! | 2 | 0 | 16 | 2124956647
| D | 769 | Montáže vzduchotechnických zariadení |  |  |  | 0 |  |  |  |  | 0 |  | 0.0192 |  | 1.8269 | 2 | D | 1 | ROZPOCET | [6 empty] | 0
149 | K | 769035081.S | Montáž krycej mriežky hranatej prierezu 0.125-0.355 m2 | ks | 4 |  | 0 |  |  |  |  | 0 | 0 | 0 | 0 | 0 | 16 | K | 2 | ROZPOCET | #REF! | #REF! | #REF! | #REF! | #REF! | 2 | 0 | 16 | -913222751
150 | M | 429720202300.S | Mriežka krycia hranatá, rozmery šxv 800x400 mm | ks | 4 |  | 0 |  |  |  |  | 0 | 0.0048 | 0.0192 | 0 | 0 | 32 | M | 2 | ROZPOCET | #REF! | #REF! | #REF! | #REF! | #REF! | 2 | 0 | 16 | -923838981
151 | K | 769083120.S | Demontáž štvorhranného potrubia dĺžky 1000 mm do obvodu 1800 mm, -0,0101 t | m2 | 108 |  | 0 |  |  |  |  | 0 | 0 | 0 | 0.0101 | 1.0908 | 16 | K | 2 | ROZPOCET | #REF! | #REF! | #REF! | #REF! | #REF! | 2 | 0 | 16 | 254077781
152 | K | 769083125.S | Demontáž štvorhranného potrubia dĺžky 1000 mm do obvodu 2240 mm, -0,0101 t | m2 | 47.04 |  | 0 |  |  |  |  | 0 | 0 | 0 | 0.0101 | 0.4751 | 16 | K | 2 | ROZPOCET | #REF! | #REF! | #REF! | #REF! | #REF! | 2 | 0 | 16 | -1878270067
153 | K | 769083195.S | Demontáž tvarovky do štvorhranného potrubia do obvodu 1800 mm, -0,0087 t | m2 | 20 |  | 0 |  |  |  |  | 0 | 0 | 0 | 0.0087 | 0.174 | 16 | K | 2 | ROZPOCET | #REF! | #REF! | #REF! | #REF! | #REF! | 2 | 0 | 16 | -937630571
154 | K | 769083200.S | Demontáž tvarovky do štvorhranného potrubia do obvodu 2240 mm, -0,0087 t | m2 | 10 |  | 0 |  |  |  |  | 0 | 0 | 0 | 0.0087 | 0.087 | 16 | K | 2 | ROZPOCET | #REF! | #REF! | #REF! | #REF! | #REF! | 2 | 0 | 16 | -759596072
155 | K | 998769201.S | Presun hmôt pre montáž vzduchotechnických zariadení v stavbe (objekte) výšky do 7 m | % |  |  | 0 |  |  |  |  | 0 | 0 | 0 | 0 | 0 | 16 | K | 2 | ROZPOCET | #REF! | #REF! | #REF! | #REF! | #REF! | 2 | 0 | 16 | -305392746
| D | 771 | Podlahy z dlaždíc |  |  |  | 0 |  |  |  |  | 0 |  | 2.9428 |  | 0 | 2 | D | 1 | ROZPOCET | [6 empty] | 0
156 | K | 771411004.S | Montáž soklíkov z obkladačiek do malty veľ. 300 x 80 mm | m | 108.044 |  | 0 |  |  |  |  | 0 | 0.00312 | 0.3371 | 0 | 0 | 16 | K | 2 | ROZPOCET | #REF! | #REF! | #REF! | #REF! | #REF! | 2 | 0 | 16 | 1873406660
157 | K | 771576109.S | Montáž podláh z dlaždíc keramických do tmelu flexibilného mrazuvzdorného veľ. 300 x 300 mm | m2 | 109.65 |  | 0 |  |  |  |  | 0 | 0.00327 | 0.35856 | 0 | 0 | 16 | K | 2 | ROZPOCET | #REF! | #REF! | #REF! | #REF! | #REF! | 2 | 0 | 16 | -1028252490
158 | M | 597740001910R | Dlaždice keramické, 30x30cm | m2 | 109.032 |  | 0 |  |  |  |  | 0 | 0.0192 | 2.0934 | 0 | 0 | 32 | M | 2 | ROZPOCET | #REF! | #REF! | #REF! | #REF! | #REF! | 2 | 0 | 16 | -471190321
159 | M | 597740002110R | Dlaždice keramické, lxvxhr 298x298x11 mm, | m2 | 6.101 |  | 0 |  |  |  |  | 0 | 0.0252 | 0.15375 | 0 | 0 | 32 | M | 2 | ROZPOCET | #REF! | #REF! | #REF! | #REF! | #REF! | 2 | 0 | 16 | -1557737659
160 | K | 998771101.S | Presun hmôt pre podlahy z dlaždíc v objektoch výšky do 6m | t | 2.943 |  | 0 |  |  |  |  | 0 | 0 | 0 | 0 | 0 | 16 | K | 2 | ROZPOCET | #REF! | #REF! | #REF! | #REF! | #REF! | 2 | 0 | 16 | -334824476
| D | 775 | Podlahy vlysové a parketové |  |  |  | 0 |  |  |  |  | 0 |  | 0.0066625 |  | 0 | 2 | D | 1 | ROZPOCET | [6 empty] | 0
161 | K | 775413250.S | Montáž prechodovej lišty narážaním | m | 16.25 |  | 0 |  |  |  |  | 0 | 0 | 0 | 0 | 0 | 16 | K | 2 | ROZPOCET | #REF! | #REF! | #REF! | #REF! | #REF! | 2 | 0 | 16 | 1338819217
162 | M | 611990001700.S | Lišta prechodová narážacia, šírka 47 mm | m | 16.25 |  | 0 |  |  |  |  | 0 | 0.00041 | 0.0066625 | 0 | 0 | 32 | M | 2 | ROZPOCET | #REF! | #REF! | #REF! | #REF! | #REF! | 2 | 0 | 16 | -1856418241
163 | K | 998775101.S | Presun hmôt pre podlahy vlysové a parketové v objektoch výšky do 6 m | t | 0.007 |  | 0 |  |  |  |  | 0 | 0 | 0 | 0 | 0 | 16 | K | 2 | ROZPOCET | #REF! | #REF! | #REF! | #REF! | #REF! | 2 | 0 | 16 | 1594302736
| D | 776 | Podlahy povlakové |  |  |  | 0 |  |  |  |  | 0 |  | 0.23994 |  | 0.11548 | 2 | D | 1 | ROZPOCET | [6 empty] | 0
164 | K | 776401800.S | Demontáž soklíkov alebo líšt | m | 63.91 |  | 0 |  |  |  |  | 0 | 0 | 0 | 0.001 | 0.06391 | 16 | K | 2 | ROZPOCET | #REF! | #REF! | #REF! | #REF! | #REF! | 2 | 0 | 16 | 2001836258
165 | K | 776460010.S | Lepenie podlahových soklov z linolea | m | 99.6 |  | 0 |  |  |  |  | 0 | 4e-05 | 0.003984 | 0 | 0 | 16 | K | 2 | ROZPOCET | #REF! | #REF! | #REF! | #REF! | #REF! | 2 | 0 | 16 | 807634787
166 | K | 776511810.S | Odstránenie povlakových podláh z nášľapnej plochy lepených bez podložky, -0,00100t | m2 | 51.57 |  | 0 |  |  |  |  | 0 | 0 | 0 | 0.001 | 0.05157 | 16 | K | 2 | ROZPOCET | #REF! | #REF! | #REF! | #REF! | #REF! | 2 | 0 | 16 | -1111012996
167 | K | 776560010.S | Lepenie povlakových podláh z prírodného linolea | m2 | 69.4 |  | 0 |  |  |  |  | 0 | 0.0004 | 0.02776 | 0 | 0 | 16 | K | 2 | ROZPOCET | #REF! | #REF! | #REF! | #REF! | #REF! | 2 | 0 | 16 | 2011194964
168 | M | 284140001030.R | Podlaha z prírodného linolea, hrúbka do 3,5 mm | m2 | 69.4 |  | 0 |  |  |  |  | 0 | 0.003 | 0.2082 | 0 | 0 | 32 | M | 2 | ROZPOCET | #REF! | #REF! | #REF! | #REF! | #REF! | 2 | 0 | 16 | 178297160
169 | K | 776994113.S | Ostatné práce - zváranie a frézovanie povlakových podláh z linolea - teplý spoj | m | 40 |  | 0 |  |  |  |  | 0 | 0 | 0 | 0 | 0 | 16 | K | 2 | ROZPOCET | #REF! | #REF! | #REF! | #REF! | #REF! | 2 | 0 | 16 | 506272623
170 | K | 998776101.S | Presun hmôt pre podlahy povlakové v objektoch výšky do 6 m | t | 0.24 |  | 0 |  |  |  |  | 0 | 0 | 0 | 0 | 0 | 16 | K | 2 | ROZPOCET | #REF! | #REF! | #REF! | #REF! | #REF! | 2 | 0 | 16 | -897868388
| D | 777 | Podlahy syntetické |  |  |  | 0 |  |  |  |  | 0 |  | 0.2361 |  | 0 | 2 | D | 1 | ROZPOCET | [6 empty] | 0
171 | K | 777610032.S | Epoxidový štrukturovaný valčekovaný náter s protišmykovou odolnosťou, penetračný náter, 2x vrchný náter, kremičitý piesok | m2 | 125.18 |  | 0 |  |  |  |  | 0 | 0.00188 | 0.23534 | 0 | 0 | 16 | K | 2 | ROZPOCET | #REF! | #REF! | #REF! | #REF! | #REF! | 2 | 0 | 16 | -1497641884
172 | K | 777630100.R | Náter UV VULCAN , pochôdzny, 1x náter | m2 | 5.05 |  | 0 |  |  |  |  | 0 | 0.00015 | 0.0007575 | 0 | 0 | 16 | K | 2 | ROZPOCET | #REF! | #REF! | #REF! | #REF! | #REF! | 2 | 0 | 16 | -762858310
173 | K | 998777101.S | Presun hmôt pre podlahy syntetické v objektoch výšky do 6 m | t | 0.236 |  | 0 |  |  |  |  | 0 | 0 | 0 | 0 | 0 | 16 | K | 2 | ROZPOCET | #REF! | #REF! | #REF! | #REF! | #REF! | 2 | 0 | 16 | -1819678126
| D | 781 | Obklady |  |  |  | 0 |  |  |  |  | 0 |  | 3.5794 |  | 0 | 2 | D | 1 | ROZPOCET | [6 empty] | 0
174 | K | 781445107.S | Montáž obkladov vnútor. stien z obkladačiek kladených do tmelu veľ. 300x600 mm | m2 | 210.715 |  | 0 |  |  |  |  | 0 | 0.00345 | 0.72697 | 0 | 0 | 16 | K | 2 | ROZPOCET | #REF! | #REF! | #REF! | #REF! | #REF! | 2 | 0 | 16 | -1425997248
175 | M | 597640001800R | Obkladačky keramické, lxvxhr 300x600x10 mm, | m2 | 71.593 |  | 0 |  |  |  |  | 0 | 0.01852 | 1.3259 | 0 | 0 | 32 | M | 2 | ROZPOCET | #REF! | #REF! | #REF! | #REF! | #REF! | 2 | 0 | 16 | 2125421322
176 | M | 597640002300 | Obkladačky keramické, lxvxhr 198x198x6 mm, farba biela, | m2 | 149.658 |  | 0 |  |  |  |  | 0 | 0.0102 | 1.5265 | 0 | 0 | 32 | M | 2 | ROZPOCET | #REF! | #REF! | #REF! | #REF! | #REF! | 2 | 0 | 16 | 457501645
177 | K | 998781101.S | Presun hmôt pre obklady keramické v objektoch výšky do 6 m | t | 3.579 |  | 0 |  |  |  |  | 0 | 0 | 0 | 0 | 0 | 16 | K | 2 | ROZPOCET | #REF! | #REF! | #REF! | #REF! | #REF! | 2 | 0 | 16 | 712048139
| D | 783 | Nátery |  |  |  | 0 |  |  |  |  | 0 |  | 0.083092 |  | 0 | 2 | D | 1 | ROZPOCET | [6 empty] | 0
178 | K | 783125130 | Nátery oceľ.konštr. syntetické ľahkých C alebo veľmi ľahkých CC dvojnásobné - 70μm | m2 | 20 |  | 0 |  |  |  |  | 0 | 0.00026 | 0.0052 | 0 | 0 | 16 | K | 2 | ROZPOCET | #REF! | #REF! | #REF! | #REF! | #REF! | 2 | 0 | 16 | 255985285
179 | K | 783125730 | Nátery oceľ.konštr. syntetické ľahkých C alebo veľmi ľahkých CC základné - 35μm | m2 | 20 |  | 0 |  |  |  |  | 0 | 0.00017 | 0.0034 | 0 | 0 | 16 | K | 2 | ROZPOCET | #REF! | #REF! | #REF! | #REF! | #REF! | 2 | 0 | 16 | -1513969103
180 | K | 783225100 | Nátery kov.stav.doplnk.konštr. syntetické na vzduchu schnúce dvojnás. 1x s emailov. - 105µm | m2 | 14.451 |  | 0 |  |  |  |  | 0 | 0.00024 | 0.0034682 | 0 | 0 | 16 | K | 2 | ROZPOCET | #REF! | #REF! | #REF! | #REF! | #REF! | 2 | 0 | 16 | 978547072
181 | K | 783401813 | Odstránenie starých náterov z kovových potrubí a armatúr potrubie nad DN 100 do DN 150 | m | 10 |  | 0 |  |  |  |  | 0 | 0 | 0 | 0 | 0 | 16 | K | 2 | ROZPOCET | #REF! | #REF! | #REF! | #REF! | #REF! | 2 | 0 | 16 | 1943471198
182 | K | 783426160 | Nátery kov.potr.a armatúr syntet. potrubie do DN 150 mm dvojnás. so základného náterom - 105µm | m | 10 |  | 0 |  |  |  |  | 0 | 0.00014 | 0.0014 | 0 | 0 | 16 | K | 2 | ROZPOCET | #REF! | #REF! | #REF! | #REF! | #REF! | 2 | 0 | 16 | -224086983
183 | K | 783601813.S | Odstránenie starých náterov zo stolárskych výrobkov oškrabaním s obrúsením, dverí a zárubní | m2 | 14.451 |  | 0 |  |  |  |  | 0 | 0 | 0 | 0 | 0 | 16 | K | 2 | ROZPOCET | #REF! | #REF! | #REF! | #REF! | #REF! | 2 | 0 | 16 | 122611743
184 | K | 783801812.S | Odstránenie starých náterov z omietok oškrabaním s obrúsením stien | m2 | 84.186 |  | 0 |  |  |  |  | 0 | 0 | 0 | 0 | 0 | 16 | K | 2 | ROZPOCET | #REF! | #REF! | #REF! | #REF! | #REF! | 2 | 0 | 16 | -1238803589
185 | K | 783894122.S | Náter farbami ekologickými riediteľnými vodou latexovými umývateľnými stien dvojnásobný | m2 | 174.06 |  | 0 |  |  |  |  | 0 | 0.0004 | 0.069624 | 0 | 0 | 16 | K | 2 | ROZPOCET | #REF! | #REF! | #REF! | #REF! | #REF! | 2 | 0 | 16 | 1139798893
| D | 784 | Maľby |  |  |  | 0 |  |  |  |  | 0 |  | 0.2497 |  | 0.27329 | 2 | D | 1 | ROZPOCET | [6 empty] | 0
186 | K | 784402801 | Odstránenie malieb oškrabaním, výšky do 3,80 m | m2 | 910.966 |  | 0 |  |  |  |  | 0 | 0 | 0 | 0.0003 | 0.27329 | 16 | K | 2 | ROZPOCET | #REF! | #REF! | #REF! | #REF! | #REF! | 2 | 0 | 16 | -736794414
187 | K | 784410010 | Oblepenie vypínačov, zásuviek páskou výšky do 3,80 m | ks | 104 |  | 0 |  |  |  |  | 0 | 0 | 0 | 0 | 0 | 16 | K | 2 | ROZPOCET | #REF! | #REF! | #REF! | #REF! | #REF! | 2 | 0 | 16 | 872263862
188 | K | 784410100 | Penetrovanie jednonásobné jemnozrnných podkladov výšky do 3,80 m | m2 | 169.06 |  | 0 |  |  |  |  | 0 | 0.0001 | 0.016906 | 0 | 0 | 16 | K | 2 | ROZPOCET | #REF! | #REF! | #REF! | #REF! | #REF! | 2 | 0 | 16 | -185738300
189 | K | 784410500 | Prebrúsenie a oprášenie jemnozrnných povrchov výšky do 3,80 m | m2 | 700.251 |  | 0 |  |  |  |  | 0 | 0 | 0 | 0 | 0 | 16 | K | 2 | ROZPOCET | #REF! | #REF! | #REF! | #REF! | #REF! | 2 | 0 | 16 | -1924044238
190 | K | 784410610 | Vyrovnanie trhlín a nerovností na jemnozrnných povrchoch výšky nad 3,80 m | m2 | 700.251 |  | 0 |  |  |  |  | 0 | 3e-05 | 0.021008 | 0 | 0 | 16 | K | 2 | ROZPOCET | #REF! | #REF! | #REF! | #REF! | #REF! | 2 | 0 | 16 | -1769340627
191 | K | 784418011 | Zakrývanie otvorov, podláh a zariadení fóliou v miestnostiach alebo na schodisku | m2 | 417.48 |  | 0 |  |  |  |  | 0 | 0.00015 | 0.062622 | 0 | 0 | 16 | K | 2 | ROZPOCET | #REF! | #REF! | #REF! | #REF! | #REF! | 2 | 0 | 16 | -376456143
192 | K | 784452271 | Maľby z maliarskych zmesí Primalex, Farmal, ručne nanášané dvojnásobné základné na podklad jemnozrnný výšky do 3,80 m | m2 | 710.291 |  | 0 |  |  |  |  | 0 | 0.00021 | 0.14916 | 0 | 0 | 16 | K | 2 | ROZPOCET | #REF! | #REF! | #REF! | #REF! | #REF! | 2 | 0 | 16 | 199650054
| D | M | Práce a dodávky M |  |  |  | 0 |  |  |  |  | 0 |  | 0.45923 |  | 0 | 3 | D | 0 | ROZPOCET | [6 empty] | 0
| D | 21-M | Elektromontáže |  |  |  | 0 |  |  |  |  | 0 |  | 0 |  | 0 | 3 | D | 1 | ROZPOCET | [6 empty] | 0
193 | K | 210961152.S | Demontáž celoplechovej rozvodnice 50kg | ks | 1 |  | 0 |  |  |  |  | 0 | 0 | 0 | 0 | 0 | 64 | K | 2 | ROZPOCET | #REF! | #REF! | #REF! | #REF! | #REF! | 2 | 0 | 64 | 410926110
| D | 46-M | Zemné práce vykonávané pri externých montážnych prácach |  |  |  | 0 |  |  |  |  | 0 |  | 0.45923 |  | 0 | 3 | D | 1 | ROZPOCET | [6 empty] | 0
194 | K | 460510203.S | Káblový kanál z prefabrikovaných betónových žľabov neasfaltovaný TK2 | m | 12.085 |  | 0 |  |  |  |  | 0 | 0 | 0 | 0 | 0 | 64 | K | 2 | ROZPOCET | #REF! | #REF! | #REF! | #REF! | #REF! | 2 | 0 | 64 | -773862832
195 | M | 592650000700 | Káblový žľab BG-TK2, pre položený kryt, lxšxv vnútorný 1000x150x140 mm, vonkajší 1000x210x175 mm, betónový, | ks | 12.085 |  | 0 |  |  |  |  | 0 | 0.038 | 0.45923 | 0 | 0 | 128 | M | 2 | ROZPOCET | #REF! | #REF! | #REF! | #REF! | #REF! | 2 | 0 | 128 | 519579756

## SO 02_E - ELI - Elektroin...
[9 empty] | >> skryté stĺpce << | [8 empty] | {64933e33-b9f3-4f59-8a8d-977c8ab8ffea}
0
| KRYCÍ LIST ROZPOČTU | [8 empty] | v --- nižšie sa nachádzajú doplnkové a pomocné údaje k zostavám --- v | [7 empty] | False
Stavba:
SOŠ hotelových služieb a dopravy – modernizácia odborného vzdelávania
Objekt:
2044 (2) - SOŠ hotelových služieb a dopravy – modernizácia odborného vzdelávania SO 02 - Jedáleň
Časť:
SO 02_E - ELI - Elektroinštalácie
| JKSO: |  |  |  |  | KS:
| Miesto: |  | Lučenec |  |  | Dátum: | 2021-06-07
| Objednávateľ: |  |  |  |  | IČO:
|  | Banskobystrický samosprávny kraj |  |  |  | IČ DPH:
| Zhotoviteľ: |  |  |  |  | IČO: | Vyplň údaj
|  | Vyplň údaj |  |  |  | IČ DPH: | Vyplň údaj
| Projektant: |  |  |  |  | IČO: | 36609633
|  | DESIGN ENGINEERING, a.s. |  |  |  | IČ DPH: | SK2022206901
| Spracovateľ: |  |  |  |  | IČO:
IČ DPH:
Poznámka:
„Tento Výkaz Výmer je neoddeliteľnou súčasťou projektovej dokumentácie. Všetky materiály, výrobky a tovary uvedené v projektovej dokumentácii definujú technické parametre. Použité môžu byť ekvivalentné materiály, výrobky a tovary.“
| Cena bez DPH | [5 empty] | 0
|  |  | Základ dane |  |  | Sadzba dane | Výška dane
| DPH | základná | #REF! |  |  | 20% | #REF!
|  | znížená | #REF! |  |  | 20% | #REF!
|  | zákl. prenesená | #REF! |  |  | 20% | 0
|  | zníž. prenesená | #REF! |  |  | 20% | 0
|  | nulová | #REF! |  |  | 0% | 0
| Cena s DPH |  |  | v | EUR |  | #REF!
| Projektant |  |  | Spracovateľ
| Dátum a podpis: |  | Pečiatka | Dátum a podpis: |  |  | Pečiatka
| Objednávateľ |  |  | Zhotoviteľ
| Dátum a podpis: |  | Pečiatka | Dátum a podpis: |  |  | Pečiatka
REKAPITULÁCIA ROZPOČTU
Stavba:
SOŠ hotelových služieb a dopravy – modernizácia odborného vzdelávania
Objekt:
2044 (2) - SOŠ hotelových služieb a dopravy – modernizácia odborného vzdelávania SO 02 - Jedáleň
Časť:
SO 02_E - ELI - Elektroinštalácie
Miesto: |  |  | Lučenec |  |  | Dátum: | 2021-06-07
Objednávateľ: |  |  | Banskobystrický samosprávny kraj |  |  | Projektant: | DESIGN ENGINEERING, a.s.
Zhotoviteľ: |  |  | Vyplň údaj |  |  | Spracovateľ:
Kód dielu - Popis | [6 empty] | Cena celkom [EUR]
Náklady z rozpočtu | [6 empty] | 0 | [11 empty] | -1
| HSV - Práce a dodávky HSV | [5 empty] | 0
| 9 - Ostatné konštrukcie a práce-búranie | [5 empty] | 0
| 99 - Presun hmôt HSV | [5 empty] | 0
| PSV - Práce a dodávky PSV | [5 empty] | 0
| 713 - Izolácie tepelné | [5 empty] | 0
| M - Práce a dodávky M | [5 empty] | 0
| 21-M - Elektromontáže | [5 empty] | 0
| 22-M - Montáže oznamovacích a zabezpečovacích zariadení | [5 empty] | 0
| HZS - Hodinové zúčtovacie sadzby | [5 empty] | 0
ROZPOČET
Stavba:
SOŠ hotelových služieb a dopravy – modernizácia odborného vzdelávania
Objekt:
2044 (2) - SOŠ hotelových služieb a dopravy – modernizácia odborného vzdelávania SO 02 - Jedáleň
Časť:
SO 02_E - ELI - Elektroinštalácie
Miesto: |  |  | Lučenec |  |  | Dátum: | 2021-06-07
Objednávateľ: |  |  | Banskobystrický samosprávny kraj |  |  | Projektant: | DESIGN ENGINEERING, a.s.
Zhotoviteľ: |  |  | Vyplň údaj |  |  | Spracovateľ:
PČ | Typ | Kód | Popis | MJ | Množstvo | J.cena [EUR] | Cena celkom [EUR] | Cenová sústava |  |  | J. Nh [h] | Nh celkom [h] | J. hmotnosť [t] | Hmotnosť celkom [t] | J. suť [t] | Suť Celkom [t]
Náklady z rozpočtu | [6 empty] | 0 |  |  |  |  | #REF! |  | #REF! |  | #REF! |  | D | -1 | [7 empty] | #REF!
| D | HSV | Práce a dodávky HSV |  |  |  | 0 |  |  |  |  | 0 |  | 0 |  | 3.379 | 1 | D | 0 | ROZPOCET | [6 empty] | 0
| D | 9 | Ostatné konštrukcie a práce-búranie |  |  |  | 0 |  |  |  |  | 0 |  | 0 |  | 3.379 | 1 | D | 1 | ROZPOCET | [6 empty] | 0
1 | K | 971038141.S | Vybúranie otvoru v murive z tvárnic veľ. profilu do 60 mm hr. do 300 mm, -0,00100t | ks | 40 |  | 0 |  |  |  |  | 0 | 0 | 0 | 0.001 | 0.04 | 4 | K | 2 | ROZPOCET | #REF! | #REF! | #REF! | #REF! | #REF! | 2 | 0 | 4 | -52268734
2 | K | 973031324.S | Vysekanie v murive z tehál kapsy plochy do 0,10 m2, hĺbky do 150 mm, -0,01500t | ks | 45 |  | 0 |  |  |  |  | 0 | 0 | 0 | 0.015 | 0.675 | 4 | K | 2 | ROZPOCET | #REF! | #REF! | #REF! | #REF! | #REF! | 2 | 0 | 4 | -309363132
3 | K | 974031133.S | Vysekanie rýh v akomkoľvek murive tehlovom na akúkoľvek maltu do hĺbky 50 mm a š. do 100 mm, -0,00900t | m | 66 |  | 0 |  |  |  |  | 0 | 0 | 0 | 0.009 | 0.594 | 4 | K | 2 | ROZPOCET | #REF! | #REF! | #REF! | #REF! | #REF! | 2 | 0 | 4 | 2122597785
4 | K | 974042555.S | Vysekanie rýh v betónovej dlažbe do hĺbky 100 mm a šírky do 200 mm, -0,04600t | m | 45 |  | 0 |  |  |  |  | 0 | 0 | 0 | 0.046 | 2.07 | 4 | K | 2 | ROZPOCET | #REF! | #REF! | #REF! | #REF! | #REF! | 2 | 0 | 4 | -1271658286
5 | K | 979081111 | Odvoz sutiny a vybúraných hmôt na skládku do 1 km | t | 3.379 |  | 0 |  |  |  |  | 0 | 0 | 0 | 0 | 0 | 4 | K | 2 | ROZPOCET | #REF! | #REF! | #REF! | #REF! | #REF! | 2 | 0 | 4 | 892008730
6 | K | 979081121 | Odvoz sutiny a vybúraných hmôt na skládku za každý ďalší 1 km | t | 3.379 |  | 0 |  |  |  |  | 0 | 0 | 0 | 0 | 0 | 4 | K | 2 | ROZPOCET | #REF! | #REF! | #REF! | #REF! | #REF! | 2 | 0 | 4 | 190387361
7 | K | 979082111 | Vnútrostavenisková doprava sutiny a vybúraných hmôt do 10 m | t | 3.379 |  | 0 |  |  |  |  | 0 | 0 | 0 | 0 | 0 | 4 | K | 2 | ROZPOCET | #REF! | #REF! | #REF! | #REF! | #REF! | 2 | 0 | 4 | -1988844544
8 | K | 979082121 | Vnútrostavenisková doprava sutiny a vybúraných hmôt za každých ďalších 5 m | t | 3.379 |  | 0 |  |  |  |  | 0 | 0 | 0 | 0 | 0 | 4 | K | 2 | ROZPOCET | #REF! | #REF! | #REF! | #REF! | #REF! | 2 | 0 | 4 | -1805900607
9 | K | 979087112.S | Nakladanie na dopravný prostriedok pre vodorovnú dopravu sutiny | t | 3.379 |  | 0 |  |  |  |  | 0 | 0 | 0 | 0 | 0 | 4 | K | 2 | ROZPOCET | #REF! | #REF! | #REF! | #REF! | #REF! | 2 | 0 | 4 | -1836316091
10 | K | 979089012 | Poplatok za skladovanie - betón, tehly, dlaždice (17 01) ostatné | t | 3.379 |  | 0 |  |  |  |  | 0 | 0 | 0 | 0 | 0 | 4 | K | 2 | ROZPOCET | #REF! | #REF! | #REF! | #REF! | #REF! | 2 | 0 | 4 | -121290444
| D | 99 | Presun hmôt HSV |  |  |  | 0 |  |  |  |  | 0 |  | 0 |  | 0 | 1 | D | 1 | ROZPOCET | [6 empty] | 0
11 | K | 999281111.S | Presun hmôt pre opravy a údržbu objektov vrátane vonkajších plášťov výšky do 25 m | t | 0.01 |  | 0 |  |  |  |  | 0 | 0 | 0 | 0 | 0 | 4 | K | 2 | ROZPOCET | #REF! | #REF! | #REF! | #REF! | #REF! | 2 | 0 | 4 | -1552354419
| D | PSV | Práce a dodávky PSV |  |  |  | 0 |  |  |  |  | 0 |  | 0.0128 |  | 0 | 2 | D | 0 | ROZPOCET | [6 empty] | 0
| D | 713 | Izolácie tepelné |  |  |  | 0 |  |  |  |  | 0 |  | 0.0128 |  | 0 | 2 | D | 1 | ROZPOCET | [6 empty] | 0
12 | K | 713530345R | Montáž protipožiarnych stenových prestupov káblov izolované tmelom El90-180, s vloženou TI | ks | 3.2 |  | 0 |  |  |  |  | 0 | 0.0001 | 0.00032 | 0 | 0 | 16 | K | 2 | ROZPOCET | #REF! | #REF! | #REF! | #REF! | #REF! | 2 | 0 | 16 | -1550402480
13 | M | 449410002700 | Požiarny silikónový tmel 601S, objem 310 ml | ks | 3.2 |  | 0 |  |  |  |  | 0 | 0.00047 | 0.001504 | 0 | 0 | 32 | M | 2 | ROZPOCET | #REF! | #REF! | #REF! | #REF! | #REF! | 2 | 0 | 16 | 1210487902
14 | M | 631470000100 | Doska ProRox SL 960, 60x600x1000 mm, technická izolácia z kamennej vlny pre izolovanie nádrží, | m2 | 3.2 |  | 0 |  |  |  |  | 0 | 0.00343 | 0.010976 | 0 | 0 | 32 | M | 2 | ROZPOCET | #REF! | #REF! | #REF! | #REF! | #REF! | 2 | 0 | 16 | -229931861
15 | K | 998713102 | Presun hmôt pre izolácie tepelné v objektoch výšky nad 6 m do 12 m | t | 0.013 |  | 0 |  |  |  |  | 0 | 0 | 0 | 0 | 0 | 16 | K | 2 | ROZPOCET | #REF! | #REF! | #REF! | #REF! | #REF! | 2 | 0 | 16 | -1255557254
| D | M | Práce a dodávky M |  |  |  | 0 |  |  |  |  | 0 |  | 0.49771 |  | 0.144 | 3 | D | 0 | ROZPOCET | [6 empty] | 0
| D | 21-M | Elektromontáže |  |  |  | 0 |  |  |  |  | 0 |  | 0.48508 |  | 0.144 | 3 | D | 1 | ROZPOCET | [6 empty] | 0
16 | K | 210010002.S | Rúrka ohybná elektroinštalačná typ 23-16, uložená pod omietkou | m | 12 |  | 0 |  |  |  |  | 0 | 0 | 0 | 0 | 0 | 64 | K | 2 | ROZPOCET | #REF! | #REF! | #REF! | #REF! | #REF! | 2 | 0 | 64 | 1235886307
17 | M | 345610005200 | Svorka 224-101 1x1,0-2,5 mm2 | ks | 25 |  | 0 |  |  |  |  | 0 | 0 | 0 | 0 | 0 | 128 | M | 2 | ROZPOCET | #REF! | #REF! | #REF! | #REF! | #REF! | 2 | 0 | 128 | -690776077
18 | M | 345610005300 | Svorka 224-112 2x1,0-2,5 mm2 | ks | 25 |  | 0 |  |  |  |  | 0 | 0 | 0 | 0 | 0 | 128 | M | 2 | ROZPOCET | #REF! | #REF! | #REF! | #REF! | #REF! | 2 | 0 | 128 | 912336714
19 | M | 345610005500 | Svorka 273-155 3x1,5-4,0 mm2 | ks | 50 |  | 0 |  |  |  |  | 0 | 1e-05 | 0.0005 | 0 | 0 | 128 | M | 2 | ROZPOCET | #REF! | #REF! | #REF! | #REF! | #REF! | 2 | 0 | 128 | -80601176
20 | M | 345610005600 | Svorka 273-252 2x1,0-2,5 mm2 | ks | 50 |  | 0 |  |  |  |  | 0 | 1e-05 | 0.0005 | 0 | 0 | 128 | M | 2 | ROZPOCET | #REF! | #REF! | #REF! | #REF! | #REF! | 2 | 0 | 128 | -2035667873
21 | M | 345610005800 | Svorka 273-254 4x1,0-2,5 mm2 | ks | 50 |  | 0 |  |  |  |  | 0 | 1e-05 | 0.0005 | 0 | 0 | 128 | M | 2 | ROZPOCET | #REF! | #REF! | #REF! | #REF! | #REF! | 2 | 0 | 128 | -1022044535
22 | M | 345610005700 | Svorka 273-253 3x1,0-2,5 mm2 | ks | 50 |  | 0 |  |  |  |  | 0 | 1e-05 | 0.0005 | 0 | 0 | 128 | M | 2 | ROZPOCET | #REF! | #REF! | #REF! | #REF! | #REF! | 2 | 0 | 128 | -40987665
23 | M | 345610005900 | Svorka 273-255 5x1,0-2,5 mm2 | ks | 50 |  | 0 |  |  |  |  | 0 | 1e-05 | 0.0005 | 0 | 0 | 128 | M | 2 | ROZPOCET | #REF! | #REF! | #REF! | #REF! | #REF! | 2 | 0 | 128 | 538349366
24 | M | 345710005455.S | Rúrka ohybná 2316E s nízkou mechanickou odolnosťou z PE, bezhalogénová, D 16 mm | m | 12 |  | 0 |  |  |  |  | 0 | 0.0005 | 0.006 | 0 | 0 | 128 | M | 2 | ROZPOCET | #REF! | #REF! | #REF! | #REF! | #REF! | 2 | 0 | 128 | -666140031
25 | K | 210010026.R | Rúrka ohybná elektroinštalačná z PVC typ FXP 23, uložená pevne | m | 9 |  | 0 |  |  |  |  | 0 | 0 | 0 | 0 | 0 | 64 | K | 2 | ROZPOCET | #REF! | #REF! | #REF! | #REF! | #REF! | 2 | 0 | 64 | -151294500
26 | M | 345710009200 | Rúrka ohybná vlnitá pancierová PVC-U, FXP 23 | m | 9 |  | 0 |  |  |  |  | 0 | 0.00017 | 0.00153 | 0 | 0 | 128 | M | 2 | ROZPOCET | #REF! | #REF! | #REF! | #REF! | #REF! | 2 | 0 | 128 | -1255118321
27 | M | 345710017900.S | Spojka nasúvacia z PVC-U pre elektroinštal. rúrky, 23 mm | ks | 2 |  | 0 |  |  |  |  | 0 | 1e-05 | 2e-05 | 0 | 0 | 128 | M | 2 | ROZPOCET | #REF! | #REF! | #REF! | #REF! | #REF! | 2 | 0 | 128 | 1886840373
28 | K | 210010027.R | Rúrka ohybná elektroinštalačná z PVC typ FXP 29, uložená pevne | m | 8 |  | 0 |  |  |  |  | 0 | 0 | 0 | 0 | 0 | 64 | K | 2 | ROZPOCET | #REF! | #REF! | #REF! | #REF! | #REF! | 2 | 0 | 64 | -786743609
29 | M | 345710009300 | Rúrka ohybná vlnitá pancierová PVC-U, FXP 29 | m | 8 |  | 0 |  |  |  |  | 0 | 0.00017 | 0.00136 | 0 | 0 | 128 | M | 2 | ROZPOCET | #REF! | #REF! | #REF! | #REF! | #REF! | 2 | 0 | 128 | -1039278457
30 | M | 345710018000.S | Spojka nasúvacia z PVC-U pre elektroinštal. rúrky, 29 mm | ks | 2 |  | 0 |  |  |  |  | 0 | 1e-05 | 2e-05 | 0 | 0 | 128 | M | 2 | ROZPOCET | #REF! | #REF! | #REF! | #REF! | #REF! | 2 | 0 | 128 | 338563179
31 | K | 210010029.R | Rúrka ohybná elektroinštalačná z PVC typ FXP 48, uložená pevne | m | 7.5 |  | 0 |  |  |  |  | 0 | 0 | 0 | 0 | 0 | 64 | K | 2 | ROZPOCET | #REF! | #REF! | #REF! | #REF! | #REF! | 2 | 0 | 64 | -934085337
32 | M | 345710009500 | Rúrka ohybná vlnitá pancierová PVC-U, FXP 48 | m | 7.5 |  | 0 |  |  |  |  | 0 | 0.00025 | 0.001875 | 0 | 0 | 128 | M | 2 | ROZPOCET | #REF! | #REF! | #REF! | #REF! | #REF! | 2 | 0 | 128 | -2055089706
33 | M | 345710018200.S | Spojka nasúvacia z PVC-U pre elektroinštal. rúrky, 48 mm | ks | 2 |  | 0 |  |  |  |  | 0 | 1e-05 | 2e-05 | 0 | 0 | 128 | M | 2 | ROZPOCET | #REF! | #REF! | #REF! | #REF! | #REF! | 2 | 0 | 128 | -1859044208
34 | K | 210010301.S | Krabica prístrojová bez zapojenia (1901, KP 68, KZ 3) | ks | 65 |  | 0 |  |  |  |  | 0 | 0 | 0 | 0 | 0 | 64 | K | 2 | ROZPOCET | #REF! | #REF! | #REF! | #REF! | #REF! | 2 | 0 | 64 | 499345912
35 | M | 345410002300.S | Krabica prístrojová rozvodná z PVC pod omietku KPR 68 | ks | 65 |  | 0 |  |  |  |  | 0 | 5e-05 | 0.00325 | 0 | 0 | 128 | M | 2 | ROZPOCET | #REF! | #REF! | #REF! | #REF! | #REF! | 2 | 0 | 128 | -1217534043
36 | K | 210010313.S | Krabica (KR 125) odbočná s viečkom, bez zapojenia, štvorcová | ks | 4 |  | 0 |  |  |  |  | 0 | 0 | 0 | 0 | 0 | 64 | K | 2 | ROZPOCET | #REF! | #REF! | #REF! | #REF! | #REF! | 2 | 0 | 64 | 52481371
37 | M | 345410000500.S | Krabica odbočná z PVC s viečkom pod omietku KR 125 | ks | 4 |  | 0 |  |  |  |  | 0 | 0.00023 | 0.00092 | 0 | 0 | 128 | M | 2 | ROZPOCET | #REF! | #REF! | #REF! | #REF! | #REF! | 2 | 0 | 128 | 1001594267
38 | K | 210010321.S | Krabica (1903, KR 68) odbočná s viečkom, svorkovnicou vrátane zapojenia, kruhová | ks | 14 |  | 0 |  |  |  |  | 0 | 0 | 0 | 0 | 0 | 64 | K | 2 | ROZPOCET | #REF! | #REF! | #REF! | #REF! | #REF! | 2 | 0 | 64 | 1709966707
39 | M | 345410002600.S | Krabica inštalačná KU 68-1903 KR so svorkovnicou a viečkom | ks | 14 |  | 0 |  |  |  |  | 0 | 0.0001 | 0.0014 | 0 | 0 | 128 | M | 2 | ROZPOCET | #REF! | #REF! | #REF! | #REF! | #REF! | 2 | 0 | 128 | -1539766052
40 | K | 210010352.R | Krabicová rozvodka z lisovaného izolantu vrátane ukončenia káblov a zapojenia vodičov typ 6457 | ks | 22 |  | 0 |  |  |  |  | 0 | 0 | 0 | 0 | 0 | 64 | K | 2 | ROZPOCET | #REF! | #REF! | #REF! | #REF! | #REF! | 2 | 0 | 64 | -313754802
41 | M | 345410013000.S | Krabica rozvodná PVC 6457 | ks | 22 |  | 0 |  |  |  |  | 0 | 0.00016 | 0.00352 | 0 | 0 | 128 | M | 2 | ROZPOCET | #REF! | #REF! | #REF! | #REF! | #REF! | 2 | 0 | 128 | -1432395988
42 | K | 210010521.S | Odviečkovanie alebo zaviečkovanie krabíc - viečko na závit | ks | 82 |  | 0 |  |  |  |  | 0 | 0 | 0 | 0 | 0 | 64 | K | 2 | ROZPOCET | #REF! | #REF! | #REF! | #REF! | #REF! | 2 | 0 | 64 | 1006182092
43 | K | 210020304.R | Montáž káblovej drôtenej lávky š. 100,150, 200,300, | m | 66 |  | 0 |  |  |  |  | 0 | 0 | 0 | 0 | 0 | 64 | K | 2 | ROZPOCET | #REF! | #REF! | #REF! | #REF! | #REF! | 2 | 0 | 64 | -1685519137
44 | M | 345750008700.R | Drotená káblová lávkaKDS/KDSO100H60/3 vrátane príslušenstva, závesného systému a spojovacie materiálu | m | 10 |  | 0 |  |  |  |  | 0 | 0.00051 | 0.0051 | 0 | 0 | 256 | M | 2 | ROZPOCET | #REF! | #REF! | #REF! | #REF! | #REF! | 2 | 0 | 64 | -714404416
45 | M | 345750008701.R | Drotená káblová lávkaKDS/KDSO150H60/3 vrátane príslušenstva, závesného systému a spojovacie materiálu | m | 39 |  | 0 |  |  |  |  | 0 | 0.00051 | 0.01989 | 0 | 0 | 256 | M | 2 | ROZPOCET | #REF! | #REF! | #REF! | #REF! | #REF! | 2 | 0 | 64 | 957848220
46 | M | 345750008702.R | Drotená káblová lávkaKDS/KDSO200H60/3 vrátane príslušenstva, závesného systému a spojovacie materiálu | m | 8 |  | 0 |  |  |  |  | 0 | 0.00051 | 0.00408 | 0 | 0 | 256 | M | 2 | ROZPOCET | #REF! | #REF! | #REF! | #REF! | #REF! | 2 | 0 | 64 | 273753740
47 | M | 345750008703.R | Drotená káblová lávkaKDS/KDSO300H60/3 vrátane príslušenstva, závesného systému a spojovacie materiálu | m | 9 |  | 0 |  |  |  |  | 0 | 0.00051 | 0.00459 | 0 | 0 | 256 | M | 2 | ROZPOCET | #REF! | #REF! | #REF! | #REF! | #REF! | 2 | 0 | 64 | -874974166
48 | K | 210100003.S | Ukončenie vodičov v rozvádzač. vrátane zapojenia a vodičovej koncovky do 16 mm2 | ks | 84 |  | 0 |  |  |  |  | 0 | 0 | 0 | 0 | 0 | 64 | K | 2 | ROZPOCET | #REF! | #REF! | #REF! | #REF! | #REF! | 2 | 0 | 64 | -849575522
49 | K | 210110001.S | Jednopólový spínač - radenie 1, nástenný IP 44, vrátane zapojenia | ks | 10 |  | 0 |  |  |  |  | 0 | 0 | 0 | 0 | 0 | 64 | K | 2 | ROZPOCET | #REF! | #REF! | #REF! | #REF! | #REF! | 2 | 0 | 64 | 1125741987
50 | M | 345340003000.S | Spínač jednopólový nástenný IP 44 | ks | 10 |  | 0 |  |  |  |  | 0 | 0.0001 | 0.001 | 0 | 0 | 128 | M | 2 | ROZPOCET | #REF! | #REF! | #REF! | #REF! | #REF! | 2 | 0 | 128 | 1639318386
51 | K | 210110003.R | Spínač - radenie 4, nástenný IP 44 vrátane zapojenia | ks | 1 |  | 0 |  |  |  |  | 0 | 0 | 0 | 0 | 0 | 64 | K | 2 | ROZPOCET | #REF! | #REF! | #REF! | #REF! | #REF! | 2 | 0 | 64 | -1776216660
52 | M | 345330002965.R | Prepínač komplet pre zapustenú montáž, radenie 4, IP44 | ks | 1 |  | 0 |  |  |  |  | 0 | 0.00012 | 0.00012 | 0 | 0 | 128 | M | 2 | ROZPOCET | #REF! | #REF! | #REF! | #REF! | #REF! | 2 | 0 | 128 | -1570627027
53 | K | 210110041.S | Spínač polozapustený a zapustený vrátane zapojenia jednopólový - radenie 1 | ks | 10 |  | 0 |  |  |  |  | 0 | 0 | 0 | 0 | 0 | 64 | K | 2 | ROZPOCET | #REF! | #REF! | #REF! | #REF! | #REF! | 2 | 0 | 64 | 1561044705
54 | M | 345340004500.S | Prístroj spínača, radenie 1,1So | ks | 10 |  | 0 |  |  |  |  | 0 | 8e-05 | 0.0008 | 0 | 0 | 128 | M | 2 | ROZPOCET | #REF! | #REF! | #REF! | #REF! | #REF! | 2 | 0 | 128 | 251913327
55 | M | 345350001500.S | Kryt spínača | ks | 10 |  | 0 |  |  |  |  | 0 | 2e-05 | 0.0002 | 0 | 0 | 128 | M | 2 | ROZPOCET | #REF! | #REF! | #REF! | #REF! | #REF! | 2 | 0 | 128 | -1027583853
56 | M | 345350002300.S | Rámček 1-násobný | ks | 10 |  | 0 |  |  |  |  | 0 | 1e-05 | 0.0001 | 0 | 0 | 128 | M | 2 | ROZPOCET | #REF! | #REF! | #REF! | #REF! | #REF! | 2 | 0 | 128 | -886868624
57 | K | 210110045.S | Spínač polozapustený a zapustený vrátane zapojenia stried.prep.- radenie 6 | ks | 7 |  | 0 |  |  |  |  | 0 | 0 | 0 | 0 | 0 | 64 | K | 2 | ROZPOCET | #REF! | #REF! | #REF! | #REF! | #REF! | 2 | 0 | 64 | 1369831560
58 | M | 345330003510.S | Prepínač striedavý polozapustený a zapustený, radenie č.6 | ks | 7 |  | 0 |  |  |  |  | 0 | 7e-05 | 0.00049 | 0 | 0 | 128 | M | 2 | ROZPOCET | #REF! | #REF! | #REF! | #REF! | #REF! | 2 | 0 | 128 | 332702941
59 | M | 345350004320.S | Rámik jednoduchý pre spínače a zásuvky | ks | 7 |  | 0 |  |  |  |  | 0 | 3e-05 | 0.00021 | 0 | 0 | 128 | M | 2 | ROZPOCET | #REF! | #REF! | #REF! | #REF! | #REF! | 2 | 0 | 128 | -2044118644
60 | K | 210110082.S | Sporáková prípojka pre zapustenú montáž vrátane tlejivky | ks | 13 |  | 0 |  |  |  |  | 0 | 0 | 0 | 0 | 0 | 64 | K | 2 | ROZPOCET | #REF! | #REF! | #REF! | #REF! | #REF! | 2 | 0 | 64 | -37366022
61 | M | 345320003620.S | Sporáková prípojka 400V/20A zapustená, biela | ks | 13 |  | 0 |  |  |  |  | 0 | 0.00042 | 0.00546 | 0 | 0 | 128 | M | 2 | ROZPOCET | #REF! | #REF! | #REF! | #REF! | #REF! | 2 | 0 | 128 | -1519135608
62 | K | 210110095.S | Spínače snímač pohybu do stropu | ks | 5 |  | 0 |  |  |  |  | 0 | 0 | 0 | 0 | 0 | 64 | K | 2 | ROZPOCET | #REF! | #REF! | #REF! | #REF! | #REF! | 2 | 0 | 64 | 404579726
63 | M | 404610002800.S | Pohybový snímač alebo čidlo pre ovládanie osvetlenia | ks | 5 |  | 0 |  |  |  |  | 0 | 0.00015 | 0.00075 | 0 | 0 | 128 | M | 2 | ROZPOCET | #REF! | #REF! | #REF! | #REF! | #REF! | 2 | 0 | 128 | -812563874
64 | K | 210111011.S | Domová zásuvka polozapustená alebo zapustená 250 V / 16A, vrátane zapojenia 2P + PE | ks | 16 |  | 0 |  |  |  |  | 0 | 0 | 0 | 0 | 0 | 64 | K | 2 | ROZPOCET | #REF! | #REF! | #REF! | #REF! | #REF! | 2 | 0 | 64 | 1239541479
65 | M | 345520000430.S | Zásuvka jednonásobná polozapustená, radenie 2P+PE, komplet | ks | 7 |  | 0 |  |  |  |  | 0 | 8e-05 | 0.00056 | 0 | 0 | 128 | M | 2 | ROZPOCET | #REF! | #REF! | #REF! | #REF! | #REF! | 2 | 0 | 128 | 982465592
66 | M | 345510005900 | Zásuvka Praktik jednonásobná, radenie 2P + PE, IP44, na povrch, biela | ks | 9 |  | 0 |  |  |  |  | 0 | 0.00011 | 0.00099 | 0 | 0 | 128 | M | 2 | ROZPOCET | #REF! | #REF! | #REF! | #REF! | #REF! | 2 | 0 | 128 | 1925992802
67 | K | 210111021.S | Domová zásuvka pre zapustenú montáž IP 44, vrátane zapojenia 250 V / 16A, 2P + PE | ks | 20 |  | 0 |  |  |  |  | 0 | 0 | 0 | 0 | 0 | 64 | K | 2 | ROZPOCET | #REF! | #REF! | #REF! | #REF! | #REF! | 2 | 0 | 64 | -841342442
68 | M | 345510001220R | Zásuvka dvojnásobná, radenie 2x(2P+PE), IP44 | ks | 20 |  | 0 |  |  |  |  | 0 | 0.0002 | 0.004 | 0 | 0 | 128 | M | 2 | ROZPOCET | #REF! | #REF! | #REF! | #REF! | #REF! | 2 | 0 | 128 | -1628280536
69 | K | 210112043.S | Montáž vypínača kĺbového na 3.a 4.pól bez zapojenia 500 V, VK 43-44, 400 A | ks | 1 |  | 0 |  |  |  |  | 0 | 0 | 0 | 0 | 0 | 64 | K | 2 | ROZPOCET | #REF! | #REF! | #REF! | #REF! | #REF! | 2 | 0 | 64 | -645876203
70 | M | 358120006345.R | Vypinac QF1 Mdblok BH250 250A | ks | 1 |  | 0 |  |  |  |  | 0 | 0.0008 | 0.0008 | 0 | 0 | 128 | M | 2 | ROZPOCET | #REF! | #REF! | #REF! | #REF! | #REF! | 2 | 0 | 128 | 115454991
71 | K | 210120401 | Istič vzduchový jednopólový do 63 A | ks | 23 |  | 0 |  |  |  |  | 0 | 0 | 0 | 0 | 0 | 64 | K | 2 | ROZPOCET | #REF! | #REF! | #REF! | #REF! | #REF! | 2 | 0 | 64 | 623319636
72 | M | 358220022412 | Istič LTE-16B-1, 16 A, AC 230/400 V/DC 72 V, charakteristika B, 1 P, 6 kA | ks | 13 |  | 0 |  |  |  |  | 0 | 0.00015 | 0.00195 | 0 | 0 | 128 | M | 2 | ROZPOCET | #REF! | #REF! | #REF! | #REF! | #REF! | 2 | 0 | 128 | 1906869041
73 | M | 358220022408 | Istič LTE-10B-1, 10 A, AC 230/400 V/DC 72 V, charakteristika B, 1 P, 6 kA | ks | 8 |  | 0 |  |  |  |  | 0 | 0.00015 | 0.0012 | 0 | 0 | 128 | M | 2 | ROZPOCET | #REF! | #REF! | #REF! | #REF! | #REF! | 2 | 0 | 128 | -339940297
74 | M | 358220022406 | Istič LTE-6B-1, 6 A, AC 230/400 V/DC 72 V, charakteristika B, 1 P, 6 kA | ks | 2 |  | 0 |  |  |  |  | 0 | 0.00015 | 0.0003 | 0 | 0 | 128 | M | 2 | ROZPOCET | #REF! | #REF! | #REF! | #REF! | #REF! | 2 | 0 | 128 | -1732316493
75 | K | 210120404.S | Istič vzduchový trojpólový do 63 A | ks | 11 |  | 0 |  |  |  |  | 0 | 0 | 0 | 0 | 0 | 64 | K | 2 | ROZPOCET | #REF! | #REF! | #REF! | #REF! | #REF! | 2 | 0 | 64 | 1695930009
76 | M | 358220064408 | Istič LTE-16B-3, 16 A, AC 230/400 V/DC 216 V, charakteristika B, 3 P, 6 kA | ks | 3 |  | 0 |  |  |  |  | 0 | 0.00046 | 0.00138 | 0 | 0 | 128 | M | 2 | ROZPOCET | #REF! | #REF! | #REF! | #REF! | #REF! | 2 | 0 | 128 | -453914799
77 | M | 358220064410 | Istič LTE-20B-3, 20 A, AC 230/400 V/DC 216 V, charakteristika B, 3 P, 6 kA | ks | 1 |  | 0 |  |  |  |  | 0 | 0.00046 | 0.00046 | 0 | 0 | 128 | M | 2 | ROZPOCET | #REF! | #REF! | #REF! | #REF! | #REF! | 2 | 0 | 128 | 650036352
78 | M | 358220064412 | Istič LTE-25B-3, 25 A, AC 230/400 V/DC 216 V, charakteristika B, 3 P, 6 kA | ks | 5 |  | 0 |  |  |  |  | 0 | 0.00047 | 0.00235 | 0 | 0 | 128 | M | 2 | ROZPOCET | #REF! | #REF! | #REF! | #REF! | #REF! | 2 | 0 | 128 | 120607844
79 | M | 358220064414 | Istič LTE-32B-3, 32 A, AC 230/400 V/DC 216 V, charakteristika B, 3 P, 6 kA | ks | 1 |  | 0 |  |  |  |  | 0 | 0.00048 | 0.00048 | 0 | 0 | 128 | M | 2 | ROZPOCET | #REF! | #REF! | #REF! | #REF! | #REF! | 2 | 0 | 128 | -822791785
80 | M | 358220064420 | Istič LTE-63B-3, 63 A, AC 230/400 V/DC 216 V, charakteristika B, 3 P, 6 kA | ks | 1 |  | 0 |  |  |  |  | 0 | 0.0005 | 0.0005 | 0 | 0 | 128 | M | 2 | ROZPOCET | #REF! | #REF! | #REF! | #REF! | #REF! | 2 | 0 | 128 | 82637198
81 | K | 210120411.S | Prúdové chrániče štvorpólové 25 - 80 A | ks | 5 |  | 0 |  |  |  |  | 0 | 0 | 0 | 0 | 0 | 64 | K | 2 | ROZPOCET | #REF! | #REF! | #REF! | #REF! | #REF! | 2 | 0 | 64 | 2097611262
82 | M | 358230026000.S | Prúdový chránič 4P, 25 A, 30 mA, typ AC, 4 moduly | ks | 5 |  | 0 |  |  |  |  | 0 | 0.00044 | 0.0022 | 0 | 0 | 128 | M | 2 | ROZPOCET | #REF! | #REF! | #REF! | #REF! | #REF! | 2 | 0 | 128 | 1352671092
83 | K | 210140523.S | Signalizačné letecké výstražné svietidlo LED | ks | 23 |  | 0 |  |  |  |  | 0 | 0 | 0 | 0 | 0 | 64 | K | 2 | ROZPOCET | #REF! | #REF! | #REF! | #REF! | #REF! | 2 | 0 | 64 | -1064183497
84 | M | 404860000210.R | Signalizačné svietidlo HL2 porucha 24V | ks | 3 |  | 0 |  |  |  |  | 0 | 1e-05 | 3e-05 | 0 | 0 | 128 | M | 2 | ROZPOCET | #REF! | #REF! | #REF! | #REF! | #REF! | 2 | 0 | 128 | -1696754786
85 | M | 345610020700.S | Svorka RS 1,5 | ks | 20 |  | 0 |  |  |  |  | 0 | 2e-05 | 0.0004 | 0 | 0 | 128 | M | 2 | ROZPOCET | #REF! | #REF! | #REF! | #REF! | #REF! | 2 | 0 | 128 | -133066927
86 | K | 210170303.R | Meracie trafo prúdu | ks | 1 |  | 0 |  |  |  |  | 0 | 0 | 0 | 0 | 0 | 64 | K | 2 | ROZPOCET | #REF! | #REF! | #REF! | #REF! | #REF! | 2 | 0 | 64 | 1574111075
87 | M | 357TRACON | Meracie trafá Prúd, VP na mer V, +Centrál stop , PLF 7/2P 15A zás pracovná |  | 1 |  | 0 |  |  |  |  | 0 | 0 | 0 | 0 | 0 | 256 | M | 2 | ROZPOCET | #REF! | #REF! | #REF! | #REF! | #REF! | 2 | 0 | 64 | 344386244
88 | K | 210190003.S | Montáž oceľoplechovej rozvodnice do váhy 100 kg | ks | 1 |  | 0 |  |  |  |  | 0 | 0 | 0 | 0 | 0 | 64 | K | 2 | ROZPOCET | #REF! | #REF! | #REF! | #REF! | #REF! | 2 | 0 | 64 | -1308134786
89 | M | 357140007625.R | Rozvodnicová skriňa oceľoplechová nástenná, šxv 1600x1200 mm, počet radov 10, modulov v rade 24, IP43 | ks | 1 |  | 0 |  |  |  |  | 0 | 0.0482 | 0.0482 | 0 | 0 | 128 | M | 2 | ROZPOCET | #REF! | #REF! | #REF! | #REF! | #REF! | 2 | 0 | 128 | -210554982
90 | K | 210201082.S | Zapojenie svietidla IP54, stropného - nástenného LED | ks | 7 |  | 0 |  |  |  |  | 0 | 0 | 0 | 0 | 0 | 64 | K | 2 | ROZPOCET | #REF! | #REF! | #REF! | #REF! | #REF! | 2 | 0 | 64 | -1655502523
91 | M | 348120001600.R | Svetlá LED nástenné - LED 1850 4K | ks | 7 |  | 0 |  |  |  |  | 0 | 0.00038 | 0.00266 | 0 | 0 | 128 | M | 2 | ROZPOCET | #REF! | #REF! | #REF! | #REF! | #REF! | 2 | 0 | 128 | -1022344248
92 | K | 210201510.S | Zapojenie svietidla 1x svetelný zdroj, núdzového, LED - núdzový režim | ks | 9 |  | 0 |  |  |  |  | 0 | 0 | 0 | 0 | 0 | 64 | K | 2 | ROZPOCET | #REF! | #REF! | #REF! | #REF! | #REF! | 2 | 0 | 64 | -617848805
93 | M | 348150000600.R | Svietidlo núdzové nástenné | ks | 9 |  | 0 |  |  |  |  | 0 | 0.0007 | 0.0063 | 0 | 0 | 128 | M | 2 | ROZPOCET | #REF! | #REF! | #REF! | #REF! | #REF! | 2 | 0 | 128 | -605186333
94 | K | 210203040.R | Montáž a zapojenie nástenného LED svietidla | ks | 8 |  | 0 |  |  |  |  | 0 | 0 | 0 | 0 | 0 | 64 | K | 2 | ROZPOCET | #REF! | #REF! | #REF! | #REF! | #REF! | 2 | 0 | 64 | 1326831335
95 | M | 348120000500.R | LED svietidlo nástenné 25W | ks | 8 |  | 0 |  |  |  |  | 0 | 0.00033 | 0.00264 | 0 | 0 | 128 | M | 2 | ROZPOCET | #REF! | #REF! | #REF! | #REF! | #REF! | 2 | 0 | 128 | 1594572599
96 | K | 210203040.S | Montáž a zapojenie stropného LED svietidla | ks | 49 |  | 0 |  |  |  |  | 0 | 0 | 0 | 0 | 0 | 64 | K | 2 | ROZPOCET | #REF! | #REF! | #REF! | #REF! | #REF! | 2 | 0 | 64 | -2132935063
97 | M | 348130000400.S | Svietidlo zabudovateľné podhľadové 1x27W, svetelný zdroj LED | ks | 49 |  | 0 |  |  |  |  | 0 | 0.0022 | 0.1078 | 0 | 0 | 128 | M | 2 | ROZPOCET | #REF! | #REF! | #REF! | #REF! | #REF! | 2 | 0 | 128 | -1825290002
98 | K | 210220030.S | Ekvipotenciálna svorkovnica EP | ks | 1 |  | 0 |  |  |  |  | 0 | 0 | 0 | 0 | 0 | 64 | K | 2 | ROZPOCET | #REF! | #REF! | #REF! | #REF! | #REF! | 2 | 0 | 64 | 857862472
99 | M | 345610005000.S | Rozvodnica EP OBO | ks | 1 |  | 0 |  |  |  |  | 0 | 0.00014 | 0.00014 | 0 | 0 | 128 | M | 2 | ROZPOCET | #REF! | #REF! | #REF! | #REF! | #REF! | 2 | 0 | 128 | -1310562944
100 | K | 210220040.S | Svorka na potrubie Bernard vrátane pásika Cu | ks | 2 |  | 0 |  |  |  |  | 0 | 0 | 0 | 0 | 0 | 64 | K | 2 | ROZPOCET | #REF! | #REF! | #REF! | #REF! | #REF! | 2 | 0 | 64 | -446438425
101 | M | 354410006200.S | Svorka uzemňovacia ZSA 16 | ks | 2 |  | 0 |  |  |  |  | 0 | 0.0001 | 0.0002 | 0 | 0 | 128 | M | 2 | ROZPOCET | #REF! | #REF! | #REF! | #REF! | #REF! | 2 | 0 | 128 | -408225135
102 | M | 354410066900.S | Páska CU, bleskozvodný a uzemňovací materiál, dĺžka 0,5 m | ks | 2 |  | 0 |  |  |  |  | 0 | 3e-05 | 6e-05 | 0 | 0 | 128 | M | 2 | ROZPOCET | #REF! | #REF! | #REF! | #REF! | #REF! | 2 | 0 | 128 | 41541573
103 | K | 210411161.S | Montáž zálohy, zdroja | ks | 1 |  | 0 |  |  |  |  | 0 | 0 | 0 | 0 | 0 | 64 | K | 2 | ROZPOCET | #REF! | #REF! | #REF! | #REF! | #REF! | 2 | 0 | 64 | 363679716
104 | M | 374390000400 | Napájací zdroj JS PSU1 , DR -60-24/230VAC/24V DC | ks | 1 |  | 0 |  |  |  |  | 0 | 0.00041 | 0.00041 | 0 | 0 | 128 | M | 2 | ROZPOCET | #REF! | #REF! | #REF! | #REF! | #REF! | 2 | 0 | 128 | -608384795
105 | K | 210411171.S | Montáž pomocného relé | ks | 3 |  | 0 |  |  |  |  | 0 | 0 | 0 | 0 | 0 | 64 | K | 2 | ROZPOCET | #REF! | #REF! | #REF! | #REF! | #REF! | 2 | 0 | 64 | -2072292398
106 | M | 374310017200.R | Pomocné relé KA QZAu | ks | 3 |  | 0 |  |  |  |  | 0 | 6e-05 | 0.00018 | 0 | 0 | 128 | M | 2 | ROZPOCET | #REF! | #REF! | #REF! | #REF! | #REF! | 2 | 0 | 128 | -1170849736
107 | K | 210411181 | Montáž prepäťovej ochrany | ks | 1 |  | 0 |  |  |  |  | 0 | 0 | 0 | 0 | 0 | 64 | K | 2 | ROZPOCET | #REF! | #REF! | #REF! | #REF! | #REF! | 2 | 0 | 64 | 1841045053
108 | M | 358240001800R | Prepäťová ochrana SJBC-25E-3N-MSZ | ks | 1 |  | 0 |  |  |  |  | 0 | 0.0003 | 0.0003 | 0 | 0 | 256 | M | 2 | ROZPOCET | #REF! | #REF! | #REF! | #REF! | #REF! | 2 | 0 | 64 | 1156705719
109 | K | 210800521.S | Vodič medený uložený pevne H07V-U (CY) 450/750 V 16 | m | 10 |  | 0 |  |  |  |  | 0 | 0 | 0 | 0 | 0 | 64 | K | 2 | ROZPOCET | #REF! | #REF! | #REF! | #REF! | #REF! | 2 | 0 | 64 | -506500806
110 | M | 341110011600.S | Vodič medený CY 16 mm2 | m | 10 |  | 0 |  |  |  |  | 0 | 0.00016 | 0.0016 | 0 | 0 | 128 | M | 2 | ROZPOCET | #REF! | #REF! | #REF! | #REF! | #REF! | 2 | 0 | 128 | 2009384187
111 | K | 210802324.S | Kábel medený uložený pevne H05VV-F (CYSY) 300/500 V 3x2,5 | m | 26 |  | 0 |  |  |  |  | 0 | 0 | 0 | 0 | 0 | 64 | K | 2 | ROZPOCET | #REF! | #REF! | #REF! | #REF! | #REF! | 2 | 0 | 64 | -823391231
112 | M | 341310011600.S | Vodič medený flexibilný H05VV-F 3x2,5 mm2 | m | 26 |  | 0 |  |  |  |  | 0 | 0.00017 | 0.00442 | 0 | 0 | 128 | M | 2 | ROZPOCET | #REF! | #REF! | #REF! | #REF! | #REF! | 2 | 0 | 128 | 668694067
113 | K | 210802332.S | Kábel medený uložený pevne H05VV-F (CYSY) 300/500 V 5x4 | m | 11 |  | 0 |  |  |  |  | 0 | 0 | 0 | 0 | 0 | 64 | K | 2 | ROZPOCET | #REF! | #REF! | #REF! | #REF! | #REF! | 2 | 0 | 64 | 929267307
114 | M | 341310012400.S | Vodič medený flexibilný H05VV-F 5x4 mm2 | m | 11 |  | 0 |  |  |  |  | 0 | 0.00037 | 0.00407 | 0 | 0 | 128 | M | 2 | ROZPOCET | #REF! | #REF! | #REF! | #REF! | #REF! | 2 | 0 | 128 | 1808582690
115 | K | 210802440.S | Kábel medený uložený voľne H05VV-F (CYSY) 450/750 V 5x6 | m | 8 |  | 0 |  |  |  |  | 0 | 0 | 0 | 0 | 0 | 64 | K | 2 | ROZPOCET | #REF! | #REF! | #REF! | #REF! | #REF! | 2 | 0 | 64 | 1926777711
116 | M | 341310035900.S | Kábel medený flexibilný gumený H05VV-F 5x6 mm2 | m | 8 |  | 0 |  |  |  |  | 0 | 0.00061 | 0.00488 | 0 | 0 | 128 | M | 2 | ROZPOCET | #REF! | #REF! | #REF! | #REF! | #REF! | 2 | 0 | 128 | 1995408662
117 | K | 210802441.S | Kábel medený uložený voľne H05VV-F (CYSY) 450/750 V 5x10 | m | 22 |  | 0 |  |  |  |  | 0 | 0 | 0 | 0 | 0 | 64 | K | 2 | ROZPOCET | #REF! | #REF! | #REF! | #REF! | #REF! | 2 | 0 | 64 | -1853399139
118 | M | 341310036000.S | Kábel medený flexibilný gumený H05VV-F 5x10 mm2 | m | 22 |  | 0 |  |  |  |  | 0 | 0.00114 | 0.02508 | 0 | 0 | 128 | M | 2 | ROZPOCET | #REF! | #REF! | #REF! | #REF! | #REF! | 2 | 0 | 128 | 942041734
119 | K | 210802442.S | Kábel medený uložený voľne H05VV-F (CYSY) 450/750 V 5x16 | m | 11 |  | 0 |  |  |  |  | 0 | 0 | 0 | 0 | 0 | 64 | K | 2 | ROZPOCET | #REF! | #REF! | #REF! | #REF! | #REF! | 2 | 0 | 64 | -531322208
120 | M | 341310036100.S | Kábel medený flexibilný gumený H05VV-F 5x16 mm2 | m | 11 |  | 0 |  |  |  |  | 0 | 0.00157 | 0.01727 | 0 | 0 | 128 | M | 2 | ROZPOCET | #REF! | #REF! | #REF! | #REF! | #REF! | 2 | 0 | 128 | -2005836375
121 | K | 210802444.S | Kábel medený uložený voľne H05VV-F (CYSY) 450/750 V 5x35 | m | 6 |  | 0 |  |  |  |  | 0 | 0 | 0 | 0 | 0 | 64 | K | 2 | ROZPOCET | #REF! | #REF! | #REF! | #REF! | #REF! | 2 | 0 | 64 | 1801544975
122 | M | 341310036300.S | Kábel medený flexibilný gumený H05VV-F 5x35 mm2 | m | 6 |  | 0 |  |  |  |  | 0 | 0.0027 | 0.0162 | 0 | 0 | 128 | M | 2 | ROZPOCET | #REF! | #REF! | #REF! | #REF! | #REF! | 2 | 0 | 128 | 879460966
123 | K | 210880014.R | Kábel odolný voči zvýšeným teplotám, medený uložený voľne | m | 62 |  | 0 |  |  |  |  | 0 | 0 | 0 | 0 | 0 | 64 | K | 2 | ROZPOCET | #REF! | #REF! | #REF! | #REF! | #REF! | 2 | 0 | 64 | -419700283
124 | M | 341610009600.R | Kábel medený bezhalogenový Kábel J-H(st)H4X2X0,8 | m | 62 |  | 0 |  |  |  |  | 0 | 8e-05 | 0.00496 | 0 | 0 | 128 | M | 2 | ROZPOCET | #REF! | #REF! | #REF! | #REF! | #REF! | 2 | 0 | 128 | -2057374890
125 | K | 210881075.S | Kábel bezhalogénový, medený uložený pevne N2XH 0,6/1,0 kV 3x1,5 | m | 295 |  | 0 |  |  |  |  | 0 | 0 | 0 | 0 | 0 | 64 | K | 2 | ROZPOCET | #REF! | #REF! | #REF! | #REF! | #REF! | 2 | 0 | 64 | -1187719471
126 | M | 341610014300.S | Kábel medený bezhalogenový N2XH 3x1,5 mm2 | m | 295 |  | 0 |  |  |  |  | 0 | 0.0002 | 0.059 | 0 | 0 | 128 | M | 2 | ROZPOCET | #REF! | #REF! | #REF! | #REF! | #REF! | 2 | 0 | 128 | -317302455
127 | K | 210881076.S | Kábel bezhalogénový, medený uložený pevne N2XH 0,6/1,0 kV 3x2,5 | m | 160 |  | 0 |  |  |  |  | 0 | 0 | 0 | 0 | 0 | 64 | K | 2 | ROZPOCET | #REF! | #REF! | #REF! | #REF! | #REF! | 2 | 0 | 64 | 1438521900
128 | M | 341610014400.S | Kábel medený bezhalogenový N2XH 3x2,5 mm2 | m | 160 |  | 0 |  |  |  |  | 0 | 0.00024 | 0.0384 | 0 | 0 | 128 | M | 2 | ROZPOCET | #REF! | #REF! | #REF! | #REF! | #REF! | 2 | 0 | 128 | -96861052
129 | K | 210881102.S | Kábel bezhalogénový, medený uložený pevne N2XH 0,6/1,0 kV 5x4 | m | 22 |  | 0 |  |  |  |  | 0 | 0 | 0 | 0 | 0 | 64 | K | 2 | ROZPOCET | #REF! | #REF! | #REF! | #REF! | #REF! | 2 | 0 | 64 | -1809528250
130 | M | 341610017000.S | Kábel medený bezhalogenový N2XH 5x4 mm2 | m | 22 |  | 0 |  |  |  |  | 0 | 0.00045 | 0.0099 | 0 | 0 | 128 | M | 2 | ROZPOCET | #REF! | #REF! | #REF! | #REF! | #REF! | 2 | 0 | 128 | -1758142123
131 | K | 210881103.S | Kábel bezhalogénový, medený uložený pevne N2XH 0,6/1,0 kV 5x6 | m | 30 |  | 0 |  |  |  |  | 0 | 0 | 0 | 0 | 0 | 64 | K | 2 | ROZPOCET | #REF! | #REF! | #REF! | #REF! | #REF! | 2 | 0 | 64 | -1794818120
132 | M | 341610017100.S | Kábel medený bezhalogenový N2XH 5x6 mm2 | m | 30 |  | 0 |  |  |  |  | 0 | 0.00056 | 0.0168 | 0 | 0 | 128 | M | 2 | ROZPOCET | #REF! | #REF! | #REF! | #REF! | #REF! | 2 | 0 | 128 | -66801719
133 | K | 210881104.R | Kábel bezhalogénový, medený uložený pevne N2XH 0,6/1,0 kV 5x16 | m | 25 |  | 0 |  |  |  |  | 0 | 0 | 0 | 0 | 0 | 64 | K | 2 | ROZPOCET | #REF! | #REF! | #REF! | #REF! | #REF! | 2 | 0 | 64 | 638011807
134 | M | 341610017200.R | Kábel medený bezhalogenový N2XH 5x16 mm2 | m | 25 |  | 0 |  |  |  |  | 0 | 0.00079 | 0.01975 | 0 | 0 | 128 | M | 2 | ROZPOCET | #REF! | #REF! | #REF! | #REF! | #REF! | 2 | 0 | 128 | 410778409
135 | K | 210881105.R | Kábel bezhalogénový, medený uložený pevne N2XH 0,6/1,0 kV 5x35 | m | 14 |  | 0 |  |  |  |  | 0 | 0 | 0 | 0 | 0 | 64 | K | 2 | ROZPOCET | #REF! | #REF! | #REF! | #REF! | #REF! | 2 | 0 | 64 | 1198385769
136 | M | 341610017201.R | Kábel medený bezhalogenový N2XH 5x35 mm2 | m | 14 |  | 0 |  |  |  |  | 0 | 0.00079 | 0.01106 | 0 | 0 | 128 | M | 2 | ROZPOCET | #REF! | #REF! | #REF! | #REF! | #REF! | 2 | 0 | 128 | -1331153975
137 | K | 210950201.S | Príplatok na zaťahovanie káblov, váha kábla do 0.75 kg | m | 15 |  | 0 |  |  |  |  | 0 | 0 | 0 | 0 | 0 | 64 | K | 2 | ROZPOCET | #REF! | #REF! | #REF! | #REF! | #REF! | 2 | 0 | 64 | -33596825
138 | K | 210961152.S | Demontáž celoplechovej rozvodnice 50kg | ks | 2 |  | 0 |  |  |  |  | 0 | 0 | 0 | 0 | 0 | 64 | K | 2 | ROZPOCET | #REF! | #REF! | #REF! | #REF! | #REF! | 2 | 0 | 64 | 2115387363
139 | K | 210964323.S | Demontáž do sute - svietidla interiérového na strop do 2 kg vrátane odpojenia -0,00200 t | ks | 36 |  | 0 |  |  |  |  | 0 | 0 | 0 | 0.002 | 0.072 | 64 | K | 2 | ROZPOCET | #REF! | #REF! | #REF! | #REF! | #REF! | 2 | 0 | 64 | -1053106082
140 | K | 210967212.S | Demontáž - vodič medený uložený pevne CYY 450/750 V 16mm2 -0,00016 t | m | 450 |  | 0 |  |  |  |  | 0 | 0 | 0 | 0.00016 | 0.072 | 64 | K | 2 | ROZPOCET | #REF! | #REF! | #REF! | #REF! | #REF! | 2 | 0 | 64 | 623712249
141 | K | HZS-004 | Nešpecifikované práce | hod | 4 |  | 0 |  |  |  |  | 0 | 0 | 0 | 0 | 0 | 512 | K | 2 | ROZPOCET | #REF! | #REF! | #REF! | #REF! | #REF! | 2 | 0 | 512 | -1683222064
142 | K | M21-MV | Murárske výpomoci | % |  |  | 0 |  |  |  |  | 0 | 0 | 0 | 0 | 0 | 64 | K | 2 | ROZPOCET | #REF! | #REF! | #REF! | #REF! | #REF! | 2 | 0 | 64 | -1188501500
143 | K | M21-PM | Podružný materiál | % |  |  | 0 |  |  |  |  | 0 | 0 | 0 | 0 | 0 | 128 | K | 2 | ROZPOCET | #REF! | #REF! | #REF! | #REF! | #REF! | 2 | 0 | 128 | -1498094366
| D | 22-M | Montáže oznamovacích a zabezpečovacích zariadení |  |  |  | 0 |  |  |  |  | 0 |  | 0.01262 |  | 0 | 3 | D | 1 | ROZPOCET | [6 empty] | 0
144 | K | 220270607.R | Vodič pospojovania CY1xzž, 4mm2,6mm2, 16 | m | 50 |  | 0 |  |  |  |  | 0 | 0 | 0 | 0 | 0 | 64 | K | 2 | ROZPOCET | #REF! | #REF! | #REF! | #REF! | #REF! | 2 | 0 | 64 | 614946165
145 | K | 220711090.S | Montáž a zapojenie sirény interierovej | ks | 1 |  | 0 |  |  |  |  | 0 | 0 | 0 | 0 | 0 | 64 | K | 2 | ROZPOCET | #REF! | #REF! | #REF! | #REF! | #REF! | 2 | 0 | 64 | -276179724
146 | M | 404640000100.R | Siréna 4FE 60115 230v AC 20VA | ks | 1 |  | 0 |  |  |  |  | 0 | 0.00578 | 0.00578 | 0 | 0 | 128 | M | 2 | ROZPOCET | #REF! | #REF! | #REF! | #REF! | #REF! | 2 | 0 | 128 | 726558984
147 | K | 221330902.R | Montáž detekčného systému úniku plynu | ks | 1 |  | 0 |  |  |  |  | 0 | 0 | 0 | 0 | 0 | 64 | K | 2 | ROZPOCET | #REF! | #REF! | #REF! | #REF! | #REF! | 2 | 0 | 64 | -387896539
148 | M | 404830001000.R | Detekčný systém RGY 000 MBP4 | ks | 1 |  | 0 |  |  |  |  | 0 | 0.002 | 0.002 | 0 | 0 | 128 | M | 2 | ROZPOCET | #REF! | #REF! | #REF! | #REF! | #REF! | 2 | 0 | 128 | -85771485
149 | M | 404830001100.S | Externý snímač úniku zemného plynu pre pripojenie k detektoru | ks | 2 |  | 0 |  |  |  |  | 0 | 0.001 | 0.002 | 0 | 0 | 128 | M | 2 | ROZPOCET | #REF! | #REF! | #REF! | #REF! | #REF! | 2 | 0 | 128 | -1179473804
150 | M | 404830000800.S | Detekčný systém RGY 000 MBP4 | ks | 2 |  | 0 |  |  |  |  | 0 | 0.0014 | 0.0028 | 0 | 0 | 128 | M | 2 | ROZPOCET | #REF! | #REF! | #REF! | #REF! | #REF! | 2 | 0 | 128 | 1035736705
151 | M | 345210002200.R | Poistka T1A | ks | 3 |  | 0 |  |  |  |  | 0 | 1e-05 | 3e-05 | 0 | 0 | 128 | M | 2 | ROZPOCET | #REF! | #REF! | #REF! | #REF! | #REF! | 2 | 0 | 128 | -312898563
152 | M | 345210002500.R | Poistka T5A | ks | 1 |  | 0 |  |  |  |  | 0 | 1e-05 | 1e-05 | 0 | 0 | 128 | M | 2 | ROZPOCET | #REF! | #REF! | #REF! | #REF! | #REF! | 2 | 0 | 128 | -1312730555
| D | HZS | Hodinové zúčtovacie sadzby |  |  |  | 0 |  |  |  |  | 0 |  | 0 |  | 0 | 4 | D | 0 | ROZPOCET | [6 empty] | 0
153 | K | HZS000111.S | Stavebno montážne práce menej náročne, pomocné alebo manupulačné (Tr. 1) v rozsahu viac ako 8 hodín (demontáže( | hod | 80 |  | 0 |  |  |  |  | 0 | 0 | 0 | 0 | 0 | 512 | K | 1 | ROZPOCET | #REF! | #REF! | #REF! | #REF! | #REF! | 2 | 0 | 512 | -1322731718
154 | K | HZS000114.S | Stavebno montážne práce najnáročnejšie na odbornosť - prehliadky pracoviska a revízie (Tr. 4) v rozsahu viac ako 8 hodín | hod | 80 |  | 0 |  |  |  |  | 0 | 0 | 0 | 0 | 0 | 512 | K | 1 | ROZPOCET | #REF! | #REF! | #REF! | #REF! | #REF! | 2 | 0 | 512 | 964990801

## SO 02_P - PLY - Plynoinšt...
[9 empty] | >> skryté stĺpce << | [8 empty] | {f87f2203-25d1-4f07-b09a-a7363951ac8d}
0
| KRYCÍ LIST ROZPOČTU | [8 empty] | v --- nižšie sa nachádzajú doplnkové a pomocné údaje k zostavám --- v | [7 empty] | False
Stavba:
SOŠ hotelových služieb a dopravy – modernizácia odborného vzdelávania
Objekt:
2044 (2) - SOŠ hotelových služieb a dopravy – modernizácia odborného vzdelávania SO 02 - Jedáleň
Časť:
SO 02_P - PLY - Plynoinštalácia
| JKSO: |  |  |  |  | KS:
| Miesto: |  | Lučenec |  |  | Dátum: | 2021-06-07
| Objednávateľ: |  |  |  |  | IČO:
|  | Banskobystrický samosprávny kraj |  |  |  | IČ DPH:
| Zhotoviteľ: |  |  |  |  | IČO: | Vyplň údaj
|  | Vyplň údaj |  |  |  | IČ DPH: | Vyplň údaj
| Projektant: |  |  |  |  | IČO: | 36609633
|  | DESIGN ENGINEERING, a.s. |  |  |  | IČ DPH: | SK2022206901
| Spracovateľ: |  |  |  |  | IČO:
IČ DPH:
Poznámka:
„Tento Výkaz Výmer je neoddeliteľnou súčasťou projektovej dokumentácie. Všetky materiály, výrobky a tovary uvedené v projektovej dokumentácii definujú technické parametre. Použité môžu byť ekvivalentné materiály, výrobky a tovary.“
| Cena bez DPH | [5 empty] | 0
|  |  | Základ dane |  |  | Sadzba dane | Výška dane
| DPH | základná | #REF! |  |  | 20% | #REF!
|  | znížená | #REF! |  |  | 20% | #REF!
|  | zákl. prenesená | #REF! |  |  | 20% | 0
|  | zníž. prenesená | #REF! |  |  | 20% | 0
|  | nulová | #REF! |  |  | 0% | 0
| Cena s DPH |  |  | v | EUR |  | #REF!
| Projektant |  |  | Spracovateľ
| Dátum a podpis: |  | Pečiatka | Dátum a podpis: |  |  | Pečiatka
| Objednávateľ |  |  | Zhotoviteľ
| Dátum a podpis: |  | Pečiatka | Dátum a podpis: |  |  | Pečiatka
REKAPITULÁCIA ROZPOČTU
Stavba:
SOŠ hotelových služieb a dopravy – modernizácia odborného vzdelávania
Objekt:
2044 (2) - SOŠ hotelových služieb a dopravy – modernizácia odborného vzdelávania SO 02 - Jedáleň
Časť:
SO 02_P - PLY - Plynoinštalácia
Miesto: |  |  | Lučenec |  |  | Dátum: | 2021-06-07
Objednávateľ: |  |  | Banskobystrický samosprávny kraj |  |  | Projektant: | DESIGN ENGINEERING, a.s.
Zhotoviteľ: |  |  | Vyplň údaj |  |  | Spracovateľ:
Kód dielu - Popis | [6 empty] | Cena celkom [EUR]
Náklady z rozpočtu | [6 empty] | 0 | [11 empty] | -1
| PSV - Práce a dodávky PSV | [5 empty] | 0
| 713 - Izolácie tepelné | [5 empty] | 0
| 723 - Zdravotechnika - vnútorný plynovod | [5 empty] | 0
| 733 - Ústredné kúrenie - rozvodné potrubie | [5 empty] | 0
| 734 - Ústredné kúrenie - armatúry | [5 empty] | 0
| 767 - Konštrukcie doplnkové kovové | [5 empty] | 0
| 783 - Nátery | [5 empty] | 0
| M - Práce a dodávky M | [5 empty] | 0
| 23-M - Montáže potrubia | [5 empty] | 0
| 95-M - Revízie | [5 empty] | 0
| HZS - Hodinové zúčtovacie sadzby | [5 empty] | 0
ROZPOČET
Stavba:
SOŠ hotelových služieb a dopravy – modernizácia odborného vzdelávania
Objekt:
2044 (2) - SOŠ hotelových služieb a dopravy – modernizácia odborného vzdelávania SO 02 - Jedáleň
Časť:
SO 02_P - PLY - Plynoinštalácia
Miesto: |  |  | Lučenec |  |  | Dátum: | 2021-06-07
Objednávateľ: |  |  | Banskobystrický samosprávny kraj |  |  | Projektant: | DESIGN ENGINEERING, a.s.
Zhotoviteľ: |  |  | Vyplň údaj |  |  | Spracovateľ:
PČ | Typ | Kód | Popis | MJ | Množstvo | J.cena [EUR] | Cena celkom [EUR] | Cenová sústava |  |  | J. Nh [h] | Nh celkom [h] | J. hmotnosť [t] | Hmotnosť celkom [t] | J. suť [t] | Suť Celkom [t]
Náklady z rozpočtu | [6 empty] | 0 |  |  |  |  | #REF! |  | #REF! |  | #REF! |  | D | -1 | [7 empty] | #REF!
| D | PSV | Práce a dodávky PSV |  |  |  | 0 |  |  |  |  | 0 |  | 0.20958 |  | 0 | 2 | D | 0 | ROZPOCET | [6 empty] | 0
| D | 713 | Izolácie tepelné |  |  |  | 0 |  |  |  |  | 0 |  | 0.0016716 |  | 0 | 2 | D | 1 | ROZPOCET | [6 empty] | 0
1 | K | 713482111 | Montáž trubíc z PE, hr.do 10 mm,vnút.priemer do 38 mm | m | 5.8 |  | 0 |  |  |  |  | 0 | 0 | 0 | 0 | 0 | 16 | K | 2 | ROZPOCET | #REF! | #REF! | #REF! | #REF! | #REF! | 2 | 0 | 16 | -941327268
2 | M | 283310000200 | Izolačná PE trubica 15x5 mm (d potrubia x hr. izolácie), nenadrezaná, | m | 0.6 |  | 0 |  |  |  |  | 0 | 2e-05 | 1.2e-05 | 0 | 0 | 32 | M | 2 | ROZPOCET | #REF! | #REF! | #REF! | #REF! | #REF! | 2 | 0 | 16 | -913063934
3 | M | 283310001200 | Izolačná PE trubica 20x9 mm (d potrubia x hr. izolácie), nadrezaná, | m | 0.9 |  | 0 |  |  |  |  | 0 | 8e-05 | 7.2e-05 | 0 | 0 | 32 | M | 2 | ROZPOCET | #REF! | #REF! | #REF! | #REF! | #REF! | 2 | 0 | 16 | 1944091687
4 | M | 283310001400 | Izolačná PE trubica 25x9 mm (d potrubia x hr. izolácie), nadrezaná, | m | 3.3 |  | 0 |  |  |  |  | 0 | 0.00017 | 0.000561 | 0 | 0 | 32 | M | 2 | ROZPOCET | #REF! | #REF! | #REF! | #REF! | #REF! | 2 | 0 | 16 | 620147024
5 | M | 283310001600 | Izolačná PE trubica 32x9 mm (d potrubia x hr. izolácie), nadrezaná, | m | 1 |  | 0 |  |  |  |  | 0 | 8e-05 | 8e-05 | 0 | 0 | 32 | M | 2 | ROZPOCET | #REF! | #REF! | #REF! | #REF! | #REF! | 2 | 0 | 16 | 303739961
6 | K | 713482112.S | Montáž trubíc z PE, hr.do 10 mm,vnút.priemer 39-70 mm | m | 11.2 |  | 0 |  |  |  |  | 0 | 0 | 0 | 0 | 0 | 16 | K | 2 | ROZPOCET | #REF! | #REF! | #REF! | #REF! | #REF! | 2 | 0 | 16 | -1510112989
7 | M | 283310001700 | Izolačná PE trubica 40x9 mm (d potrubia x hr. izolácie), nadrezaná, | m | 7.344 |  | 0 |  |  |  |  | 0 | 4e-05 | 0.00029376 | 0 | 0 | 32 | M | 2 | ROZPOCET | #REF! | #REF! | #REF! | #REF! | #REF! | 2 | 0 | 16 | 207965438
8 | M | 283310002300 | Izolačná PE trubica 65x9 mm (d potrubia x hr. izolácie), nadrezaná, | m | 4.08 |  | 0 |  |  |  |  | 0 | 0.00016 | 0.0006528 | 0 | 0 | 32 | M | 2 | ROZPOCET | #REF! | #REF! | #REF! | #REF! | #REF! | 2 | 0 | 16 | 625213973
9 | K | 998713101.S | Presun hmôt pre izolácie tepelné v objektoch výšky do 6 m | t | 0.002 |  | 0 |  |  |  |  | 0 | 0 | 0 | 0 | 0 | 16 | K | 2 | ROZPOCET | #REF! | #REF! | #REF! | #REF! | #REF! | 2 | 0 | 16 | -446552286
| D | 723 | Zdravotechnika - vnútorný plynovod |  |  |  | 0 |  |  |  |  | 0 |  | 0.12615 |  | 0 | 2 | D | 1 | ROZPOCET | [6 empty] | 0
10 | K | 723120202.S | Potrubie z oceľových rúrok závitových čiernych spájaných zvarovaním - akosť 11 353.0 DN 15 | m | 4.4 |  | 0 |  |  |  |  | 0 | 0.00148 | 0.006512 | 0 | 0 | 16 | K | 2 | ROZPOCET | #REF! | #REF! | #REF! | #REF! | #REF! | 2 | 0 | 16 | 726313833
11 | K | 723120203.S | Potrubie z oceľových rúrok závitových čiernych spájaných zvarovaním - akosť 11 353.0 DN 20 | m | 1 |  | 0 |  |  |  |  | 0 | 0.00185 | 0.00185 | 0 | 0 | 16 | K | 2 | ROZPOCET | #REF! | #REF! | #REF! | #REF! | #REF! | 2 | 0 | 16 | 1617290868
12 | K | 723120204.S | Potrubie z oceľových rúrok závitových čiernych spájaných zvarovaním - akosť 11 353.0 DN 25 | m | 3.3 |  | 0 |  |  |  |  | 0 | 0.00273 | 0.009009 | 0 | 0 | 16 | K | 2 | ROZPOCET | #REF! | #REF! | #REF! | #REF! | #REF! | 2 | 0 | 16 | -1989754914
13 | K | 723120205.S | Potrubie z oceľových rúrok závitových čiernych spájaných zvarovaním - akosť 11 353.0 DN 32 | m | 1 |  | 0 |  |  |  |  | 0 | 0.00353 | 0.00353 | 0 | 0 | 16 | K | 2 | ROZPOCET | #REF! | #REF! | #REF! | #REF! | #REF! | 2 | 0 | 16 | 1923330406
14 | K | 723120206.S | Potrubie z oceľových rúrok závitových čiernych spájaných zvarovaním - akosť 11 353.0 DN 40 | m | 14.2 |  | 0 |  |  |  |  | 0 | 0.00407 | 0.057794 | 0 | 0 | 16 | K | 2 | ROZPOCET | #REF! | #REF! | #REF! | #REF! | #REF! | 2 | 0 | 16 | -221366100
15 | K | 723130255.S | Potrubie plynové z oceľových bralenových rúrok DN 65 + 2x klenuté dno | m | 4 |  | 0 |  |  |  |  | 0 | 0.00789 | 0.03156 | 0 | 0 | 16 | K | 2 | ROZPOCET | #REF! | #REF! | #REF! | #REF! | #REF! | 2 | 0 | 16 | 1872198478
16 | K | 723150365.R | Potrubie z oceľových rúrok hladkých čiernych, chránička Dxt 28x2,6 mm | m | 0.4 |  | 0 |  |  |  |  | 0 | 0.00256 | 0.001024 | 0 | 0 | 16 | K | 2 | ROZPOCET | #REF! | #REF! | #REF! | #REF! | #REF! | 2 | 0 | 16 | 994632185
17 | K | 723150365.S | Potrubie z oceľových rúrok hladkých čiernych, chránička Dxt 38x2,6 mm | m | 1.4 |  | 0 |  |  |  |  | 0 | 0.00256 | 0.003584 | 0 | 0 | 16 | K | 2 | ROZPOCET | #REF! | #REF! | #REF! | #REF! | #REF! | 2 | 0 | 16 | 501704547
18 | K | 723150368.S | Potrubie z oceľových rúrok hladkých čiernych, chránička Dxt 76x3,2 mm | m | 0.25 |  | 0 |  |  |  |  | 0 | 0.00633 | 0.0015825 | 0 | 0 | 16 | K | 2 | ROZPOCET | #REF! | #REF! | #REF! | #REF! | #REF! | 2 | 0 | 16 | -953512968
19 | K | 723219101.S | Montáž prírubového posúvača plochého, hlavicového, guľového kohútika, plyn.filtra DN 40 | ks | 1 |  | 0 |  |  |  |  | 0 | 0.00392 | 0.00392 | 0 | 0 | 16 | K | 2 | ROZPOCET | #REF! | #REF! | #REF! | #REF! | #REF! | 2 | 0 | 16 | -1012116000
20 | M | 551310000700R | Bezpečnostný rýchlouzáver, DN40-NT-B-PN16-Solo-L-230V | ks | 1 |  | 0 |  |  |  |  | 0 | 0.00035 | 0.00035 | 0 | 0 | 32 | M | 2 | ROZPOCET | #REF! | #REF! | #REF! | #REF! | #REF! | 2 | 0 | 16 | 735033667
21 | K | 723230301.S | Montáž flexibilnej hadice pre plyn pre bajonetové uzávery | ks | 6 |  | 0 |  |  |  |  | 0 | 1e-05 | 6e-05 | 0 | 0 | 16 | K | 2 | ROZPOCET | #REF! | #REF! | #REF! | #REF! | #REF! | 2 | 0 | 16 | -513033487
22 | M | 552270008100 | Hadica nerezová plynová flexibilná, | ks | 6 |  | 0 |  |  |  |  | 0 | 0.0005 | 0.003 | 0 | 0 | 32 | M | 2 | ROZPOCET | #REF! | #REF! | #REF! | #REF! | #REF! | 2 | 0 | 16 | -1574506266
23 | K | 723231003.S | Montáž guľového uzáveru plynu priameho G 3/8 | ks | 1 |  | 0 |  |  |  |  | 0 | 0 | 0 | 0 | 0 | 16 | K | 2 | ROZPOCET | #REF! | #REF! | #REF! | #REF! | #REF! | 2 | 0 | 16 | -511024680
24 | M | 551340003200 | Guľový uzáver na plyn 3/8", FF, páčka, plnoprietokový s obojstranne predĺženým závitom, niklovaná mosadz, | ks | 1 |  | 0 |  |  |  |  | 0 | 0.00014 | 0.00014 | 0 | 0 | 32 | M | 2 | ROZPOCET | #REF! | #REF! | #REF! | #REF! | #REF! | 2 | 0 | 16 | -798719885
25 | K | 723231006 | Montáž guľového uzáveru plynu priameho G 1/2 | ks | 4 |  | 0 |  |  |  |  | 0 | 0 | 0 | 0 | 0 | 16 | K | 2 | ROZPOCET | #REF! | #REF! | #REF! | #REF! | #REF! | 2 | 0 | 16 | 1820580296
26 | M | 551340003300 | Guľový uzáver na plyn 1/2", FF, páčka, plnoprietokový s obojstranne predĺženým závitom, niklovaná mosadz, | ks | 4 |  | 0 |  |  |  |  | 0 | 0.00017 | 0.00068 | 0 | 0 | 32 | M | 2 | ROZPOCET | #REF! | #REF! | #REF! | #REF! | #REF! | 2 | 0 | 16 | -473235953
27 | K | 723231009.S | Montáž guľového uzáveru plynu priameho G 3/4 | ks | 2 |  | 0 |  |  |  |  | 0 | 1e-05 | 2e-05 | 0 | 0 | 16 | K | 2 | ROZPOCET | #REF! | #REF! | #REF! | #REF! | #REF! | 2 | 0 | 16 | 1563043345
28 | M | 551340004800 | Guľový uzáver na plyn 3/4", MF, páčka, plnoprietokový s obojstranne predĺženým závitom, niklovaná mosadz, | ks | 2 |  | 0 |  |  |  |  | 0 | 0.00026 | 0.00052 | 0 | 0 | 32 | M | 2 | ROZPOCET | #REF! | #REF! | #REF! | #REF! | #REF! | 2 | 0 | 16 | 899928147
29 | K | 723231018 | Montáž guľového uzáveru plynu priameho G 6/4 | ks | 1 |  | 0 |  |  |  |  | 0 | 1e-05 | 1e-05 | 0 | 0 | 16 | K | 2 | ROZPOCET | #REF! | #REF! | #REF! | #REF! | #REF! | 2 | 0 | 16 | 324372640
30 | M | 551340006300 | Guľový uzáver na plyn 6/4", FF, páčka, plnoprietokový, niklovaná mosadz, | ks | 1 |  | 0 |  |  |  |  | 0 | 0.001 | 0.001 | 0 | 0 | 32 | M | 2 | ROZPOCET | #REF! | #REF! | #REF! | #REF! | #REF! | 2 | 0 | 16 | -1563228493
31 | K | 998723101.S | Presun hmôt pre vnútorný plynovod v objektoch výšky do 6 m | t | 0.126 |  | 0 |  |  |  |  | 0 | 0 | 0 | 0 | 0 | 16 | K | 2 | ROZPOCET | #REF! | #REF! | #REF! | #REF! | #REF! | 2 | 0 | 16 | -752748531
| D | 733 | Ústredné kúrenie - rozvodné potrubie |  |  |  | 0 |  |  |  |  | 0 |  | 0.00805 |  | 0 | 2 | D | 1 | ROZPOCET | [6 empty] | 0
32 | K | 733126000.R | Montáž tvarovky - prechod DN10-15 | ks | 2 |  | 0 |  |  |  |  | 0 | 0.00013 | 0.00026 | 0 | 0 | 16 | K | 2 | ROZPOCET | #REF! | #REF! | #REF! | #REF! | #REF! | 2 | 0 | 16 | -1305958124
33 | M | 316170008700.R | Prechod DN10-15, z čiernej uhlíkovej ocele | ks | 2 |  | 0 |  |  |  |  | 0 | 6e-05 | 0.00012 | 0 | 0 | 32 | M | 2 | ROZPOCET | #REF! | #REF! | #REF! | #REF! | #REF! | 2 | 0 | 16 | 1973133526
34 | K | 733126005.S | Montáž tvarovky - redukcie DN 25 privarením | ks | 3 |  | 0 |  |  |  |  | 0 | 0.00015 | 0.00045 | 0 | 0 | 16 | K | 2 | ROZPOCET | #REF! | #REF! | #REF! | #REF! | #REF! | 2 | 0 | 16 | 1054354459
35 | M | 316170009100.S | Redukcia varná DN 25/20, d 33,7/26,9 mm, hr. steny 2,6/2,3 mm, z čiernej uhlíkovej ocele | ks | 3 |  | 0 |  |  |  |  | 0 | 0.0001 | 0.0003 | 0 | 0 | 32 | M | 2 | ROZPOCET | #REF! | #REF! | #REF! | #REF! | #REF! | 2 | 0 | 16 | 1567202660
36 | K | 733126010.S | Montáž tvarovky - redukcie DN 32 privarením | ks | 2 |  | 0 |  |  |  |  | 0 | 0.00017 | 0.00034 | 0 | 0 | 16 | K | 2 | ROZPOCET | #REF! | #REF! | #REF! | #REF! | #REF! | 2 | 0 | 16 | 1695514361
37 | M | 316170009400.S | Redukcia varná DN 32/25, d 42,4/33,7 mm, hr. steny 2,6/2,6 mm, z čiernej uhlíkovej ocele | ks | 2 |  | 0 |  |  |  |  | 0 | 0.00015 | 0.0003 | 0 | 0 | 32 | M | 2 | ROZPOCET | #REF! | #REF! | #REF! | #REF! | #REF! | 2 | 0 | 16 | 529978319
38 | K | 733126025.S | Montáž tvarovky - redukcie DN 65 privarením | ks | 1 |  | 0 |  |  |  |  | 0 | 0.0003 | 0.0003 | 0 | 0 | 16 | K | 2 | ROZPOCET | #REF! | #REF! | #REF! | #REF! | #REF! | 2 | 0 | 16 | -1182281014
39 | M | 316170011500.S | Redukcia varná DN 65/40, d 76,1/48,3 mm, hr. steny 2,9/2,6 mm, z čiernej uhlíkovej ocele | ks | 1 |  | 0 |  |  |  |  | 0 | 0.00048 | 0.00048 | 0 | 0 | 32 | M | 2 | ROZPOCET | #REF! | #REF! | #REF! | #REF! | #REF! | 2 | 0 | 16 | 300858779
40 | K | 733126065.S | Montáž tvarovky - koleno DN 20 privarením | ks | 5 |  | 0 |  |  |  |  | 0 | 0.00013 | 0.00065 | 0 | 0 | 16 | K | 2 | ROZPOCET | #REF! | #REF! | #REF! | #REF! | #REF! | 2 | 0 | 16 | 635426050
41 | M | 316170005800.S | Koleno varné DN 20, d 26,9 mm, hr. steny 2,3 mm, z čiernej uhlíkovej ocele | ks | 5 |  | 0 |  |  |  |  | 0 | 7e-05 | 0.00035 | 0 | 0 | 32 | M | 2 | ROZPOCET | #REF! | #REF! | #REF! | #REF! | #REF! | 2 | 0 | 16 | 176558827
42 | K | 733126070.S | Montáž tvarovky - koleno DN 25 privarením | ks | 2 |  | 0 |  |  |  |  | 0 | 0.00015 | 0.0003 | 0 | 0 | 16 | K | 2 | ROZPOCET | #REF! | #REF! | #REF! | #REF! | #REF! | 2 | 0 | 16 | -1212634948
43 | M | 316170005900.S | Koleno varné DN 25, d 33,7 mm, hr. steny 2,6 mm, z čiernej uhlíkovej ocele | ks | 2 |  | 0 |  |  |  |  | 0 | 0.00012 | 0.00024 | 0 | 0 | 32 | M | 2 | ROZPOCET | #REF! | #REF! | #REF! | #REF! | #REF! | 2 | 0 | 16 | 1407448368
44 | K | 733126080.S | Montáž tvarovky - koleno DN 40 privarením | ks | 9 |  | 0 |  |  |  |  | 0 | 0.00018 | 0.00162 | 0 | 0 | 16 | K | 2 | ROZPOCET | #REF! | #REF! | #REF! | #REF! | #REF! | 2 | 0 | 16 | 2104010384
45 | M | 316170006100.S | Koleno varné DN 40, d 48,3 mm, hr. steny 2,6 mm, z čiernej uhlíkovej ocele | ks | 9 |  | 0 |  |  |  |  | 0 | 0.00026 | 0.00234 | 0 | 0 | 32 | M | 2 | ROZPOCET | #REF! | #REF! | #REF! | #REF! | #REF! | 2 | 0 | 16 | -2083836177
46 | K | 998733101.S | Presun hmôt pre rozvody potrubia v objektoch výšky do 6 m | t | 0.008 |  | 0 |  |  |  |  | 0 | 0 | 0 | 0 | 0 | 16 | K | 2 | ROZPOCET | #REF! | #REF! | #REF! | #REF! | #REF! | 2 | 0 | 16 | 147636595
| D | 734 | Ústredné kúrenie - armatúry |  |  |  | 0 |  |  |  |  | 0 |  | 0.00357 |  | 0 | 2 | D | 1 | ROZPOCET | [6 empty] | 0
47 | K | 734421130.S | Montáž tlakomeru deformačného kruhového 0-10 MPa priemer 160 | ks | 1 |  | 0 |  |  |  |  | 0 | 0.00149 | 0.00149 | 0 | 0 | 16 | K | 2 | ROZPOCET | #REF! | #REF! | #REF! | #REF! | #REF! | 2 | 0 | 16 | 1922409543
48 | M | 551240012200.S | Kohút tlakomerový obyčajný M 20x1,5 mm | ks | 1 |  | 0 |  |  |  |  | 0 | 0.0004 | 0.0004 | 0 | 0 | 32 | M | 2 | ROZPOCET | #REF! | #REF! | #REF! | #REF! | #REF! | 2 | 0 | 16 | 1591857127
49 | M | 551290000500.S | Prípojka tlakomerová 752001 M20x1,5 mm | ks | 1 |  | 0 |  |  |  |  | 0 | 0.0001 | 0.0001 | 0 | 0 | 32 | M | 2 | ROZPOCET | #REF! | #REF! | #REF! | #REF! | #REF! | 2 | 0 | 16 | 494148032
50 | M | 388410000300.S | Tlakomer deformačný kruhový d 160 mm | ks | 1 |  | 0 |  |  |  |  | 0 | 0.0011 | 0.0011 | 0 | 0 | 32 | M | 2 | ROZPOCET | #REF! | #REF! | #REF! | #REF! | #REF! | 2 | 0 | 16 | -1734106217
51 | K | 734494213 | Ostatné meracie armatúry, návarok s rúrkovým závitom akosť mat. 22 353.0 G 1/2 | ks | 2 |  | 0 |  |  |  |  | 0 | 0.00024 | 0.00048 | 0 | 0 | 16 | K | 2 | ROZPOCET | #REF! | #REF! | #REF! | #REF! | #REF! | 2 | 0 | 16 | -18561138
52 | K | 998734101.S | Presun hmôt pre armatúry v objektoch výšky do 6 m | t | 0.004 |  | 0 |  |  |  |  | 0 | 0 | 0 | 0 | 0 | 16 | K | 2 | ROZPOCET | #REF! | #REF! | #REF! | #REF! | #REF! | 2 | 0 | 16 | -1344137119
| D | 767 | Konštrukcie doplnkové kovové |  |  |  | 0 |  |  |  |  | 0 |  | 0.0048 |  | 0 | 2 | D | 1 | ROZPOCET | [6 empty] | 0
53 | K | 767995101.S | Montáž ostatných atypických kovových stavebných doplnkových konštrukcií do 5 kg | kg | 60 |  | 0 |  |  |  |  | 0 | 8e-05 | 0.0048 | 0 | 0 | 16 | K | 2 | ROZPOCET | #REF! | #REF! | #REF! | #REF! | #REF! | 2 | 0 | 16 | 336308131
54 | K | 998767101.S | Presun hmôt pre kovové stavebné doplnkové konštrukcie v objektoch výšky do 6 m | t | 0.005 |  | 0 |  |  |  |  | 0 | 0 | 0 | 0 | 0 | 16 | K | 2 | ROZPOCET | #REF! | #REF! | #REF! | #REF! | #REF! | 2 | 0 | 16 | -1220428195
| D | 783 | Nátery |  |  |  | 0 |  |  |  |  | 0 |  | 0.06534 |  | 0 | 2 | D | 1 | ROZPOCET | [6 empty] | 0
55 | K | 783411410.S | Nátery kovových armatúr olejové do DN 100 mm dvojnás. 1x email - 105µm | ks | 6 |  | 0 |  |  |  |  | 0 | 0.0004 | 0.0024 | 0 | 0 | 16 | K | 2 | ROZPOCET | #REF! | #REF! | #REF! | #REF! | #REF! | 2 | 0 | 16 | 711190917
56 | K | 783411710.S | Nátery kovových armatúr olejové do DN 100 mm základné - 35µm | ks | 6 |  | 0 |  |  |  |  | 0 | 0.00013 | 0.00078 | 0 | 0 | 16 | K | 2 | ROZPOCET | #REF! | #REF! | #REF! | #REF! | #REF! | 2 | 0 | 16 | -199244502
57 | M | 133310000200.R | Pomocné konštrukcie ( podpery, závesy, konzoly) | t | 0.06 |  | 0 |  |  |  |  | 0 | 1 | 0.06 | 0 | 0 | 32 | M | 2 | ROZPOCET | #REF! | #REF! | #REF! | #REF! | #REF! | 2 | 0 | 16 | 1612071959
58 | K | 783414340.S | Nátery kovového potrubia olejové do DN 50 mm dvojnás. 1x email a základným náterom - 140µm | m | 16.8 |  | 0 |  |  |  |  | 0 | 0.0001 | 0.00168 | 0 | 0 | 16 | K | 2 | ROZPOCET | #REF! | #REF! | #REF! | #REF! | #REF! | 2 | 0 | 16 | 1458628530
59 | K | 783415350.S | Nátery kovového potrubia olejové do DN 100 mm dvojnás. 1x email a základným náterom - 140µm | m | 4 |  | 0 |  |  |  |  | 0 | 0.00012 | 0.00048 | 0 | 0 | 16 | K | 2 | ROZPOCET | #REF! | #REF! | #REF! | #REF! | #REF! | 2 | 0 | 16 | 119517510
| D | M | Práce a dodávky M |  |  |  | 0 |  |  |  |  | 0 |  | 0.00374 |  | 0 | 3 | D | 0 | ROZPOCET | [6 empty] | 0
| D | 23-M | Montáže potrubia |  |  |  | 0 |  |  |  |  | 0 |  | 0.00374 |  | 0 | 3 | D | 1 | ROZPOCET | [6 empty] | 0
60 | K | 230032026.S | Montáž prírubových spojov do PN 16 DN 40 | spoj | 2 |  | 0 |  |  |  |  | 0 | 0 | 0 | 0 | 0 | 64 | K | 2 | ROZPOCET | #REF! | #REF! | #REF! | #REF! | #REF! | 2 | 0 | 64 | 1700101760
61 | M | 319430001800.S | Príruba krková privarovacia DN 40, PN16, D 48,3 mm, EN 1092-1 | ks | 2 |  | 0 |  |  |  |  | 0 | 0.00187 | 0.00374 | 0 | 0 | 128 | M | 2 | ROZPOCET | #REF! | #REF! | #REF! | #REF! | #REF! | 2 | 0 | 128 | 484584704
62 | K | 230120041 | Čistenie potrubia prefúkavaním alebo preplachovaním DN 32 | m | 5.9 |  | 0 |  |  |  |  | 0 | 0 | 0 | 0 | 0 | 64 | K | 2 | ROZPOCET | #REF! | #REF! | #REF! | #REF! | #REF! | 2 | 0 | 64 | 1277342199
63 | K | 230120042.S | Čistenie potrubia prefúkavaním alebo preplachovaním DN 40 | m | 10.9 |  | 0 |  |  |  |  | 0 | 0 | 0 | 0 | 0 | 64 | K | 2 | ROZPOCET | #REF! | #REF! | #REF! | #REF! | #REF! | 2 | 0 | 64 | -1567902008
64 | K | 230120044.S | Čistenie potrubia prefúkavaním alebo preplachovaním DN 65 | m | 4 |  | 0 |  |  |  |  | 0 | 0 | 0 | 0 | 0 | 64 | K | 2 | ROZPOCET | #REF! | #REF! | #REF! | #REF! | #REF! | 2 | 0 | 64 | -2049230749
65 | K | 230170001.S | Príprava pre skúšku tesnosti DN do - 40 | úsek | 1 |  | 0 |  |  |  |  | 0 | 0 | 0 | 0 | 0 | 64 | K | 2 | ROZPOCET | #REF! | #REF! | #REF! | #REF! | #REF! | 2 | 0 | 64 | 994719374
66 | K | 230170002.S | Príprava pre skúšku tesnosti DN 50 - 80 | úsek | 1 |  | 0 |  |  |  |  | 0 | 0 | 0 | 0 | 0 | 64 | K | 2 | ROZPOCET | #REF! | #REF! | #REF! | #REF! | #REF! | 2 | 0 | 64 | 809195514
67 | K | 230170011 | Skúška tesnosti potrubia podľa STN 13 0020 DN do - 40 | m | 16.8 |  | 0 |  |  |  |  | 0 | 0 | 0 | 0 | 0 | 64 | K | 2 | ROZPOCET | #REF! | #REF! | #REF! | #REF! | #REF! | 2 | 0 | 64 | -792760085
68 | K | 230170012.S | Skúška tesnosti potrubia podľa STN 13 0020 DN 50 - 80 | m | 4 |  | 0 |  |  |  |  | 0 | 0 | 0 | 0 | 0 | 64 | K | 2 | ROZPOCET | #REF! | #REF! | #REF! | #REF! | #REF! | 2 | 0 | 64 | -1382502656
69 | K | 230230016.S | Hlavná tlaková skúška vzduchom 0, 6 MPa DN 50 | m | 16.8 |  | 0 |  |  |  |  | 0 | 0 | 0 | 0 | 0 | 64 | K | 2 | ROZPOCET | #REF! | #REF! | #REF! | #REF! | #REF! | 2 | 0 | 64 | -2083226164
70 | K | 230230017.S | Hlavná tlaková skúška vzduchom 0, 6 MPa DN 80 | m | 4 |  | 0 |  |  |  |  | 0 | 0 | 0 | 0 | 0 | 64 | K | 2 | ROZPOCET | #REF! | #REF! | #REF! | #REF! | #REF! | 2 | 0 | 64 | -242956159
71 | K | 230230292 | Napustenie potrubia OPZ | m | 20.8 |  | 0 |  |  |  |  | 0 | 0 | 0 | 0 | 0 | 64 | K | 2 | ROZPOCET | #REF! | #REF! | #REF! | #REF! | #REF! | 2 | 0 | 64 | -722976173
| D | 95-M | Revízie |  |  |  | 0 |  |  |  |  | 0 |  | 0 |  | 0 | 3 | D | 1 | ROZPOCET | [6 empty] | 0
72 | K | 950506035.S | Domové plynovody odvzdušnenie plynovodu do DN 50 do 20 m | úsek | 1 |  | 0 |  |  |  |  | 0 | 0 | 0 | 0 | 0 | 64 | K | 2 | ROZPOCET | #REF! | #REF! | #REF! | #REF! | #REF! | 2 | 0 | 64 | 1598585783
73 | K | 950506038.S | Domové plynovody odvzdušnenie plynovodu nad DN 50 do DN 80 do 20 m | úsek | 1 |  | 0 |  |  |  |  | 0 | 0 | 0 | 0 | 0 | 64 | K | 2 | ROZPOCET | #REF! | #REF! | #REF! | #REF! | #REF! | 2 | 0 | 64 | -900546095
| D | HZS | Hodinové zúčtovacie sadzby |  |  |  | 0 |  |  |  |  | 0 |  | 0 |  | 0 | 4 | D | 0 | ROZPOCET | [6 empty] | 0
74 | K | HZS000114.S | Stavebno montážne práce najnáročnejšie na odbornosť - prehliadky pracoviska a revízie (Tr. 4) v rozsahu viac ako 8 hodín | hod | 16 |  | 0 |  |  |  |  | 0 | 0 | 0 | 0 | 0 | 512 | K | 1 | ROZPOCET | #REF! | #REF! | #REF! | #REF! | #REF! | 2 | 0 | 512 | 806356678

## SO 02_V - VYK - Vykurovanie
[9 empty] | >> skryté stĺpce << | [9 empty] | {f1c67678-0bee-4de0-aeb6-79e442a70fff}
0
| KRYCÍ LIST ROZPOČTU | [8 empty] | v --- nižšie sa nachádzajú doplnkové a pomocné údaje k zostavám --- v | [8 empty] | False
Stavba:
SOŠ hotelových služieb a dopravy – modernizácia odborného vzdelávania
Objekt:
2044 (2) - SOŠ hotelových služieb a dopravy – modernizácia odborného vzdelávania SO 02 - Jedáleň
Časť:
SO 02_V - VYK - Vykurovanie
| JKSO: |  |  |  |  | KS:
| Miesto: |  | Lučenec |  |  | Dátum: | 2021-06-07
| Objednávateľ: |  |  |  |  | IČO:
|  | Banskobystrický samosprávny kraj |  |  |  | IČ DPH:
| Zhotoviteľ: |  |  |  |  | IČO: | Vyplň údaj
|  | Vyplň údaj |  |  |  | IČ DPH: | Vyplň údaj
| Projektant: |  |  |  |  | IČO: | 36609633
|  | DESIGN ENGINEERING, a.s. |  |  |  | IČ DPH: | SK2022206901
| Spracovateľ: |  |  |  |  | IČO:
IČ DPH:
Poznámka:
„Tento Výkaz Výmer je neoddeliteľnou súčasťou projektovej dokumentácie. Všetky materiály, výrobky a tovary uvedené v projektovej dokumentácii definujú technické parametre. Použité môžu byť ekvivalentné materiály, výrobky a tovary.“
| Cena bez DPH | [5 empty] | 0
|  |  | Základ dane |  |  | Sadzba dane | Výška dane
| DPH | základná | #REF! |  |  | 20% | #REF!
|  | znížená | #REF! |  |  | 20% | #REF!
|  | zákl. prenesená | #REF! |  |  | 20% | 0
|  | zníž. prenesená | #REF! |  |  | 20% | 0
|  | nulová | #REF! |  |  | 0% | 0
| Cena s DPH |  |  | v | EUR |  | #REF!
| Projektant |  |  | Spracovateľ
| Dátum a podpis: |  | Pečiatka | Dátum a podpis: |  |  | Pečiatka
| Objednávateľ |  |  | Zhotoviteľ
| Dátum a podpis: |  | Pečiatka | Dátum a podpis: |  |  | Pečiatka
REKAPITULÁCIA ROZPOČTU
Stavba:
SOŠ hotelových služieb a dopravy – modernizácia odborného vzdelávania
Objekt:
2044 (2) - SOŠ hotelových služieb a dopravy – modernizácia odborného vzdelávania SO 02 - Jedáleň
Časť:
SO 02_V - VYK - Vykurovanie
Miesto: |  |  | Lučenec |  |  | Dátum: | 2021-06-07
Objednávateľ: |  |  | Banskobystrický samosprávny kraj |  |  | Projektant: | DESIGN ENGINEERING, a.s.
Zhotoviteľ: |  |  | Vyplň údaj |  |  | Spracovateľ:
Kód dielu - Popis | [6 empty] | Cena celkom [EUR]
Náklady z rozpočtu | [6 empty] | 0 | [12 empty] | -1
| PSV - Práce a dodávky PSV | [5 empty] | 0
| 713 - Izolácie tepelné | [5 empty] | 0
| 722 - Zdravotechnika - vnútorný vodovod | [5 empty] | 0
| 732 - Ústredné kúrenie - strojovne | [5 empty] | 0
| 733 - Ústredné kúrenie - rozvodné potrubie | [5 empty] | 0
| 734 - Ústredné kúrenie - armatúry | [5 empty] | 0
| 735 - Ústredné kúrenie - vykurovacie telesá | [5 empty] | 0
| 767 - Konštrukcie doplnkové kovové | [5 empty] | 0
| HZS - Hodinové zúčtovacie sadzby | [5 empty] | 0
| VRN - Investičné náklady neobsiahnuté v cenách | [5 empty] | 0
| VP - Práce naviac | [5 empty] | #REF!
ROZPOČET
Stavba:
SOŠ hotelových služieb a dopravy – modernizácia odborného vzdelávania
Objekt:
2044 (2) - SOŠ hotelových služieb a dopravy – modernizácia odborného vzdelávania SO 02 - Jedáleň
Časť:
SO 02_V - VYK - Vykurovanie
Miesto: |  |  | Lučenec |  |  | Dátum: | 2021-06-07
Objednávateľ: |  |  | Banskobystrický samosprávny kraj |  |  | Projektant: | DESIGN ENGINEERING, a.s.
Zhotoviteľ: |  |  | Vyplň údaj |  |  | Spracovateľ:
PČ | Typ | Kód | Popis | MJ | Množstvo | J.cena [EUR] | Cena celkom [EUR] | Cenová sústava |  |  | DPH | J. Nh [h] | Nh celkom [h] | J. hmotnosť [t] | Hmotnosť celkom [t] | J. suť [t] | Suť Celkom [t]
Náklady z rozpočtu | [6 empty] | 0 | [5 empty] | #REF! |  | #REF! |  | #REF! |  | D | -1 | [7 empty] | #REF!
| D |  | Práce a dodávky PSV |  |  |  | 0 | [5 empty] | 0 |  | 0.63144 |  | 0.70525 | 2 | D | 0 | ROZPOCET | [6 empty] | 0
| D |  | Izolácie tepelné |  |  |  | 0 | [5 empty] | 0 |  | 0.036314 |  | 0 | 2 | D | 1 | ROZPOCET | [6 empty] | 0
1 | K |  | Montáž trubíc z PE, hr.do 10 mm,vnút.priemer do 38 mm | m | 80 |  | 0 |  |  |  | znížená |  | 0 | 0 | 0 | 0 | 0 | 16 | K | 2 | ROZPOCET | 0 | 0 | 0 | 0 | 0 | 2 | 0 | 16 | 149769434
2 | M |  | Izolačná PE trubica 15x9 mm (d potrubia x hr. izolácie), nadrezaná, | m | 81.6 |  | 0 |  |  |  | znížená |  | 0 | 4e-05 | 0.003264 | 0 | 0 | 32 | M | 2 | ROZPOCET | 0 | 0 | 0 | 0 | 0 | 2 | 0 | 16 | -1166313075
3 | K |  | Montáž trubíc z EPDM, hr.25-32,vnút.priemer do 38 mm | m | 85 |  | 0 |  |  |  | znížená |  | 0 | 3e-05 | 0.00255 | 0 | 0 | 16 | K | 2 | ROZPOCET | 0 | 0 | 0 | 0 | 0 | 2 | 0 | 16 | 1333906041
4 | M |  | Izolačná trubica 15x19 mm (d x hr. izolácie), dĺ. 2 m, | m | 36 |  | 0 |  |  |  | znížená |  | 0 | 9e-05 | 0.00324 | 0 | 0 | 32 | M | 2 | ROZPOCET | 0 | 0 | 0 | 0 | 0 | 2 | 0 | 16 | -493377268
5 | M |  | Izolačná trubica 18x19 mm (d x hr. izolácie), dĺ. 2 m, | m | 7 |  | 0 |  |  |  | znížená |  | 0 | 0.00012 | 0.00084 | 0 | 0 | 32 | M | 2 | ROZPOCET | 0 | 0 | 0 | 0 | 0 | 2 | 0 | 16 | 843897768
6 | M |  | Izolačná trubica 22x25 mm (d x hr. izolácie), dĺ. 2 m, | m | 7 |  | 0 |  |  |  | znížená |  | 0 | 0.00095 | 0.00665 | 0 | 0 | 32 | M | 2 | ROZPOCET | 0 | 0 | 0 | 0 | 0 | 2 | 0 | 16 | 801770789
7 | M |  | Izolačná trubica 28x32 mm (d x hr. izolácie), dĺ. 2 m, | m | 22 |  | 0 |  |  |  | znížená |  | 0 | 0.00023 | 0.00506 | 0 | 0 | 32 | M | 2 | ROZPOCET | 0 | 0 | 0 | 0 | 0 | 2 | 0 | 16 | -2052458084
8 | M |  | Izolačná trubica 35x32 mm (d x hr. izolácie), dĺ. 2 m, | m | 13 |  | 0 |  |  |  | znížená |  | 0 | 0.00025 | 0.00325 | 0 | 0 | 32 | M | 2 | ROZPOCET | 0 | 0 | 0 | 0 | 0 | 2 | 0 | 16 | 573735266
9 | K |  | Montáž trubíc z EPDM, hr.25-32,vnút.priemer 38-73 mm | m | 36 |  | 0 |  |  |  | znížená |  | 0 | 3e-05 | 0.00108 | 0 | 0 | 16 | K | 2 | ROZPOCET | 0 | 0 | 0 | 0 | 0 | 2 | 0 | 16 | 257266322
10 | M |  | Izolačná trubica 42x32 mm (d x hr. izolácie), dĺ. 2 m, | m | 6 |  | 0 |  |  |  | znížená |  | 0 | 0.00033 | 0.00198 | 0 | 0 | 32 | M | 2 | ROZPOCET | 0 | 0 | 0 | 0 | 0 | 2 | 0 | 16 | -1186670663
11 | M |  | Izolačná trubica 54x32 mm (d x hr. izolácie), dĺ. 2 m, | m | 30 |  | 0 |  |  |  | znížená |  | 0 | 0.00028 | 0.0084 | 0 | 0 | 32 | M | 2 | ROZPOCET | 0 | 0 | 0 | 0 | 0 | 2 | 0 | 16 | -467193065
12 | K |  | Presun hmôt pre izolácie tepelné v objektoch výšky do 6 m | t | 0.036 |  | 0 |  |  |  | znížená |  | 0 | 0 | 0 | 0 | 0 | 16 | K | 2 | ROZPOCET | 0 | 0 | 0 | 0 | 0 | 2 | 0 | 16 | -407242479
| D |  | Zdravotechnika - vnútorný vodovod |  |  |  | 0 | [5 empty] | 0 |  | 0.20814 |  | 0.50765 | 2 | D | 1 | ROZPOCET | [6 empty] | 0
13 | K |  | Demontáž potrubia z oceľových rúrok závitových do DN 25, -0,00213t | m | 131 |  | 0 |  |  |  | znížená |  | 0 | 0 | 0 | 0.00213 | 0.27903 | 16 | K | 2 | ROZPOCET | 0 | 0 | 0 | 0 | 0 | 2 | 0 | 16 | -1917679225
14 | K |  | Demontáž potrubia z oceľových rúrok závitových nad 25 do DN 40, -0,00497t | m | 46 |  | 0 |  |  |  | znížená |  | 0 | 0 | 0 | 0.00497 | 0.22862 | 16 | K | 2 | ROZPOCET | 0 | 0 | 0 | 0 | 0 | 2 | 0 | 16 | 145667928
15 | K |  | Potrubie z uhlíkovej ocele pozinkované, rúry d15x1,2mm | m | 116 |  | 0 |  |  |  | znížená |  | 0 | 0.00059 | 0.06844 | 0 | 0 | 16 | K | 2 | ROZPOCET | 0 | 0 | 0 | 0 | 0 | 2 | 0 | 16 | 1755644793
16 | K |  | Potrubie z uhlíkovej ocele pozinkované, rúry d18x1,2mm | m | 7 |  | 0 |  |  |  | znížená |  | 0 | 0.00065 | 0.00455 | 0 | 0 | 16 | K | 2 | ROZPOCET | 0 | 0 | 0 | 0 | 0 | 2 | 0 | 16 | 629012368
17 | K |  | Potrubie z uhlíkovej ocele pozinkované, rúry d22x1,5mm | m | 7 |  | 0 |  |  |  | znížená |  | 0 | 0.00093 | 0.00651 | 0 | 0 | 16 | K | 2 | ROZPOCET | 0 | 0 | 0 | 0 | 0 | 2 | 0 | 16 | 593475279
18 | M |  | Prechodka s vnútorným závitom d 54 mm - 2", uhlíková oceľ, tesniaci krúžok CIIR, | ks | 1 |  | 0 |  |  |  | znížená |  | 0 | 0.00018 | 0.00018 | 0 | 0 | 32 | M | 2 | ROZPOCET | 0 | 0 | 0 | 0 | 0 | 2 | 0 | 16 | -378863741
19 | M |  | Prechodka s vnútorným závitom d 42 mm - 1 1/2", uhlíková oceľ, tesniaci krúžok CIIR, | ks | 1 |  | 0 |  |  |  | znížená |  | 0 | 0.00012 | 0.00012 | 0 | 0 | 32 | M | 2 | ROZPOCET | 0 | 0 | 0 | 0 | 0 | 2 | 0 | 16 | 1514453158
20 | M |  | Prechodka s vnútorným závitom d 35 mm - 1 1/4", uhlíková oceľ, tesniaci krúžok CIIR, | ks | 1 |  | 0 |  |  |  | znížená |  | 0 | 0.0001 | 0.0001 | 0 | 0 | 32 | M | 2 | ROZPOCET | 0 | 0 | 0 | 0 | 0 | 2 | 0 | 16 | 1271803764
21 | M |  | Prechodka s vnútorným závitom d 28 mm - 1", uhlíková oceľ, tesniaci krúžok CIIR, | ks | 1 |  | 0 |  |  |  | znížená |  | 0 | 0.00015 | 0.00015 | 0 | 0 | 32 | M | 2 | ROZPOCET | 0 | 0 | 0 | 0 | 0 | 2 | 0 | 16 | 1681615845
22 | K |  | Potrubie z uhlíkovej ocele pozinkované, rúry d28x1,5mm | m | 22 |  | 0 |  |  |  | znížená |  | 0 | 0.00116 | 0.02552 | 0 | 0 | 16 | K | 2 | ROZPOCET | 0 | 0 | 0 | 0 | 0 | 2 | 0 | 16 | -1201459309
23 | K |  | Potrubie z uhlíkovej ocele pozinkované, rúry d35x1,5mm | m | 13 |  | 0 |  |  |  | znížená |  | 0 | 0.00147 | 0.01911 | 0 | 0 | 16 | K | 2 | ROZPOCET | 0 | 0 | 0 | 0 | 0 | 2 | 0 | 16 | 957200255
24 | K |  | Potrubie z uhlíkovej ocele pozinkované, rúry d42x1,5mm | m | 6 |  | 0 |  |  |  | znížená |  | 0 | 0.00178 | 0.01068 | 0 | 0 | 16 | K | 2 | ROZPOCET | 0 | 0 | 0 | 0 | 0 | 2 | 0 | 16 | -2046155729
25 | M |  | Prechodový závitový spoj s vnútorným závitom d 42 mm - 1 1/2", uhlíková oceľ, tesniaci krúžok CIIR, | ks | 6 |  | 0 |  |  |  | znížená |  | 0 | 0.00048 | 0.00288 | 0 | 0 | 32 | M | 2 | ROZPOCET | 0 | 0 | 0 | 0 | 0 | 2 | 0 | 16 | 990073539
26 | K |  | Potrubie z uhlíkovej ocele pozinkované, rúry Geberit Mapress d54x1,5mm | m | 30 |  | 0 |  |  |  | znížená |  | 0 | 0.00233 | 0.0699 | 0 | 0 | 16 | K | 2 | ROZPOCET | 0 | 0 | 0 | 0 | 0 | 2 | 0 | 16 | 83945515
27 | K |  | Presun hmôt pre vnútorný vodovod v objektoch výšky do 6 m | t | 0.208 |  | 0 |  |  |  | znížená |  | 0 | 0 | 0 | 0 | 0 | 16 | K | 2 | ROZPOCET | 0 | 0 | 0 | 0 | 0 | 2 | 0 | 16 | -1522653847
| D |  | Ústredné kúrenie - strojovne |  |  |  | 0 | [5 empty] | 0 |  | 0.0402 |  | 0 | 2 | D | 1 | ROZPOCET | [6 empty] | 0
28 | K |  | Montáž orientačného štítka | súb. | 30 |  | 0 |  |  |  | znížená |  | 0 | 0.00114 | 0.0342 | 0 | 0 | 16 | K | 2 | ROZPOCET | 0 | 0 | 0 | 0 | 0 | 2 | 0 | 16 | 695504205
29 | M |  | Orientačný štítok 80x40 mm | ks | 30 |  | 0 |  |  |  | znížená |  | 0 | 0.00015 | 0.0045 | 0 | 0 | 32 | M | 2 | ROZPOCET | 0 | 0 | 0 | 0 | 0 | 2 | 0 | 16 | -1248264902
30 | M |  | Tabuľka s údajmi o médiách | ks | 10 |  | 0 |  |  |  | znížená |  | 0 | 0.00015 | 0.0015 | 0 | 0 | 32 | M | 2 | ROZPOCET | 0 | 0 | 0 | 0 | 0 | 2 | 0 | 16 | -382950387
| D |  | Ústredné kúrenie - rozvodné potrubie |  |  |  | 0 | [5 empty] | 0 |  | 0.00155 |  | 0 | 2 | D | 1 | ROZPOCET | [6 empty] | 0
31 | K |  | Axiálny kompenzátor uhlíková oceľ s lisovacími hrdlami ø28x1,5mm | ks | 1 |  | 0 |  |  |  | znížená |  | 0 | 0.00047 | 0.00047 | 0 | 0 | 16 | K | 2 | ROZPOCET | 0 | 0 | 0 | 0 | 0 | 2 | 0 | 16 | 1762608909
32 | K |  | Axiálny kompenzátor uhlíková oceľ s lisovacími hrdlami ø54x1,5mm ks | ks | 1 |  | 0 |  |  |  | znížená |  | 0 | 0.00108 | 0.00108 | 0 | 0 | 16 | K | 2 | ROZPOCET | 0 | 0 | 0 | 0 | 0 | 2 | 0 | 16 | 1081361832
| D |  | Ústredné kúrenie - armatúry |  |  |  | 0 | [5 empty] | 0 |  | 0.08454 |  | 0 | 2 | D | 1 | ROZPOCET | [6 empty] | 0
33 | K |  | Montáž závitovej armatúry s 2 závitmi do G 1/2 | ks | 33 |  | 0 |  |  |  | znížená |  | 0 | 2e-05 | 0.00066 | 0 | 0 | 16 | K | 2 | ROZPOCET | 0 | 0 | 0 | 0 | 0 | 2 | 0 | 16 | 1473995600
34 | M |  | Ventil radiátorový uzatvárací šróbenie DN 15-1 / 2 "rohové | ks | 9 |  | 0 |  |  |  | znížená |  | 0 | 0.00038 | 0.00342 | 0 | 0 | 32 | M | 2 | ROZPOCET | 0 | 0 | 0 | 0 | 0 | 2 | 0 | 16 | -1287205478
35 | M |  | Ventil radiátorový uzatvárací šróbenie DN 15-1 / 2 "priamy | ks | 24 |  | 0 |  |  |  | znížená |  | 0 | 0.00034 | 0.00816 | 0 | 0 | 32 | M | 2 | ROZPOCET | 0 | 0 | 0 | 0 | 0 | 2 | 0 | 16 | -270121093
36 | K |  | Montáž ventilu odvzdušňovacieho ručného závitového vykurovacích telies do G 1/4 | ks | 33 |  | 0 |  |  |  | znížená |  | 0 | 1e-05 | 0.00033 | 0 | 0 | 16 | K | 2 | ROZPOCET | 0 | 0 | 0 | 0 | 0 | 2 | 0 | 16 | 1960637723
37 | M |  | Ventil odvzdušňovací 1/4” s ručným ovládaním a tesnením, armatúry pre uzavreté systémy | ks | 33 |  | 0 |  |  |  | znížená |  | 0 | 5e-05 | 0.00165 | 0 | 0 | 32 | M | 2 | ROZPOCET | 0 | 0 | 0 | 0 | 0 | 2 | 0 | 16 | -1017736856
38 | K |  | Montáž ventilu závitového regulačného G 6/4 stupačkového | ks | 1 |  | 0 |  |  |  | znížená |  | 0 | 6e-05 | 6e-05 | 0 | 0 | 16 | K | 2 | ROZPOCET | 0 | 0 | 0 | 0 | 0 | 2 | 0 | 16 | 1762629082
39 | M |  | Vyvažovací ventil PN25 DN40 s vypúšťaním | ks | 1 |  | 0 |  |  |  | znížená |  | 0 | 0.00157 | 0.00157 | 0 | 0 | 32 | M | 2 | ROZPOCET | 0 | 0 | 0 | 0 | 0 | 2 | 0 | 16 | 343867478
40 | K |  | Montáž ventilu závitového termostatického rohového jednoregulačného G 1/2 | ks | 33 |  | 0 |  |  |  | znížená |  | 0 | 2e-05 | 0.00066 | 0 | 0 | 16 | K | 2 | ROZPOCET | 0 | 0 | 0 | 0 | 0 | 2 | 0 | 16 | -374407124
41 | M |  | Priamy Termostatický ventil 1/2 , DN15, | sada | 24 |  | 0 |  |  |  | znížená |  | 0 | 0.00035 | 0.0084 | 0 | 0 | 32 | M | 2 | ROZPOCET | 0 | 0 | 0 | 0 | 0 | 2 | 0 | 16 | 2033716569
42 | M |  | Rohový Termostatický ventil 1/2 , DN15, | sada | 9 |  | 0 |  |  |  | znížená |  | 0 | 0.00045 | 0.00405 | 0 | 0 | 32 | M | 2 | ROZPOCET | 0 | 0 | 0 | 0 | 0 | 2 | 0 | 16 | 711879881
43 | K |  | Montáž termostatickej hlavice kvapalinovej jednoduchej | súb. | 33 |  | 0 |  |  |  | znížená |  | 0 | 0 | 0 | 0 | 0 | 16 | K | 2 | ROZPOCET | 0 | 0 | 0 | 0 | 0 | 2 | 0 | 16 | -1069421568
44 | M |  | Termostatická hlavica kvapalinová, Clip-Clap, rozsah regulácie + 6,5 až +28°C, plast, | ks | 33 |  | 0 |  |  |  | znížená |  | 0 | 0.0014 | 0.0462 | 0 | 0 | 32 | M | 2 | ROZPOCET | 0 | 0 | 0 | 0 | 0 | 2 | 0 | 16 | -100453194
45 | K |  | Montáž filtra závitového G 2 PN | ks | 1 |  | 0 |  |  |  | znížená |  | 0 | 7e-05 | 7e-05 | 0 | 0 | 16 | K | 2 | ROZPOCET | 0 | 0 | 0 | 0 | 0 | 2 | 0 | 16 | -1746863079
46 | M |  | Mechanický filter s výmennou vložkou 2", mosadzný, DN50, PN 25, závitový | ks | 1 |  | 0 |  |  |  | znížená |  | 0 | 0.00205 | 0.00205 | 0 | 0 | 32 | M | 2 | ROZPOCET | 0 | 0 | 0 | 0 | 0 | 2 | 0 | 16 | -1303385364
47 | K |  | Montáž oceľového guľového kohúta na horúcu vodu obojstranne závitového DN 50 | ks | 2 |  | 0 |  |  |  | znížená |  | 0 | 7e-05 | 0.00014 | 0 | 0 | 16 | K | 2 | ROZPOCET | 0 | 0 | 0 | 0 | 0 | 2 | 0 | 16 | -1240789945
48 | M |  | Guľový kohút DN 50 obojstranne závitový na horúcu vodu, PN 40, vnútorný závit, oceľový | ks | 2 |  | 0 |  |  |  | znížená |  | 0 | 0.0028 | 0.0056 | 0 | 0 | 32 | M | 2 | ROZPOCET | 0 | 0 | 0 | 0 | 0 | 2 | 0 | 16 | -62184884
49 | K |  | Regulátor tlakovej diferencie 10-40kPa DN40 | ks | 1 |  | 0 |  |  |  | znížená |  | 0 | 0.00152 | 0.00152 | 0 | 0 | 16 | K | 2 | ROZPOCET | 0 | 0 | 0 | 0 | 0 | 2 | 0 | 16 | -1948984056
| D |  | Ústredné kúrenie - vykurovacie telesá |  |  |  | 0 | [5 empty] | 0 |  | 0.2583 |  | 0.1976 | 2 | D | 1 | ROZPOCET | [6 empty] | 0
50 | K |  | Vyregulovanie dvojregulačného ventilu s termostatickým ovládaním | ks | 66 |  | 0 |  |  |  | znížená |  | 0 | 0 | 0 | 0 | 0 | 16 | K | 2 | ROZPOCET | 0 | 0 | 0 | 0 | 0 | 2 | 0 | 16 | -1494785522
51 | K |  | Demontáž radiátora panelového jednoradového stavebnej dľžky do 1500 mm, -0,01235t | ks | 16 |  | 0 |  |  |  | znížená |  | 0 | 5e-05 | 0.0008 | 0.01235 | 0.1976 | 16 | K | 2 | ROZPOCET | 0 | 0 | 0 | 0 | 0 | 2 | 0 | 16 | 301457702
52 | K |  | Montáž vykurovacieho telesa panelového jednoradového 600 mm/ dĺžky 400-600 mm | ks | 3 |  | 0 |  |  |  | znížená |  | 0 | 2e-05 | 6e-05 | 0 | 0 | 16 | K | 2 | ROZPOCET | 0 | 0 | 0 | 0 | 0 | 2 | 0 | 16 | -2041674763
53 | M |  | Teleso vykurovacie doskové jednoradové oceľové typ 10 vxlxhĺ 600x400x63 mm, s bočným pripojením, závit G 1/2" vnútorný, | ks | 3 |  | 0 |  |  |  | znížená |  | 0 | 0.00962 | 0.02886 | 0 | 0 | 32 | M | 2 | ROZPOCET | 0 | 0 | 0 | 0 | 0 | 2 | 0 | 16 | 2042589790
54 | K |  | Montáž vykurovacieho telesa panelového dvojradového výšky 600 mm/ dĺžky 400-600 mm | ks | 2 |  | 0 |  |  |  | znížená |  | 0 | 2e-05 | 4e-05 | 0 | 0 | 16 | K | 2 | ROZPOCET | 0 | 0 | 0 | 0 | 0 | 2 | 0 | 16 | 390167213
55 | M |  | Teleso vykurovacie doskové dvojradové oceľové typ 21, vxlxhĺ 600x400x66 mm, s bočným pripojením, závit G 1/2" vnútorný, | ks | 2 |  | 0 |  |  |  | znížená |  | 0 | 0.01066 | 0.02132 | 0 | 0 | 32 | M | 2 | ROZPOCET | 0 | 0 | 0 | 0 | 0 | 2 | 0 | 16 | -780335161
56 | K |  | Montáž vykurovacieho telesa panelového dvojradového výšky 600 mm/ dĺžky 700-900 mm | ks | 5 |  | 0 |  |  |  | znížená |  | 0 | 2e-05 | 0.0001 | 0 | 0 | 16 | K | 2 | ROZPOCET | 0 | 0 | 0 | 0 | 0 | 2 | 0 | 16 | 1528088518
57 | M |  | Teleso vykurovacie doskové dvojradové oceľové typ 22, vxlxhĺ 600x800x100 mm, s bočným pripojením, závit G 1/2" vnútorný, | ks | 1 |  | 0 |  |  |  | znížená |  | 0 | 0.02422 | 0.02422 | 0 | 0 | 32 | M | 2 | ROZPOCET | 0 | 0 | 0 | 0 | 0 | 2 | 0 | 16 | 663661204
58 | M |  | Teleso vykurovacie doskové dvojradové oceľové typ 21, vxlxhĺ 600x700x66 mm, s bočným pripojením, závit G 1/2" vnútorný, | ks | 2 |  | 0 |  |  |  | znížená |  | 0 | 0.01773 | 0.03546 | 0 | 0 | 32 | M | 2 | ROZPOCET | 0 | 0 | 0 | 0 | 0 | 2 | 0 | 16 | -32127391
59 | M |  | Teleso vykurovacie doskové jednoradové oceľové typ 11, vxlxhĺ 600x700x63 mm, s bočným pripojením, závit G 1/2" vnútorný, | ks | 2 |  | 0 |  |  |  | znížená |  | 0 | 0.01295 | 0.0259 | 0 | 0 | 32 | M | 2 | ROZPOCET | 0 | 0 | 0 | 0 | 0 | 2 | 0 | 16 | 1162497570
60 | K |  | Montáž vykurovacieho telesa panelového dvojradového výšky 600 mm/ dĺžky 1000-1200 mm | ks | 1 |  | 0 |  |  |  | znížená |  | 0 | 2e-05 | 2e-05 | 0 | 0 | 16 | K | 2 | ROZPOCET | 0 | 0 | 0 | 0 | 0 | 2 | 0 | 16 | 360373959
61 | M |  | Teleso vykurovacie doskové dvojradové oceľové typ 22, vxlxhĺ 600x1100x100 mm, s bočným pripojením, závit G 1/2" vnútorný, | ks | 1 |  | 0 |  |  |  | znížená |  | 0 | 0.03276 | 0.03276 | 0 | 0 | 32 | M | 2 | ROZPOCET | 0 | 0 | 0 | 0 | 0 | 2 | 0 | 16 | 1734204020
62 | K |  | Montáž vykurovacieho telesa panelového dvojradového výšky 600 mm/ dĺžky 1400-1800 mm | ks | 2 |  | 0 |  |  |  | znížená |  | 0 | 2e-05 | 4e-05 | 0 | 0 | 16 | K | 2 | ROZPOCET | 0 | 0 | 0 | 0 | 0 | 2 | 0 | 16 | -1899060098
63 | M |  | Teleso vykurovacie doskové dvojradové oceľové typ 21, vxlxhĺ 600x1800x66 mm, s bočným pripojením, závit G 1/2" vnútorný, | ks | 2 |  | 0 |  |  |  | znížená |  | 0 | 0.04436 | 0.08872 | 0 | 0 | 32 | M | 2 | ROZPOCET | 0 | 0 | 0 | 0 | 0 | 2 | 0 | 16 | 297007541
64 | K |  | Napustenie vody do vykurovacieho systému vrátane potrubia o v. pl. vykurovacích telies | l | 150 |  | 0 |  |  |  | znížená |  | 0 | 0 | 0 | 0 | 0 | 16 | K | 2 | ROZPOCET | 0 | 0 | 0 | 0 | 0 | 2 | 0 | 16 | 2003168335
| D |  | Konštrukcie doplnkové kovové |  |  |  | 0 | [5 empty] | 0 |  | 0.0024 |  | 0 | 2 | D | 1 | ROZPOCET | [6 empty] | 0
65 | K |  | Montáž ostatných atypických kovových stavebných doplnkových konštrukcií do 5 kg | kg | 30 |  | 0 |  |  |  | znížená |  | 0 | 8e-05 | 0.0024 | 0 | 0 | 16 | K | 2 | ROZPOCET | 0 | 0 | 0 | 0 | 0 | 2 | 0 | 16 | -891104614
66 | K |  | Presun hmôt pre kovové stavebné doplnkové konštrukcie v objektoch výšky do 6 m | t | 0.03 |  | 0 |  |  |  | znížená |  | 0 | 0 | 0 | 0 | 0 | 16 | K | 2 | ROZPOCET | 0 | 0 | 0 | 0 | 0 | 2 | 0 | 16 | -549345797
| D |  | Hodinové zúčtovacie sadzby |  |  |  | 0 | [5 empty] | 0 |  | 0 |  | 0 | 4 | D | 0 | ROZPOCET | [6 empty] | 0
67 | K |  | Stavebno montážne práce náročnejšie, ucelené, obtiažne, rutinné (Tr. 2) v rozsahu viac ako 8 hodín náročnejšie | hod | 160 |  | 0 |  |  |  | znížená |  | 0 | 0 | 0 | 0 | 0 | 512 | K | 1 | ROZPOCET | 0 | 0 | 0 | 0 | 0 | 2 | 0 | 512 | -1171120826
68 | K |  | Stavebno montážne práce najnáročnejšie na odbornosť - prehliadky pracoviska a revízie (Tr. 4) v rozsahu viac ako 8 hodín | hod | 50 |  | 0 |  |  |  | znížená |  | 0 | 0 | 0 | 0 | 0 | 512 | K | 1 | ROZPOCET | 0 | 0 | 0 | 0 | 0 | 2 | 0 | 512 | -1646874209
| D |  | Investičné náklady neobsiahnuté v cenách |  |  |  | 0 | [5 empty] | 0 |  | 0 |  | 0 | 5 | D | 0 | ROZPOCET | [6 empty] | 0
71 | K |  | Inžinierska činnosť - skúšky a revízie úradné tlakové skúšky | eur | 1 |  | 0 |  |  |  | znížená |  | 0 | 0 | 0 | 0 | 0 | 1024 | K | 1 | ROZPOCET | 0 | 0 | 0 | 0 | 0 | 2 | 0 | 1024 | 926240428
72 | K |  | Inžinierska činnosť - skúšky a revízie ostatné skúšky | eur | 1 |  | 0 |  |  |  | znížená |  | 0 | 0 | 0 | 0 | 0 | 1024 | K | 1 | ROZPOCET | 0 | 0 | 0 | 0 | 0 | 2 | 0 | 1024 | 442189576
73 | K |  | Meranie - bez rozlíšenia | eur | 1 |  | 0 |  |  |  | znížená |  | 0 | 0 | 0 | 0 | 0 | 1024 | K | 1 | ROZPOCET | 0 | 0 | 0 | 0 | 0 | 2 | 0 | 1024 | -2109983696

## SO 02_Vz - VZT - Vzduchot...
[9 empty] | >> skryté stĺpce << | [9 empty] | {ab6e63dd-c341-4d89-a83a-2b5278f651a4}
0
| KRYCÍ LIST ROZPOČTU | [8 empty] | v --- nižšie sa nachádzajú doplnkové a pomocné údaje k zostavám --- v | [8 empty] | False
Stavba:
SOŠ hotelových služieb a dopravy – modernizácia odborného vzdelávania
Objekt:
2044 (2) - SOŠ hotelových služieb a dopravy – modernizácia odborného vzdelávania SO 02 - Jedáleň
Časť:
SO 02_Vz - VZT - Vzduchotechnika
| JKSO: |  |  |  |  | KS:
| Miesto: |  | Lučenec |  |  | Dátum: | 2021-06-07
| Objednávateľ: |  |  |  |  | IČO:
|  | Banskobystrický samosprávny kraj |  |  |  | IČ DPH:
| Zhotoviteľ: |  |  |  |  | IČO: | Vyplň údaj
|  | Vyplň údaj |  |  |  | IČ DPH: | Vyplň údaj
| Projektant: |  |  |  |  | IČO: | 36609633
|  | DESIGN ENGINEERING, a.s. |  |  |  | IČ DPH: | SK2022206901
| Spracovateľ: |  |  |  |  | IČO:
IČ DPH:
Poznámka:
„Tento Výkaz Výmer je neoddeliteľnou súčasťou projektovej dokumentácie. Všetky materiály, výrobky a tovary uvedené v projektovej dokumentácii definujú technické parametre. Použité môžu byť ekvivalentné materiály, výrobky a tovary.“
| Cena bez DPH | [5 empty] | 0
|  |  | Základ dane |  |  | Sadzba dane | Výška dane
| DPH | základná | #REF! |  |  | 20% | #REF!
|  | znížená | #REF! |  |  | 20% | #REF!
|  | zákl. prenesená | #REF! |  |  | 20% | 0
|  | zníž. prenesená | #REF! |  |  | 20% | 0
|  | nulová | #REF! |  |  | 0% | 0
| Cena s DPH |  |  | v | EUR |  | #REF!
| Projektant |  |  | Spracovateľ
| Dátum a podpis: |  | Pečiatka | Dátum a podpis: |  |  | Pečiatka
| Objednávateľ |  |  | Zhotoviteľ
| Dátum a podpis: |  | Pečiatka | Dátum a podpis: |  |  | Pečiatka
REKAPITULÁCIA ROZPOČTU
Stavba:
SOŠ hotelových služieb a dopravy – modernizácia odborného vzdelávania
Objekt:
2044 (2) - SOŠ hotelových služieb a dopravy – modernizácia odborného vzdelávania SO 02 - Jedáleň
Časť:
SO 02_Vz - VZT - Vzduchotechnika
Miesto: |  |  | Lučenec |  |  | Dátum: | 2021-06-07
Objednávateľ: |  |  | Banskobystrický samosprávny kraj |  |  | Projektant: | DESIGN ENGINEERING, a.s.
Zhotoviteľ: |  |  | Vyplň údaj |  |  | Spracovateľ:
Kód dielu - Popis | [6 empty] | Cena celkom [EUR]
Náklady z rozpočtu | [6 empty] | 0 | [12 empty] | -1
| HSV - Práce a dodávky HSV | [5 empty] | 0
| 9 - Ostatné konštrukcie a práce-búranie | [5 empty] | 0
| 99 - Presun hmôt HSV | [5 empty] | 0
| PSV - Práce a dodávky PSV | [5 empty] | 0
| 713 - Izolácie tepelné | [5 empty] | 0
| 764 - Konštrukcie klampiarske | [5 empty] | 0
| 769 - Montáž vzduchotechnických zariadení | [5 empty] | 0
| M - Práce a dodávky M | [5 empty] | 0
| 36-M - Montáž prevádzkových, meracích a regulačných zariadení | [5 empty] | 0
| HZS - Hodinové zúčtovacie sadzby | [5 empty] | 0
ROZPOČET
Stavba:
SOŠ hotelových služieb a dopravy – modernizácia odborného vzdelávania
Objekt:
2044 (2) - SOŠ hotelových služieb a dopravy – modernizácia odborného vzdelávania SO 02 - Jedáleň
Časť:
SO 02_Vz - VZT - Vzduchotechnika
Miesto: |  |  | Lučenec |  |  | Dátum: | 2021-06-07
Objednávateľ: |  |  | Banskobystrický samosprávny kraj |  |  | Projektant: | DESIGN ENGINEERING, a.s.
Zhotoviteľ: |  |  | Vyplň údaj |  |  | Spracovateľ:
PČ | Typ | Kód | Popis | MJ | Množstvo | J.cena [EUR] | Cena celkom [EUR] | Cenová sústava |  |  | DPH | J. Nh [h] | Nh celkom [h] | J. hmotnosť [t] | Hmotnosť celkom [t] | J. suť [t] | Suť Celkom [t]
Náklady z rozpočtu | [6 empty] | 0 | [5 empty] | #REF! |  | #REF! |  | #REF! |  | D | -1 | [7 empty] | #REF!
| D |  | Práce a dodávky HSV |  |  |  | 0 | [5 empty] | 0 |  | 1.236 |  | 0 | 1 | D | 0 | ROZPOCET | [6 empty] | 0
| D |  | Ostatné konštrukcie a práce-búranie |  |  |  | 0 | [5 empty] | 0 |  | 1.236 |  | 0 | 1 | D | 1 | ROZPOCET | [6 empty] | 0
1 | K |  | Lešenie ľahké pracovné pomocné s výškou lešeňovej podlahy nad 2,50 do 3,5 m | m2 | 200 |  | 0 |  |  |  | znížená |  | 0 | 0.00618 | 1.236 | 0 | 0 | 4 | K | 2 | ROZPOCET | 0 | 0 | 0 | 0 | 0 | 2 | 0 | 4 | -412253475
| D |  | Presun hmôt HSV |  |  |  | 0 | [5 empty] | 0 |  | 0 |  | 0 | 1 | D | 1 | ROZPOCET | [6 empty] | 0
2 | K |  | Presun hmôt pre opravy a údržbu objektov vrátane vonkajších plášťov výšky do 25 m | t | 1.242 |  | 0 |  |  |  | znížená |  | 0 | 0 | 0 | 0 | 0 | 4 | K | 2 | ROZPOCET | 0 | 0 | 0 | 0 | 0 | 2 | 0 | 4 | 749590678
| D |  | Práce a dodávky PSV |  |  |  | 0 | [5 empty] | 0 |  | 2.8505 |  | 0 | 2 | D | 0 | ROZPOCET | [6 empty] | 0
| D |  | Izolácie tepelné |  |  |  | 0 | [5 empty] | 0 |  | 0.1272 |  | 0 | 2 | D | 1 | ROZPOCET | [6 empty] | 0
3 | K |  | Montáž izolácie tepelnej potrubia snímateľnej s plechovým púzdrom v pozinkovanom šesťhrannom pletive | m2 | 40 |  | 0 |  |  |  | znížená |  | 0 | 0.00063 | 0.0252 | 0 | 0 | 16 | K | 2 | ROZPOCET | 0 | 0 | 0 | 0 | 0 | 2 | 0 | 16 | 2020827126
4 | M |  | Lamelová rohož z minerálnej vlny hr. 50 mm s hliníkovou fóliou na izoláciu zakrivených plôch a potrubí | m2 | 40.8 |  | 0 |  |  |  | znížená |  | 0 | 0.0025 | 0.102 | 0 | 0 | 32 | M | 2 | ROZPOCET | 0 | 0 | 0 | 0 | 0 | 2 | 0 | 16 | -1854269362
| D |  | Konštrukcie klampiarske |  |  |  | 0 | [5 empty] | 0 |  | 0.0012 |  | 0 | 2 | D | 1 | ROZPOCET | [6 empty] | 0
5 | K |  | Krytina - epdm nedelená manžeta - set, rozmer prechodu 76,2 - 158,8 mm | ks | 1 |  | 0 |  |  |  | znížená |  | 0 | 0.00083 | 0.00083 | 0 | 0 | 16 | K | 2 | ROZPOCET | 0 | 0 | 0 | 0 | 0 | 2 | 0 | 16 | -114351972
6 | K |  | Prechod rôznych krytín pozink farebný, r.š. 310 mm, sklon strechy do 30° | m | 1 |  | 0 |  |  |  | znížená |  | 0 | 0.00037 | 0.00037 | 0 | 0 | 16 | K | 2 | ROZPOCET | 0 | 0 | 0 | 0 | 0 | 2 | 0 | 16 | -339584854
| D |  | Montáž vzduchotechnických zariadení |  |  |  | 0 | [5 empty] | 0 |  | 2.7221 |  | 0 | 2 | D | 1 | ROZPOCET | [6 empty] | 0
7 | K |  | Montáž ventilátora malého radiálneho na stenu veľkosť: 100 | ks | 5 |  | 0 |  |  |  | znížená |  | 0 | 0 | 0 | 0 | 0 | 4 | K | 2 | ROZPOCET | 0 | 0 | 0 | 0 | 0 | 2 | 0 | 4 | 1344574927
8 | M |  | Ventilátor 100T | ks | 5 |  | 0 |  |  |  | znížená |  | 0 | 0.0011 | 0.0055 | 0 | 0 | 8 | M | 2 | ROZPOCET | 0 | 0 | 0 | 0 | 0 | 2 | 0 | 4 | -1931427003
9 | K |  | Montáž spiro potrubia do DN 100 | m | 9 |  | 0 |  |  |  | znížená |  | 0 | 0 | 0 | 0 | 0 | 16 | K | 2 | ROZPOCET | 0 | 0 | 0 | 0 | 0 | 2 | 0 | 16 | 1219656175
10 | M |  | Potrubie kruhové spiro DN 80, dĺžka 1000 mm | m | 9 |  | 0 |  |  |  | znížená |  | 0 | 0.00037 | 0.00333 | 0 | 0 | 32 | M | 2 | ROZPOCET | 0 | 0 | 0 | 0 | 0 | 2 | 0 | 16 | 2015709287
11 | K |  | Montáž štvorhranného potrubia tesnosti II celotmeleného dĺžky 1000 mm do obvodu 1000 mm | m2 | 0.96 |  | 0 |  |  |  | znížená |  | 0 | 0 | 0 | 0 | 0 | 16 | K | 2 | ROZPOCET | 0 | 0 | 0 | 0 | 0 | 2 | 0 | 16 | -456113048
12 | M |  | Potrubie štvorhranné, rovné, celotmelené dĺ. 1000 mm, rozmer do obvodu 1000 mm, | m2 | 0.96 |  | 0 |  |  |  | znížená |  | 0 | 0.0087 | 0.008352 | 0 | 0 | 32 | M | 2 | ROZPOCET | 0 | 0 | 0 | 0 | 0 | 2 | 0 | 16 | -2063693776
13 | K |  | Montáž štvorhranného potrubia tesnosti II celotmeleného dĺžky 1000 mm do obvodu 1800 mm | m2 | 22.118 |  | 0 |  |  |  | znížená |  | 0 | 0 | 0 | 0 | 0 | 16 | K | 2 | ROZPOCET | 0 | 0 | 0 | 0 | 0 | 2 | 0 | 16 | -682929118
14 | M |  | Potrubie štvorhranné, rovné, celotmelené dĺ. 1000 mm, rozmer do obvodu 1800 mm, | m2 | 22.118 |  | 0 |  |  |  | znížená |  | 0 | 0.0087 | 0.19243 | 0 | 0 | 32 | M | 2 | ROZPOCET | 0 | 0 | 0 | 0 | 0 | 2 | 0 | 16 | 252363480
15 | K |  | Montáž štvorhranného potrubia tesnosti II celotmeleného dĺžky 1000 mm do obvodu 2240 mm | m2 | 42.14 |  | 0 |  |  |  | znížená |  | 0 | 0 | 0 | 0 | 0 | 16 | K | 2 | ROZPOCET | 0 | 0 | 0 | 0 | 0 | 2 | 0 | 16 | 372530079
16 | M |  | Potrubie štvorhranné, rovné, celotmelené dĺ. 1000 mm, rozmer do obvodu 2240 mm, | m2 | 42.14 |  | 0 |  |  |  | znížená |  | 0 | 0.0087 | 0.36662 | 0 | 0 | 32 | M | 2 | ROZPOCET | 0 | 0 | 0 | 0 | 0 | 2 | 0 | 16 | 1119977079
17 | K |  | Montáž štvorhranného potrubia tesnosti II celotmeleného dĺžky 1000 mm do obvodu 2520 mm | m2 | 4.1 |  | 0 |  |  |  | znížená |  | 0 | 0 | 0 | 0 | 0 | 16 | K | 2 | ROZPOCET | 0 | 0 | 0 | 0 | 0 | 2 | 0 | 16 | -1141261761
18 | M |  | Potrubie štvorhranné, rovné, celotmelené dĺ. 1000 mm, rozmer do obvodu 2520 mm, | m2 | 4.1 |  | 0 |  |  |  | znížená |  | 0 | 0.0087 | 0.03567 | 0 | 0 | 32 | M | 2 | ROZPOCET | 0 | 0 | 0 | 0 | 0 | 2 | 0 | 16 | 836064663
19 | K |  | Montáž štvorhranného potrubia tesnosti II celotmeleného dĺžky 1000 mm do obvodu 2840 mm | m2 | 68.846 |  | 0 |  |  |  | znížená |  | 0 | 0 | 0 | 0 | 0 | 16 | K | 2 | ROZPOCET | 0 | 0 | 0 | 0 | 0 | 2 | 0 | 16 | 268456790
20 | M |  | Potrubie štvorhranné, rovné, celotmelené dĺ. 1000 mm, rozmer do obvodu 2840 mm, | m2 | 68.846 |  | 0 |  |  |  | znížená |  | 0 | 0.0087 | 0.59896 | 0 | 0 | 32 | M | 2 | ROZPOCET | 0 | 0 | 0 | 0 | 0 | 2 | 0 | 16 | 812230875
21 | K |  | Montáž štvorhranného potrubia tesnosti II celotmeleného dĺžky 1000 mm do obvodu 3200 mm | m2 | 7.428 |  | 0 |  |  |  | znížená |  | 0 | 0 | 0 | 0 | 0 | 16 | K | 2 | ROZPOCET | 0 | 0 | 0 | 0 | 0 | 2 | 0 | 16 | -371411729
22 | M |  | Potrubie štvorhranné, rovné, celotmelené dĺ. 1000 mm, rozmer do obvodu 3200 mm, | m2 | 7.428 |  | 0 |  |  |  | znížená |  | 0 | 0.0087 | 0.064624 | 0 | 0 | 32 | M | 2 | ROZPOCET | 0 | 0 | 0 | 0 | 0 | 2 | 0 | 16 | 1903235604
23 | K |  | Montáž ohybnej Al hadice priemeru 200-230 mm | m | 4 |  | 0 |  |  |  | znížená |  | 0 | 0 | 0 | 0 | 0 | 16 | K | 2 | ROZPOCET | 0 | 0 | 0 | 0 | 0 | 2 | 0 | 16 | -1965799708
24 | M |  | Hadica ohybná hliníkovo laminátová d 203 mm, nízky tlak | m | 4 |  | 0 |  |  |  | znížená |  | 0 | 8e-05 | 0.00032 | 0 | 0 | 32 | M | 2 | ROZPOCET | 0 | 0 | 0 | 0 | 0 | 2 | 0 | 16 | 1952074407
25 | K |  | Montáž tvarovky do štvorhranného potrubia do obvodu 1000 mm | m2 | 4.94 |  | 0 |  |  |  | znížená |  | 0 | 0 | 0 | 0 | 0 | 16 | K | 2 | ROZPOCET | 0 | 0 | 0 | 0 | 0 | 2 | 0 | 16 | -159602999
26 | M |  | Tvarovka pre štvorhranné potrubie 1000, | m2 | 4.94 |  | 0 |  |  |  | znížená |  | 0 | 0.0087 | 0.042978 | 0 | 0 | 32 | M | 2 | ROZPOCET | 0 | 0 | 0 | 0 | 0 | 2 | 0 | 16 | 1051460322
27 | K |  | Montáž tvarovky do štvorhranného potrubia do obvodu 1800 mm | m2 | 19.427 |  | 0 |  |  |  | znížená |  | 0 | 0 | 0 | 0 | 0 | 16 | K | 2 | ROZPOCET | 0 | 0 | 0 | 0 | 0 | 2 | 0 | 16 | 1786395934
28 | M |  | Tvarovka pre štvorhranné potrubie 1800, | m2 | 19.427 |  | 0 |  |  |  | znížená |  | 0 | 0.0087 | 0.16901 | 0 | 0 | 32 | M | 2 | ROZPOCET | 0 | 0 | 0 | 0 | 0 | 2 | 0 | 16 | -1521657697
29 | K |  | Montáž tvarovky do štvorhranného potrubia do obvodu 2240 mm | m2 | 10.371 |  | 0 |  |  |  | znížená |  | 0 | 0 | 0 | 0 | 0 | 16 | K | 2 | ROZPOCET | 0 | 0 | 0 | 0 | 0 | 2 | 0 | 16 | 1995455483
30 | M |  | Tvarovka pre štvorhranné potrubie 2240, | m2 | 10.371 |  | 0 |  |  |  | znížená |  | 0 | 0.0087 | 0.090228 | 0 | 0 | 32 | M | 2 | ROZPOCET | 0 | 0 | 0 | 0 | 0 | 2 | 0 | 16 | -1422456897
31 | K |  | Montáž tvarovky do štvorhranného potrubia do obvodu 2520 mm | m2 | 20.122 |  | 0 |  |  |  | znížená |  | 0 | 0 | 0 | 0 | 0 | 16 | K | 2 | ROZPOCET | 0 | 0 | 0 | 0 | 0 | 2 | 0 | 16 | -2135561433
32 | M |  | Tvarovka pre štvorhranné potrubie 2520, | m2 | 20.122 |  | 0 |  |  |  | znížená |  | 0 | 0.0087 | 0.17506 | 0 | 0 | 32 | M | 2 | ROZPOCET | 0 | 0 | 0 | 0 | 0 | 2 | 0 | 16 | -1687973666
33 | K |  | Montáž tvarovky do štvorhranného potrubia do obvodu 2840 mm | m2 | 4.29 |  | 0 |  |  |  | znížená |  | 0 | 0 | 0 | 0 | 0 | 16 | K | 2 | ROZPOCET | 0 | 0 | 0 | 0 | 0 | 2 | 0 | 16 | -555071591
34 | M |  | Tvarovka pre štvorhranné potrubie 2840, | m2 | 4.29 |  | 0 |  |  |  | znížená |  | 0 | 0.0087 | 0.037323 | 0 | 0 | 32 | M | 2 | ROZPOCET | 0 | 0 | 0 | 0 | 0 | 2 | 0 | 16 | -1917662665
35 | K |  | Montáž tvarovky do štvorhranného potrubia do obvodu 3200 mm | m2 | 9.77 |  | 0 |  |  |  | znížená |  | 0 | 0 | 0 | 0 | 0 | 16 | K | 2 | ROZPOCET | 0 | 0 | 0 | 0 | 0 | 2 | 0 | 16 | -1955762587
36 | M |  | Tvarovka pre štvorhranné potrubie 3200, | m2 | 9.77 |  | 0 |  |  |  | znížená |  | 0 | 0.0087 | 0.084999 | 0 | 0 | 32 | M | 2 | ROZPOCET | 0 | 0 | 0 | 0 | 0 | 2 | 0 | 16 | 1594875287
37 | K |  | Montáž tvarovky do štvorhranného potrubia do obvodu 4000 mm | m2 | 3.8 |  | 0 |  |  |  | znížená |  | 0 | 0 | 0 | 0 | 0 | 16 | K | 2 | ROZPOCET | 0 | 0 | 0 | 0 | 0 | 2 | 0 | 16 | -228222013
38 | M |  | Tvarovka pre štvorhranné potrubie 4000, | m2 | 3.8 |  | 0 |  |  |  | znížená |  | 0 | 0.0087 | 0.03306 | 0 | 0 | 32 | M | 2 | ROZPOCET | 0 | 0 | 0 | 0 | 0 | 2 | 0 | 16 | 271759644
39 | K |  | Montáž kolena 90° na spiro potrubie DN 80-150 | ks | 5 |  | 0 |  |  |  | znížená |  | 0 | 0 | 0 | 0 | 0 | 16 | K | 2 | ROZPOCET | 0 | 0 | 0 | 0 | 0 | 2 | 0 | 16 | -761521238
40 | M |  | Koleno 90˚ DN 100 pre kruhové spiro potrubie | ks | 5 |  | 0 |  |  |  | znížená |  | 0 | 0.0007 | 0.0035 | 0 | 0 | 32 | M | 2 | ROZPOCET | 0 | 0 | 0 | 0 | 0 | 2 | 0 | 16 | -88243998
41 | K |  | Montáž T-kusu na spiro potrubie DN 80-150 | ks | 2 |  | 0 |  |  |  | znížená |  | 0 | 0 | 0 | 0 | 0 | 16 | K | 2 | ROZPOCET | 0 | 0 | 0 | 0 | 0 | 2 | 0 | 16 | -474914313
42 | M |  | T-kus DN 100 pre kruhové spiro potrubie | ks | 2 |  | 0 |  |  |  | znížená |  | 0 | 0.0006 | 0.0012 | 0 | 0 | 32 | M | 2 | ROZPOCET | 0 | 0 | 0 | 0 | 0 | 2 | 0 | 16 | 2098280562
43 | K |  | Montáž výfukovej hlavice kruhovej do priemeru 230 mm | ks | 1 |  | 0 |  |  |  | znížená |  | 0 | 0 | 0 | 0 | 0 | 16 | K | 2 | ROZPOCET | 0 | 0 | 0 | 0 | 0 | 2 | 0 | 16 | 18893936
44 | M |  | Hlavica výfuková kruhová s prírubou DN 110, | ks | 1 |  | 0 |  |  |  | znížená |  | 0 | 0.00073 | 0.00073 | 0 | 0 | 32 | M | 2 | ROZPOCET | 0 | 0 | 0 | 0 | 0 | 2 | 0 | 16 | 626722711
45 | K |  | Montáž kruhovej striešky do priemeru 140 mm | ks | 2 |  | 0 |  |  |  | znížená |  | 0 | 0 | 0 | 0 | 0 | 16 | K | 2 | ROZPOCET | 0 | 0 | 0 | 0 | 0 | 2 | 0 | 16 | 2068948595
46 | M |  | Strieška kruhová s prírubou priemer 100 mm | ks | 2 |  | 0 |  |  |  | znížená |  | 0 | 0.0008 | 0.0016 | 0 | 0 | 32 | M | 2 | ROZPOCET | 0 | 0 | 0 | 0 | 0 | 2 | 0 | 16 | 260466164
47 | K |  | Montáž regulačnej klapky ručnej do prierezu 0.070 m2 | ks | 9 |  | 0 |  |  |  | znížená |  | 0 | 0 | 0 | 0 | 0 | 16 | K | 2 | ROZPOCET | 0 | 0 | 0 | 0 | 0 | 2 | 0 | 16 | -1551413957
48 | M |  | Klapka regulačná ručná RK, rozmer šxv 200x200 mm | ks | 7 |  | 0 |  |  |  | znížená |  | 0 | 0.0019 | 0.0133 | 0 | 0 | 32 | M | 2 | ROZPOCET | 0 | 0 | 0 | 0 | 0 | 2 | 0 | 16 | 590039715
49 | M |  | Klapka regulačná ručná RK, rozmer šxv 250x250 mm | ks | 2 |  | 0 |  |  |  | znížená |  | 0 | 0.0025 | 0.005 | 0 | 0 | 32 | M | 2 | ROZPOCET | 0 | 0 | 0 | 0 | 0 | 2 | 0 | 16 | 1986733829
50 | K |  | Montáž regulačnej klapky ručnej prierezu 0.071-0.080 m2 | ks | 6 |  | 0 |  |  |  | znížená |  | 0 | 0 | 0 | 0 | 0 | 16 | K | 2 | ROZPOCET | 0 | 0 | 0 | 0 | 0 | 2 | 0 | 16 | 2125495489
51 | M |  | Klapka regulačná ručná RK, rozmer šxv 315x250 mm | ks | 6 |  | 0 |  |  |  | znížená |  | 0 | 0.0027 | 0.0162 | 0 | 0 | 32 | M | 2 | ROZPOCET | 0 | 0 | 0 | 0 | 0 | 2 | 0 | 16 | 296498228
52 | K |  | Montáž regulačnej klapky ručnej prierezu 0.088-0.100 m2 | ks | 8 |  | 0 |  |  |  | znížená |  | 0 | 0 | 0 | 0 | 0 | 16 | K | 2 | ROZPOCET | 0 | 0 | 0 | 0 | 0 | 2 | 0 | 16 | -909900985
53 | M |  | Klapka regulačná ručná RK, rozmer šxv 400x250 mm | ks | 2 |  | 0 |  |  |  | znížená |  | 0 | 0.0031 | 0.0062 | 0 | 0 | 32 | M | 2 | ROZPOCET | 0 | 0 | 0 | 0 | 0 | 2 | 0 | 16 | 844661616
54 | M |  | Klapka regulačná ručná RK, rozmer šxv 315x315 mm | ks | 6 |  | 0 |  |  |  | znížená |  | 0 | 0.0031 | 0.0186 | 0 | 0 | 32 | M | 2 | ROZPOCET | 0 | 0 | 0 | 0 | 0 | 2 | 0 | 16 | 1501988989
55 | K |  | Montáž regulačnej klapky ručnej prierezu 0.252-0.280 m2 | ks | 2 |  | 0 |  |  |  | znížená |  | 0 | 0 | 0 | 0 | 0 | 16 | K | 2 | ROZPOCET | 0 | 0 | 0 | 0 | 0 | 2 | 0 | 16 | -93523406
56 | M |  | Klapka regulačná ručná RK, rozmer šxv 560x500 mm | ks | 2 |  | 0 |  |  |  | znížená |  | 0 | 0.0063 | 0.0126 | 0 | 0 | 32 | M | 2 | ROZPOCET | 0 | 0 | 0 | 0 | 0 | 2 | 0 | 16 | -1741743564
57 | K |  | Montáž protidažďovej žalúzie prierezu 0.810-1.200 m2 | ks | 1 |  | 0 |  |  |  | znížená |  | 0 | 0 | 0 | 0 | 0 | 16 | K | 2 | ROZPOCET | 0 | 0 | 0 | 0 | 0 | 2 | 0 | 16 | -2062454457
58 | K |  | Montáž vetracej jednotky s rekuperáciou tepla pod strop s vodným ohrievačom veľkosť 56 | ks | 1 |  | 0 |  |  |  | znížená |  | 0 | 0 | 0 | 0 | 0 | 16 | K | 2 | ROZPOCET | 0 | 0 | 0 | 0 | 0 | 2 | 0 | 16 | 1492742218
59 | M |  | Jednotka rekuperačná s príslušenstvom a MaR | ks | 1 |  | 0 |  |  |  | znížená |  | 0 | 0.472 | 0.472 | 0 | 0 | 32 | M | 2 | ROZPOCET | 0 | 0 | 0 | 0 | 0 | 2 | 0 | 16 | 1087273843
60 | K |  | Montáž vetracieho stropu | m2 | 117 |  | 0 |  |  |  | znížená |  | 0 | 0 | 0 | 0 | 0 | 16 | K | 2 | ROZPOCET | 0 | 0 | 0 | 0 | 0 | 2 | 0 | 16 | -1728362482
61 | M |  | Vetrací a klimatizačný strop TPV | ks | 1 |  | 0 |  |  |  | znížená |  | 0 | 0.195 | 0.195 | 0 | 0 | 32 | M | 2 | ROZPOCET | 0 | 0 | 0 | 0 | 0 | 2 | 0 | 16 | -442959495
62 | K |  | Montáž chladiaceho zariadenia k VZT jednotke | ks | 1 |  | 0 |  |  |  | znížená |  | 0 | 0 | 0 | 0 | 0 | 16 | K | 2 | ROZPOCET | 0 | 0 | 0 | 0 | 0 | 2 | 0 | 16 | -987377115
63 | M |  | Prepojovacie rozhranie | ks | 1 |  | 0 |  |  |  | znížená |  | 0 | 0 | 0 | 0 | 0 | 32 | M | 2 | ROZPOCET | 0 | 0 | 0 | 0 | 0 | 2 | 0 | 16 | 272163506
64 | K |  | Montáž klimatizačnej jednotky vonkajšej trojfázové napájanie (max. 7 vnút. jednotiek) | ks | 1 |  | 0 |  |  |  | znížená |  | 0 | 0 | 0 | 0 | 0 | 16 | K | 2 | ROZPOCET | 0 | 0 | 0 | 0 | 0 | 2 | 0 | 16 | -1507592358
65 | M |  | Vonkajšia kondenzačná jednotka | ks | 1 |  | 0 |  |  |  | znížená |  | 0 | 0.0677 | 0.0677 | 0 | 0 | 32 | M | 2 | ROZPOCET | 0 | 0 | 0 | 0 | 0 | 2 | 0 | 16 | -1229162394
66 | K |  | Zhotovenie závesu pre kruhové a štvorhranné vzduchot. potrubia na montáži z dodaného materiálu | kg | 300 |  | 0 |  |  |  | znížená |  | 0 | 0 | 0 | 0 | 0 | 16 | K | 2 | ROZPOCET | 0 | 0 | 0 | 0 | 0 | 2 | 0 | 16 | -1431850554
67 | K |  | Tesniaci a spojovací materiál - Spojovacie diela Spiro, PE páska a tmel na Spiro potrubie, Skrutky, matice a podložky podľa dimenzie potrubia | % |  |  | 0 |  |  |  | znížená |  | 0 | 0 | 0 | 0 | 0 | 16 | K | 2 | ROZPOCET | 0 | 0 | 0 | 0 | 0 | 2 | 0 | 16 | 738723115
68 | K |  | Presun hmôt pre montáž vzduchotechnických zariadení v stavbe (objekte) výšky nad 7 do 24 m | % |  |  | 0 |  |  |  | znížená |  | 0 | 0 | 0 | 0 | 0 | 16 | K | 2 | ROZPOCET | 0 | 0 | 0 | 0 | 0 | 2 | 0 | 16 | 1350450526
69 | K |  | Príplatok za zväčšený presun vzduchotechnických zariadení nad vymedzenú najväčšiu dopravnú vzdialenosť po stavenisku do 1 km | % |  |  | 0 |  |  |  | znížená |  | 0 | 0 | 0 | 0 | 0 | 16 | K | 2 | ROZPOCET | 0 | 0 | 0 | 0 | 0 | 2 | 0 | 16 | 1772984030
| D |  | Práce a dodávky M |  |  |  | 0 | [5 empty] | 0 |  | 0.00192 |  | 0 | 3 | D | 0 | ROZPOCET | [6 empty] | 0
70 | K |  | Prepojovacie potrubie chladiva a el. komunikačný kábel | m | 5 |  | 0 |  |  |  | znížená |  | 0 | 0 | 0 | 0 | 0 | 64 | K | 1 | ROZPOCET | 0 | 0 | 0 | 0 | 0 | 2 | 0 | 64 | 1087587851
| D |  | Montáž prevádzkových, meracích a regulačných zariadení |  |  |  | 0 | [5 empty] | 0 |  | 0.00192 |  | 0 | 3 | D | 1 | ROZPOCET | [6 empty] | 0
71 | K |  | Montáž servopohonu VZT-klapiek so spätnou pružinou - k.m.18 Nm | ks | 4 |  | 0 |  |  |  | znížená |  | 0 | 0 | 0 | 0 | 0 | 64 | K | 2 | ROZPOCET | 0 | 0 | 0 | 0 | 0 | 2 | 0 | 64 | -1933523883
72 | M |  | Servopohon 230 | ks | 4 |  | 0 |  |  |  | znížená |  | 0 | 0.00048 | 0.00192 | 0 | 0 | 128 | M | 2 | ROZPOCET | 0 | 0 | 0 | 0 | 0 | 2 | 0 | 128 | 2006693502
| D |  | Hodinové zúčtovacie sadzby |  |  |  | 0 | [5 empty] | 0 |  | 0 |  | 0 | 4 | D | 0 | ROZPOCET | [6 empty] | 0
73 | K |  | Stavebno montážne práce náročné ucelené - odborné, tvorivé remeselné (Tr. 3) v rozsahu viac ako 8 hodín | hod | 8 |  | 0 |  |  |  | znížená |  | 0 | 0 | 0 | 0 | 0 | 262144 | K | 1 | ROZPOCET | 0 | 0 | 0 | 0 | 0 | 2 | 0 | 262144 | 1321556250

## SO 02_Z - ZTI- Zdravotech...
[9 empty] | >> skryté stĺpce << | [9 empty] | {3e68b09b-3340-42a5-a220-1a46a7cb568c}
0
| KRYCÍ LIST ROZPOČTU | [8 empty] | v --- nižšie sa nachádzajú doplnkové a pomocné údaje k zostavám --- v | [8 empty] | False
Stavba:
SOŠ hotelových služieb a dopravy – modernizácia odborného vzdelávania
Objekt:
2044 (2) - SOŠ hotelových služieb a dopravy – modernizácia odborného vzdelávania SO 02 - Jedáleň
Časť:
SO 02_Z - ZTI- Zdravotechnika
| JKSO: |  |  |  |  | KS:
| Miesto: |  | Lučenec |  |  | Dátum: | 2021-06-07
| Objednávateľ: |  |  |  |  | IČO:
|  | Banskobystrický samosprávny kraj |  |  |  | IČ DPH:
| Zhotoviteľ: |  |  |  |  | IČO: | Vyplň údaj
|  | Vyplň údaj |  |  |  | IČ DPH: | Vyplň údaj
| Projektant: |  |  |  |  | IČO: | 36609633
|  | DESIGN ENGINEERING, a.s. |  |  |  | IČ DPH: | SK2022206901
| Spracovateľ: |  |  |  |  | IČO:
IČ DPH:
Poznámka:
„Tento Výkaz Výmer je neoddeliteľnou súčasťou projektovej dokumentácie. Všetky materiály, výrobky a tovary uvedené v projektovej dokumentácii definujú technické parametre. Použité môžu byť ekvivalentné materiály, výrobky a tovary.“
| Cena bez DPH | [5 empty] | 0
|  |  | Základ dane |  |  | Sadzba dane | Výška dane
| DPH | základná | #REF! |  |  | 20% | #REF!
|  | znížená | #REF! |  |  | 20% | #REF!
|  | zákl. prenesená | #REF! |  |  | 20% | 0
|  | zníž. prenesená | #REF! |  |  | 20% | 0
|  | nulová | #REF! |  |  | 0% | 0
| Cena s DPH |  |  | v | EUR |  | #REF!
| Projektant |  |  | Spracovateľ
| Dátum a podpis: |  | Pečiatka | Dátum a podpis: |  |  | Pečiatka
| Objednávateľ |  |  | Zhotoviteľ
| Dátum a podpis: |  | Pečiatka | Dátum a podpis: |  |  | Pečiatka
REKAPITULÁCIA ROZPOČTU
Stavba:
SOŠ hotelových služieb a dopravy – modernizácia odborného vzdelávania
Objekt:
2044 (2) - SOŠ hotelových služieb a dopravy – modernizácia odborného vzdelávania SO 02 - Jedáleň
Časť:
SO 02_Z - ZTI- Zdravotechnika
Miesto: |  |  | Lučenec |  |  | Dátum: | 2021-06-07
Objednávateľ: |  |  | Banskobystrický samosprávny kraj |  |  | Projektant: | DESIGN ENGINEERING, a.s.
Zhotoviteľ: |  |  | Vyplň údaj |  |  | Spracovateľ:
Kód dielu - Popis | [6 empty] | Cena celkom [EUR]
Náklady z rozpočtu | [6 empty] | 0 | [12 empty] | -1
| HSV - Práce a dodávky HSV | [5 empty] | 0
| 2 - Zakladanie | [5 empty] | 0
| 4 - Vodorovné konštrukcie | [5 empty] | 0
| 8 - Rúrové vedenie | [5 empty] | 0
| 9 - Ostatné konštrukcie a práce-búranie | [5 empty] | 0
| 99 - Presun hmôt HSV | [5 empty] | 0
| PSV - Práce a dodávky PSV | [5 empty] | 0
| 711 - Izolácie proti vode a vlhkosti | [5 empty] | 0
| 713 - Izolácie tepelné | [5 empty] | 0
| 721 - Zdravotechnika - vnútorná kanalizácia | [5 empty] | 0
| 722 - Zdravotechnika - vnútorný vodovod | [5 empty] | 0
| 723 - Zdravotechnika - vnútorný plynovod | [5 empty] | 0
| 725 - Zdravotechnika - zariaďovacie predmety | [5 empty] | 0
| 734 - Ústredné kúrenie - armatúry | [5 empty] | 0
| 767 - Konštrukcie doplnkové kovové | [5 empty] | 0
| HZS - Hodinové zúčtovacie sadzby | [5 empty] | 0
| VRN - Investičné náklady neobsiahnuté v cenách | [5 empty] | 0
ROZPOČET
Stavba:
SOŠ hotelových služieb a dopravy – modernizácia odborného vzdelávania
Objekt:
2044 (2) - SOŠ hotelových služieb a dopravy – modernizácia odborného vzdelávania SO 02 - Jedáleň
Časť:
SO 02_Z - ZTI- Zdravotechnika
Miesto: |  |  | Lučenec |  |  | Dátum: | 2021-06-07
Objednávateľ: |  |  | Banskobystrický samosprávny kraj |  |  | Projektant: | DESIGN ENGINEERING, a.s.
Zhotoviteľ: |  |  | Vyplň údaj |  |  | Spracovateľ:
PČ | Typ | Kód | Popis | MJ | Množstvo | J.cena [EUR] | Cena celkom [EUR] | Cenová sústava |  |  | DPH | J. Nh [h] | Nh celkom [h] | J. hmotnosť [t] | Hmotnosť celkom [t] | J. suť [t] | Suť Celkom [t]
Náklady z rozpočtu | [6 empty] | 0 | [5 empty] | #REF! |  | #REF! |  | #REF! |  | D | -1 | [7 empty] | #REF!
| D |  | Práce a dodávky HSV |  |  |  | 0 | [5 empty] | 0 |  | 0.63744 |  | 0 | 1 | D | 0 | ROZPOCET | [6 empty] | 0
| D |  | Zakladanie |  |  |  | 0 | [5 empty] | 0 |  | 0.15946 |  | 0 | 1 | D | 1 | ROZPOCET | [6 empty] | 0
1 | K |  | Prestup potrubia do spodnej stavby s integrovanou manžetou pre napojenie s hydroizoláciou DN100 | ks | 14 |  | 0 |  |  |  | znížená |  | 0 | 0.01139 | 0.15946 | 0 | 0 | 4 | K | 2 | ROZPOCET | 0 | 0 | 0 | 0 | 0 | 2 | 0 | 4 | -1120412315
| D |  | Vodorovné konštrukcie |  |  |  | 0 | [5 empty] | 0 |  | 0 |  | 0 | 1 | D | 1 | ROZPOCET | [6 empty] | 0
2 | K |  | Lôžko pod potrubie, stoky a drobné objekty, v otvorenom výkope z kameniva drobného ťaženého 0-16 mm | m3 | 10.08 |  | 0 |  |  |  | znížená |  | 0 | 0 | 0 | 0 | 0 | 4 | K | 2 | ROZPOCET | 0 | 0 | 0 | 0 | 0 | 2 | 0 | 4 | 237774957
| D |  | Rúrové vedenie |  |  |  | 0 | [5 empty] | 0 |  | 0.23774 |  | 0 | 1 | D | 1 | ROZPOCET | [6 empty] | 0
3 | K |  | Montáž kanalizačného PP potrubia hladkého plnostenného SN 10 DN 100 | m | 79 |  | 0 |  |  |  | znížená |  | 0 | 1e-05 | 0.00079 | 0 | 0 | 4 | K | 2 | ROZPOCET | 0 | 0 | 0 | 0 | 0 | 2 | 0 | 4 | -268913979
4 | M |  | Rúra KG2000 PP, SN 8, DN 110 hladká pre gravitačnú kanalizáciu, vrátane tvaroviek s odolnosťou 100C | m | 79 |  | 0 |  |  |  | znížená |  | 0 | 0.00169 | 0.13351 | 0 | 0 | 8 | M | 2 | ROZPOCET | 0 | 0 | 0 | 0 | 0 | 2 | 0 | 4 | -364272250
5 | K |  | Montáž kanalizačného PP potrubia hladkého plnostenného SN 10 DN 125 | m | 4 |  | 0 |  |  |  | znížená |  | 0 | 1e-05 | 4e-05 | 0 | 0 | 4 | K | 2 | ROZPOCET | 0 | 0 | 0 | 0 | 0 | 2 | 0 | 4 | 1090765050
6 | M |  | Rúra KG 2000 PP, SN 8, DN 125 hladká pre gravitačnú kanalizáciu, vrátane tvaroviek s odolnosťou 100C | m | 4 |  | 0 |  |  |  | znížená |  | 0 | 0.00218 | 0.00872 | 0 | 0 | 8 | M | 2 | ROZPOCET | 0 | 0 | 0 | 0 | 0 | 2 | 0 | 4 | 676783540
7 | K |  | Montáž kanalizačného PP potrubia hladkého plnostenného SN 10 DN 150 | m | 8 |  | 0 |  |  |  | znížená |  | 0 | 1e-05 | 8e-05 | 0 | 0 | 4 | K | 2 | ROZPOCET | 0 | 0 | 0 | 0 | 0 | 2 | 0 | 4 | -845615875
8 | M |  | Rúra KG 2000 PP, SN 10, DN 160 hladká pre gravitačnú kanalizáciu, vrátane tvaroviek s odolnosťou 100C | m | 8 |  | 0 |  |  |  | znížená |  | 0 | 0.00367 | 0.02936 | 0 | 0 | 8 | M | 2 | ROZPOCET | 0 | 0 | 0 | 0 | 0 | 2 | 0 | 4 | -1358662683
9 | K |  | Montáž kanalizačného PP kolena DN 100 | ks | 72 |  | 0 |  |  |  | znížená |  | 0 | 4e-05 | 0.00288 | 0 | 0 | 4 | K | 2 | ROZPOCET | 0 | 0 | 0 | 0 | 0 | 2 | 0 | 4 | 1966557951
10 | M |  | Koleno KG 2000 PP, DN 110x45° hladké pre gravitačnú kanalizáciu, | ks | 72 |  | 0 |  |  |  | znížená |  | 0 | 0.00032 | 0.02304 | 0 | 0 | 8 | M | 2 | ROZPOCET | 0 | 0 | 0 | 0 | 0 | 2 | 0 | 4 | 275966085
11 | K |  | Montáž kanalizačnej PP odbočky DN 100 | ks | 20 |  | 0 |  |  |  | znížená |  | 0 | 4e-05 | 0.0008 | 0 | 0 | 4 | K | 2 | ROZPOCET | 0 | 0 | 0 | 0 | 0 | 2 | 0 | 4 | -242675385
12 | M |  | Odbočka 45° KG 2000 PP, DN 110/110 hladká pre gravitačnú kanalizáciu, | ks | 20 |  | 0 |  |  |  | znížená |  | 0 | 0.00071 | 0.0142 | 0 | 0 | 8 | M | 2 | ROZPOCET | 0 | 0 | 0 | 0 | 0 | 2 | 0 | 4 | -2106036871
13 | K |  | Montáž kanalizačnej PP odbočky DN 125 | ks | 10 |  | 0 |  |  |  | znížená |  | 0 | 4e-05 | 0.0004 | 0 | 0 | 4 | K | 2 | ROZPOCET | 0 | 0 | 0 | 0 | 0 | 2 | 0 | 4 | -260632007
14 | M |  | Odbočka 45° KG 2000 PP, DN 125/110 hladká pre gravitačnú kanalizáciu, | ks | 10 |  | 0 |  |  |  | znížená |  | 0 | 0.00097 | 0.0097 | 0 | 0 | 8 | M | 2 | ROZPOCET | 0 | 0 | 0 | 0 | 0 | 2 | 0 | 4 | 164047378
15 | K |  | Montáž kanalizačnej PP redukcie DN 125/100 | ks | 1 |  | 0 |  |  |  | znížená |  | 0 | 4e-05 | 4e-05 | 0 | 0 | 4 | K | 2 | ROZPOCET | 0 | 0 | 0 | 0 | 0 | 2 | 0 | 4 | 1659918056
16 | M |  | Redukcia KG 2000 PP, DN 125/110 hladká pre gravitačnú kanalizáciu, | ks | 1 |  | 0 |  |  |  | znížená |  | 0 | 0.00039 | 0.00039 | 0 | 0 | 8 | M | 2 | ROZPOCET | 0 | 0 | 0 | 0 | 0 | 2 | 0 | 4 | 1956298569
17 | K |  | Montáž kanalizačného PP kolena DN 150 | ks | 2 |  | 0 |  |  |  | znížená |  | 0 | 5e-05 | 0.0001 | 0 | 0 | 4 | K | 2 | ROZPOCET | 0 | 0 | 0 | 0 | 0 | 2 | 0 | 4 | 441713074
18 | M |  | Koleno KG 2000 PP, DN 160x45° hladké pre gravitačnú kanalizáciu, | ks | 2 |  | 0 |  |  |  | znížená |  | 0 | 0.00085 | 0.0017 | 0 | 0 | 8 | M | 2 | ROZPOCET | 0 | 0 | 0 | 0 | 0 | 2 | 0 | 4 | 1421028797
19 | K |  | Montáž kanalizačnej PP odbočky DN 150 | ks | 8 |  | 0 |  |  |  | znížená |  | 0 | 5e-05 | 0.0004 | 0 | 0 | 4 | K | 2 | ROZPOCET | 0 | 0 | 0 | 0 | 0 | 2 | 0 | 4 | 576155114
20 | M |  | Odbočka 45° KG 2000 PP, DN 160/110 hladká pre gravitačnú kanalizáciu, | ks | 8 |  | 0 |  |  |  | znížená |  | 0 | 0.00137 | 0.01096 | 0 | 0 | 8 | M | 2 | ROZPOCET | 0 | 0 | 0 | 0 | 0 | 2 | 0 | 4 | -125768562
21 | K |  | Montáž kanalizačnej PP redukcie DN 150/125 | ks | 1 |  | 0 |  |  |  | znížená |  | 0 | 5e-05 | 5e-05 | 0 | 0 | 4 | K | 2 | ROZPOCET | 0 | 0 | 0 | 0 | 0 | 2 | 0 | 4 | 675135330
22 | M |  | Redukcia KG 2000 PP, DN 160/125 hladká pre gravitačnú kanalizáciu, | ks | 1 |  | 0 |  |  |  | znížená |  | 0 | 0.00058 | 0.00058 | 0 | 0 | 8 | M | 2 | ROZPOCET | 0 | 0 | 0 | 0 | 0 | 2 | 0 | 4 | -1893083726
| D |  | Ostatné konštrukcie a práce-búranie |  |  |  | 0 | [5 empty] | 0 |  | 0.24024 |  | 0 | 1 | D | 1 | ROZPOCET | [6 empty] | 0
23 | K |  | Lešenie ľahké pracovné pomocné, s výškou lešeňovej podlahy nad 1,20 do 1,90 m | m2 | 50 |  | 0 |  |  |  | znížená |  | 0 | 0.00192 | 0.096 | 0 | 0 | 4 | K | 2 | ROZPOCET | 0 | 0 | 0 | 0 | 0 | 2 | 0 | 4 | 2089191298
24 | K |  | Lešenie ľahké pracovné pomocné s výškou lešeňovej podlahy nad 2,50 do 3,5 m | m2 | 20 |  | 0 |  |  |  | znížená |  | 0 | 0.00618 | 0.1236 | 0 | 0 | 4 | K | 2 | ROZPOCET | 0 | 0 | 0 | 0 | 0 | 2 | 0 | 4 | -1312667449
25 | K |  | Materiál pre uchytenie potrubia D+M | kpl | 1 |  | 0 |  |  |  | znížená |  | 0 | 0.004 | 0.004 | 0 | 0 | 4 | K | 2 | ROZPOCET | 0 | 0 | 0 | 0 | 0 | 2 | 0 | 4 | 135286822
26 | K |  | Chemická kotva s kotevným svorníkom tesnená chemickou ampulkou do betónu, ŽB, kameňa, s vyvŕtaním otvoru M16/20/165 mm | ks | 52 |  | 0 |  |  |  | znížená |  | 0 | 0.00032 | 0.01664 | 0 | 0 | 4 | K | 2 | ROZPOCET | 0 | 0 | 0 | 0 | 0 | 2 | 0 | 4 | 1959624061
27 | K |  | Odvoz sutiny a vybúraných hmôt na skládku do 1 km | t | 0.578 |  | 0 |  |  |  | znížená |  | 0 | 0 | 0 | 0 | 0 | 4 | K | 2 | ROZPOCET | 0 | 0 | 0 | 0 | 0 | 2 | 0 | 4 | 1522006222
28 | K |  | Odvoz sutiny a vybúraných hmôt na skládku za každý ďalší 1 km | t | 6.936 |  | 0 |  |  |  | znížená |  | 0 | 0 | 0 | 0 | 0 | 4 | K | 2 | ROZPOCET | 0 | 0 | 0 | 0 | 0 | 2 | 0 | 4 | 1657507751
29 | K |  | Vnútrostavenisková doprava sutiny a vybúraných hmôt do 10 m | t | 0.578 |  | 0 |  |  |  | znížená |  | 0 | 0 | 0 | 0 | 0 | 4 | K | 2 | ROZPOCET | 0 | 0 | 0 | 0 | 0 | 2 | 0 | 4 | -846926643
30 | K |  | Vnútrostavenisková doprava sutiny a vybúraných hmôt za každých ďalších 5 m | t | 0.578 |  | 0 |  |  |  | znížená |  | 0 | 0 | 0 | 0 | 0 | 4 | K | 2 | ROZPOCET | 0 | 0 | 0 | 0 | 0 | 2 | 0 | 4 | 811985329
31 | K |  | Poplatok za skladovanie - betón, tehly, dlaždice (17 01) ostatné | t | 0.578 |  | 0 |  |  |  | znížená |  | 0 | 0 | 0 | 0 | 0 | 4 | K | 2 | ROZPOCET | 0 | 0 | 0 | 0 | 0 | 2 | 0 | 4 | -340930713
| D |  | Presun hmôt HSV |  |  |  | 0 | [5 empty] | 0 |  | 0 |  | 0 | 1 | D | 1 | ROZPOCET | [6 empty] | 0
32 | K |  | Presun hmôt pre opravy a údržbu objektov vrátane vonkajších plášťov výšky do 25 m | t | 0.649 |  | 0 |  |  |  | znížená |  | 0 | 0 | 0 | 0 | 0 | 4 | K | 2 | ROZPOCET | 0 | 0 | 0 | 0 | 0 | 2 | 0 | 4 | 1731747729
| D |  | Práce a dodávky PSV |  |  |  | 0 | [5 empty] | 0 |  | 0.61071 |  | 0.57798 | 2 | D | 0 | ROZPOCET | [6 empty] | 0
| D |  | Izolácie proti vode a vlhkosti |  |  |  | 0 | [5 empty] | 0 |  | 0.00748 |  | 0 | 2 | D | 1 | ROZPOCET | [6 empty] | 0
33 | K |  | Zhotovenie detailov tmelmi za studena škár tmelom sanitárnym | m | 32 |  | 0 |  |  |  | znížená |  | 0 | 0 | 0 | 0 | 0 | 16 | K | 2 | ROZPOCET | 0 | 0 | 0 | 0 | 0 | 2 | 0 | 16 | 1734862053
34 | M |  | Sanitárny silikón CS 25 biely, tesniaci tmel na vyplnenie dilatačných škár medzi obkladmi a dlažbami v interiéri aj exteriéri, 280 ml | ks | 11 |  | 0 |  |  |  | znížená |  | 0 | 0.00034 | 0.00374 | 0 | 0 | 32 | M | 2 | ROZPOCET | 0 | 0 | 0 | 0 | 0 | 2 | 0 | 16 | 1525841589
35 | K |  | Presun hmôt pre izoláciu proti vode v objektoch výšky nad 6 do 12 m | t | 0.007 |  | 0 |  |  |  | znížená |  | 0 | 0 | 0 | 0 | 0 | 16 | K | 2 | ROZPOCET | 0 | 0 | 0 | 0 | 0 | 2 | 0 | 16 | -1592563064
36 | M |  | Sanitárny silikón CS 25 biely, tesniaci tmel na vyplnenie dilatačných škár medzi obkladmi a dlažbami v interiéri aj exteriéri, 280 ml | ks | 11 |  | 0 |  |  |  | znížená |  | 0 | 0.00034 | 0.00374 | 0 | 0 | 32 | M | 2 | ROZPOCET | 0 | 0 | 0 | 0 | 0 | 2 | 0 | 16 | 1181418773
37 | K |  | Presun hmôt pre izoláciu proti vode v objektoch výšky nad 6 do 12 m | t | 0.007 |  | 0 |  |  |  | znížená |  | 0 | 0 | 0 | 0 | 0 | 16 | K | 2 | ROZPOCET | 0 | 0 | 0 | 0 | 0 | 2 | 0 | 16 | -944291477
| D |  | Izolácie tepelné |  |  |  | 0 | [5 empty] | 0 |  | 0.023981 |  | 0 | 2 | D | 1 | ROZPOCET | [6 empty] | 0
38 | K |  | Montáž trubíc z PE, hr.do 10 mm,vnút.priemer do 38 mm | m | 95 |  | 0 |  |  |  | znížená |  | 0 | 0 | 0 | 0 | 0 | 4 | K | 2 | ROZPOCET | 0 | 0 | 0 | 0 | 0 | 2 | 0 | 4 | 807204165
39 | M |  | Izolačná PE trubica dxhr. 20x9 mm, nadrezaná, na izolovanie rozvodov vody, kúrenia, zdravotechniky | m | 25 |  | 0 |  |  |  | znížená |  | 0 | 8e-05 | 0.002 | 0 | 0 | 8 | M | 2 | ROZPOCET | 0 | 0 | 0 | 0 | 0 | 2 | 0 | 4 | 605046370
40 | M |  | Izolačná PE trubica dxhr. 25x9 mm, nadrezaná, na izolovanie rozvodov vody, kúrenia, zdravotechniky | m | 40 |  | 0 |  |  |  | znížená |  | 0 | 0.00017 | 0.0068 | 0 | 0 | 8 | M | 2 | ROZPOCET | 0 | 0 | 0 | 0 | 0 | 2 | 0 | 4 | -2105633315
41 | M |  | Izolačná PE trubica dxhr. 32x9 mm, nadrezaná, na izolovanie rozvodov vody, kúrenia, zdravotechniky | m | 30 |  | 0 |  |  |  | znížená |  | 0 | 8e-05 | 0.0024 | 0 | 0 | 8 | M | 2 | ROZPOCET | 0 | 0 | 0 | 0 | 0 | 2 | 0 | 4 | -198198722
42 | K |  | Montáž trubíc z PE, hr.do 10 mm,vnút.priemer 39-70 mm | m | 47 |  | 0 |  |  |  | znížená |  | 0 | 0 | 0 | 0 | 0 | 16 | K | 2 | ROZPOCET | 0 | 0 | 0 | 0 | 0 | 2 | 0 | 16 | 481577123
43 | M |  | Izolačná PE trubica dxhr. 40x9 mm, nadrezaná, na izolovanie rozvodov vody, kúrenia, zdravotechniky | m | 8 |  | 0 |  |  |  | znížená |  | 0 | 4e-05 | 0.00032 | 0 | 0 | 32 | M | 2 | ROZPOCET | 0 | 0 | 0 | 0 | 0 | 2 | 0 | 16 | 191452261
44 | M |  | Izolačná PE trubica dxhr. 50x9 mm, nadrezaná, na izolovanie rozvodov vody, kúrenia, zdravotechniky ( | m | 31 |  | 0 |  |  |  | znížená |  | 0 | 0.00011 | 0.00341 | 0 | 0 | 32 | M | 2 | ROZPOCET | 0 | 0 | 0 | 0 | 0 | 2 | 0 | 16 | -1503467817
45 | M |  | Izolačná PE trubica dxhr. 63x9 mm, nadrezaná, na izolovanie rozvodov vody, kúrenia, zdravotechniky | m | 8 |  | 0 |  |  |  | znížená |  | 0 | 0.00016 | 0.00128 | 0 | 0 | 32 | M | 2 | ROZPOCET | 0 | 0 | 0 | 0 | 0 | 2 | 0 | 16 | 1531620270
46 | K |  | Montáž trubíc z PE, hr.15-20 mm,vnút.priemer do 38 mm | m | 80 |  | 0 |  |  |  | znížená |  | 0 | 2e-05 | 0.0016 | 0 | 0 | 16 | K | 2 | ROZPOCET | 0 | 0 | 0 | 0 | 0 | 2 | 0 | 16 | -356402022
47 | M |  | Izolačná PE trubica dxhr. 20x13 mm, nadrezaná, na izolovanie rozvodov vody, kúrenia, zdravotechniky | m | 25 |  | 0 |  |  |  | znížená |  | 0 | 4e-05 | 0.001 | 0 | 0 | 32 | M | 2 | ROZPOCET | 0 | 0 | 0 | 0 | 0 | 2 | 0 | 16 | 583738303
48 | M |  | Izolačná PE trubica dxhr. 25x20 mm, nadrezaná, na izolovanie rozvodov vody, kúrenia, zdravotechniky | m | 25.5 |  | 0 |  |  |  | znížená |  | 0 | 2e-05 | 0.00051 | 0 | 0 | 32 | M | 2 | ROZPOCET | 0 | 0 | 0 | 0 | 0 | 2 | 0 | 16 | 562419162
49 | M |  | Izolačná PE trubica dxhr. 32x20 mm, nadrezaná, na izolovanie rozvodov vody, kúrenia, zdravotechniky | m | 30 |  | 0 |  |  |  | znížená |  | 0 | 4e-05 | 0.0012 | 0 | 0 | 32 | M | 2 | ROZPOCET | 0 | 0 | 0 | 0 | 0 | 2 | 0 | 16 | -1460916690
50 | K |  | Montáž trubíc z PE, hr.15-20 mm,vnút.priemer 39-70 mm | m | 17 |  | 0 |  |  |  | znížená |  | 0 | 2e-05 | 0.00034 | 0 | 0 | 16 | K | 2 | ROZPOCET | 0 | 0 | 0 | 0 | 0 | 2 | 0 | 16 | 795521039
51 | M |  | Izolačná PE trubica dxhr. 40x30 mm, rozrezaná, na izolovanie rozvodov vody, kúrenia, zdravotechniky | m | 17.34 |  | 0 |  |  |  | znížená |  | 0 | 0.00018 | 0.0031212 | 0 | 0 | 32 | M | 2 | ROZPOCET | 0 | 0 | 0 | 0 | 0 | 2 | 0 | 16 | -1549024085
52 | K |  | Presun hmôt pre izolácie tepelné v objektoch výšky do 6 m | t | 0.013 |  | 0 |  |  |  | znížená |  | 0 | 0 | 0 | 0 | 0 | 16 | K | 2 | ROZPOCET | 0 | 0 | 0 | 0 | 0 | 2 | 0 | 16 | 376539984
| D |  | Zdravotechnika - vnútorná kanalizácia |  |  |  | 0 | [5 empty] | 0 |  | 0.059007 |  | 0.11038 | 2 | D | 1 | ROZPOCET | [6 empty] | 0
53 | K |  | Demontáž potrubia z liatinových rúr odpadového alebo dažďového do DN 100, -0,01492t | m | 4 |  | 0 |  |  |  | znížená |  | 0 | 0 | 0 | 0.01492 | 0.05968 | 16 | K | 2 | ROZPOCET | 0 | 0 | 0 | 0 | 0 | 2 | 0 | 16 | 569321550
54 | K |  | Demontáž potrubia z novodurových rúr odpadového alebo pripojovacieho do D 75 mm, -0,00210 t | m | 10 |  | 0 |  |  |  | znížená |  | 0 | 0 | 0 | 0.0021 | 0.021 | 16 | K | 2 | ROZPOCET | 0 | 0 | 0 | 0 | 0 | 2 | 0 | 16 | -1220656055
55 | K |  | Demontáž potrubia z novodurových rúr odpadového alebo pripojovacieho D 75 mm - D 114 mm, -0,00198 t | m | 15 |  | 0 |  |  |  | znížená |  | 0 | 0 | 0 | 0.00198 | 0.0297 | 16 | K | 2 | ROZPOCET | 0 | 0 | 0 | 0 | 0 | 2 | 0 | 16 | 487597900
56 | K |  | Montáž odpadového HT potrubia vodorovného DN 50 | m | 7.5 |  | 0 |  |  |  | znížená |  | 0 | 0.0002 | 0.0015 | 0 | 0 | 16 | K | 2 | ROZPOCET | 0 | 0 | 0 | 0 | 0 | 2 | 0 | 16 | 2035149419
57 | M |  | HT rúra hrdlová DN 50 PP systém pre rozvod vnútorného odpadu vrátane tvaroviek s odolnosťou 100C | m | 7.5 |  | 0 |  |  |  | znížená |  | 0 | 0.00031 | 0.002325 | 0 | 0 | 32 | M | 2 | ROZPOCET | 0 | 0 | 0 | 0 | 0 | 2 | 0 | 16 | -246697300
58 | K |  | Montáž odpadového HT potrubia vodorovného DN 100 | m | 11.8 |  | 0 |  |  |  | znížená |  | 0 | 0.00019 | 0.002242 | 0 | 0 | 16 | K | 2 | ROZPOCET | 0 | 0 | 0 | 0 | 0 | 2 | 0 | 16 | 2105253227
59 | M |  | HT rúra hrdlová DN 110 PP systém pre rozvod vnútorného odpadu vrátane tvaroviek s odolnosťou 100C | m | 11.8 |  | 0 |  |  |  | znížená |  | 0 | 0.00103 | 0.012154 | 0 | 0 | 32 | M | 2 | ROZPOCET | 0 | 0 | 0 | 0 | 0 | 2 | 0 | 16 | -1730908424
60 | K |  | Montáž kolena HT potrubia DN 100 | ks | 3 |  | 0 |  |  |  | znížená |  | 0 | 0.00019 | 0.00057 | 0 | 0 | 16 | K | 2 | ROZPOCET | 0 | 0 | 0 | 0 | 0 | 2 | 0 | 16 | -1771345075
61 | M |  | Koleno HT DN 100/45°, PP systém pre beztlakový rozvod vnútorného odpadu, | ks | 3 |  | 0 |  |  |  | znížená |  | 0 | 0.00021 | 0.00063 | 0 | 0 | 32 | M | 2 | ROZPOCET | 0 | 0 | 0 | 0 | 0 | 2 | 0 | 16 | 1328472146
62 | K |  | Montáž odbočky HT potrubia DN 50 | ks | 1 |  | 0 |  |  |  | znížená |  | 0 | 0.0001 | 0.0001 | 0 | 0 | 16 | K | 2 | ROZPOCET | 0 | 0 | 0 | 0 | 0 | 2 | 0 | 16 | 393006181
63 | M |  | Odbočka HT DN 50/50/67°, PP systém pre beztlakový rozvod vnútorného odpadu, | ks | 1 |  | 0 |  |  |  | znížená |  | 0 | 7e-05 | 7e-05 | 0 | 0 | 32 | M | 2 | ROZPOCET | 0 | 0 | 0 | 0 | 0 | 2 | 0 | 16 | -1671245418
64 | K |  | Montáž odbočky HT potrubia DN 100 | ks | 1 |  | 0 |  |  |  | znížená |  | 0 | 0.00019 | 0.00019 | 0 | 0 | 16 | K | 2 | ROZPOCET | 0 | 0 | 0 | 0 | 0 | 2 | 0 | 16 | 431642672
65 | M |  | Odbočka HT 110/50-87, PP systém pre beztlakový rozvod vnútorného odpadu | ks | 1 |  | 0 |  |  |  | znížená |  | 0 | 0.00033 | 0.00033 | 0 | 0 | 32 | M | 2 | ROZPOCET | 0 | 0 | 0 | 0 | 0 | 2 | 0 | 16 | 979782295
66 | K |  | Montáž redukcie HT potrubia DN 50 | ks | 1 |  | 0 |  |  |  | znížená |  | 0 | 0.0001 | 0.0001 | 0 | 0 | 16 | K | 2 | ROZPOCET | 0 | 0 | 0 | 0 | 0 | 2 | 0 | 16 | -417050040
67 | M |  | Redukcia HT DN 50/40, PP systém pre beztlakový rozvod vnútorného odpadu, | ks | 1 |  | 0 |  |  |  | znížená |  | 0 | 4e-05 | 4e-05 | 0 | 0 | 32 | M | 2 | ROZPOCET | 0 | 0 | 0 | 0 | 0 | 2 | 0 | 16 | -346747050
68 | K |  | Montáž redukcie HT potrubia DN 100 | ks | 12 |  | 0 |  |  |  | znížená |  | 0 | 0.00019 | 0.00228 | 0 | 0 | 16 | K | 2 | ROZPOCET | 0 | 0 | 0 | 0 | 0 | 2 | 0 | 16 | 220335905
69 | M |  | Redukcia HT DN 100/50, PP systém pre beztlakový rozvod vnútorného odpadu, | ks | 12 |  | 0 |  |  |  | znížená |  | 0 | 0.00012 | 0.00144 | 0 | 0 | 32 | M | 2 | ROZPOCET | 0 | 0 | 0 | 0 | 0 | 2 | 0 | 16 | -1488052032
70 | K |  | Montáž vetracej hlavice pre HT potrubie DN 100 | ks | 1 |  | 0 |  |  |  | znížená |  | 0 | 0 | 0 | 0 | 0 | 16 | K | 2 | ROZPOCET | 0 | 0 | 0 | 0 | 0 | 2 | 0 | 16 | 911925209
71 | M |  | Súprava vetracej hlavice, DN 110, materiál PP | ks | 1 |  | 0 |  |  |  | znížená |  | 0 | 0.00027 | 0.00027 | 0 | 0 | 32 | M | 2 | ROZPOCET | 0 | 0 | 0 | 0 | 0 | 2 | 0 | 16 | 39614714
72 | K |  | Montáž podlahového vpustu s zvislým odtokom DN 110 | ks | 10 |  | 0 |  |  |  | znížená |  | 0 | 0.00046 | 0.0046 | 0 | 0 | 16 | K | 2 | ROZPOCET | 0 | 0 | 0 | 0 | 0 | 2 | 0 | 16 | -938131656
73 | M |  | Hygienická nerezová podlahová vpusť kruhová, teleskopická, roštová nadstavba, zvislý odtok DN110, prietok 1,8l/s , kalový kôš, pachový uzáver, mriežkový rošt 200x200m protišmykový tr. zaťaženia L15 | ks | 6 |  | 0 |  |  |  | znížená |  | 0 | 0.00108 | 0.00648 | 0 | 0 | 32 | M | 2 | ROZPOCET | 0 | 0 | 0 | 0 | 0 | 2 | 0 | 16 | -1868727368
74 | M |  | Hygienická nerezová podlahová vpusť kruhová, teleskopická , H=60mm v kombinácii so žľabom (1,2,3) zvislý odtok DN110, prietok 1,6l/s, príslušenstvo kalový kôš, pachový uzáver | ks | 3 |  | 0 |  |  |  | znížená |  | 0 | 0.00108 | 0.00324 | 0 | 0 | 32 | M | 2 | ROZPOCET | 0 | 0 | 0 | 0 | 0 | 2 | 0 | 16 | -1240818411
75 | M |  | Podlahový vpust NPr, (0,5 l/s), vertikálny odtok DN 50/75/110, pevná izolačná príruba, mriežka 115x115 mm, zápachová uzávierka Primus, PE/nerez | ks | 1 |  | 0 |  |  |  | znížená |  | 0 | 0.00075 | 0.00075 | 0 | 0 | 32 | M | 2 | ROZPOCET | 0 | 0 | 0 | 0 | 0 | 2 | 0 | 16 | -1617956063
76 | M |  | Nádstavec | ks | 1 |  | 0 |  |  |  | znížená |  | 0 | 0.00018 | 0.00018 | 0 | 0 | 32 | M | 2 | ROZPOCET | 0 | 0 | 0 | 0 | 0 | 2 | 0 | 16 | -1340303081
77 | M |  | Izolačná súprava, 196x114 mm, bitumenová izolácia D 400 mm, nerezové krúžky so skrutkami, manžetové tesnenia | ks | 1 |  | 0 |  |  |  | znížená |  | 0 | 0.00156 | 0.00156 | 0 | 0 | 32 | M | 2 | ROZPOCET | 0 | 0 | 0 | 0 | 0 | 2 | 0 | 16 | 1824371639
78 | K |  | Montáž podlahového odtokového žlabu dĺžky 1000 mm pre montáž do stredu | ks | 2.1 |  | 0 |  |  |  | znížená |  | 0 | 0.00116 | 0.002436 | 0 | 0 | 16 | K | 2 | ROZPOCET | 0 | 0 | 0 | 0 | 0 | 2 | 0 | 16 | 764654574
79 | M |  | Žľab bez krytu nerezový DN 50, dva odtoky, dĺ. 2000 mm, montáž do priestoru | ks | 1 |  | 0 |  |  |  | znížená |  | 0 | 0.00724 | 0.00724 | 0 | 0 | 32 | M | 2 | ROZPOCET | 0 | 0 | 0 | 0 | 0 | 2 | 0 | 16 | 696372656
80 | M |  | Žľab bez krytu nerezový DN 50, zvislý odtok, dĺ. 1000 mm, montáž do priestoru | ks | 1 |  | 0 |  |  |  | znížená |  | 0 | 0.00322 | 0.00322 | 0 | 0 | 32 | M | 2 | ROZPOCET | 0 | 0 | 0 | 0 | 0 | 2 | 0 | 16 | 1239109899
81 | M |  | Žľab bez krytu nerezový DN 50, zvislý odtok, dĺ. 600 mm, montáž do priestoru | ks | 1 |  | 0 |  |  |  | znížená |  | 0 | 0.00226 | 0.00226 | 0 | 0 | 32 | M | 2 | ROZPOCET | 0 | 0 | 0 | 0 | 0 | 2 | 0 | 16 | -591255596
82 | M |  | Kryt žľabu ”Standart”, dĺ. 600 mm k žľabom, nerezová oceľ | ks | 1 |  | 0 |  |  |  | znížená |  | 0 | 0.00041 | 0.00041 | 0 | 0 | 32 | M | 2 | ROZPOCET | 0 | 0 | 0 | 0 | 0 | 2 | 0 | 16 | -1154600882
83 | M |  | Kryt žľabu ”Standart”, dĺ. 1000 mm k žľabom, nerezová oceľ | ks | 1 |  | 0 |  |  |  | znížená |  | 0 | 0.00075 | 0.00075 | 0 | 0 | 32 | M | 2 | ROZPOCET | 0 | 0 | 0 | 0 | 0 | 2 | 0 | 16 | 1160693974
84 | M |  | Kryt žľabu ”Standart”, dĺ. 2000 mm k žľabom, nerezová oceľ | ks | 1 |  | 0 |  |  |  | znížená |  | 0 | 0.00156 | 0.00156 | 0 | 0 | 32 | M | 2 | ROZPOCET | 0 | 0 | 0 | 0 | 0 | 2 | 0 | 16 | -1741446844
85 | K |  | Montáž privzdušňovacieho ventilu pre odpadové potrubia DN 32 | ks | 1 |  | 0 |  |  |  | znížená |  | 0 | 0 | 0 | 0 | 0 | 16 | K | 2 | ROZPOCET | 0 | 0 | 0 | 0 | 0 | 2 | 0 | 16 | 2079886203
86 | M |  | Privzdušňovacia hlavica DN32/50 | ks | 1 |  | 0 |  |  |  | znížená |  | 0 | 8e-05 | 8e-05 | 0 | 0 | 32 | M | 2 | ROZPOCET | 0 | 0 | 0 | 0 | 0 | 2 | 0 | 16 | 1376183463
87 | K |  | Ostatné - skúška tesnosti kanalizácie v objektoch vodou do DN 125 | m | 109 |  | 0 |  |  |  | znížená |  | 0 | 0 | 0 | 0 | 0 | 16 | K | 2 | ROZPOCET | 0 | 0 | 0 | 0 | 0 | 2 | 0 | 16 | 935212991
88 | K |  | Presun hmôt pre vnútornú kanalizáciu v objektoch výšky do 6 m | t | 0.059 |  | 0 |  |  |  | znížená |  | 0 | 0 | 0 | 0 | 0 | 16 | K | 2 | ROZPOCET | 0 | 0 | 0 | 0 | 0 | 2 | 0 | 16 | -1384166606
| D |  | Zdravotechnika - vnútorný vodovod |  |  |  | 0 | [5 empty] | 0 |  | 0.25465 |  | 0.3976 | 2 | D | 1 | ROZPOCET | [6 empty] | 0
89 | K |  | Potrubie z oceľových rúr pozink. bezšvíkových bežných-11 353.0, 10 004.0 zvarov. bežných-11 343.00 DN 50 | m | 2 |  | 0 |  |  |  | znížená |  | 0 | 0.00657 | 0.01314 | 0 | 0 | 16 | K | 2 | ROZPOCET | 0 | 0 | 0 | 0 | 0 | 2 | 0 | 16 | -1981511472
90 | K |  | Demontáž potrubia z oceľových rúrok závitových nad 25 do DN 40, -0,00497t | m | 80 |  | 0 |  |  |  | znížená |  | 0 | 0 | 0 | 0.00497 | 0.3976 | 16 | K | 2 | ROZPOCET | 0 | 0 | 0 | 0 | 0 | 2 | 0 | 16 | -332061849
91 | K |  | Potrubie z plastických rúr PP-R D 20 mm - PN28, polyfúznym zváraním | m | 45 |  | 0 |  |  |  | znížená |  | 0 | 0.0002 | 0.009 | 0 | 0 | 16 | K | 2 | ROZPOCET | 0 | 0 | 0 | 0 | 0 | 2 | 0 | 16 | 236085920
92 | K |  | Potrubie z plastických rúr PP-R D 25 mm - PN28, polyfúznym zváraním | m | 69 |  | 0 |  |  |  | znížená |  | 0 | 0.00035 | 0.02415 | 0 | 0 | 16 | K | 2 | ROZPOCET | 0 | 0 | 0 | 0 | 0 | 2 | 0 | 16 | 158767684
93 | K |  | Potrubie z plastických rúr PP-R D 32 mm - PN28, polyfúznym zváraním | m | 60 |  | 0 |  |  |  | znížená |  | 0 | 0.00061 | 0.0366 | 0 | 0 | 16 | K | 2 | ROZPOCET | 0 | 0 | 0 | 0 | 0 | 2 | 0 | 16 | -1227026620
94 | K |  | Potrubie z plastických rúr PP-R D 40 mm - PN28, polyfúznym zváraním | m | 26 |  | 0 |  |  |  | znížená |  | 0 | 0.00088 | 0.02288 | 0 | 0 | 16 | K | 2 | ROZPOCET | 0 | 0 | 0 | 0 | 0 | 2 | 0 | 16 | 2134557697
95 | K |  | Potrubie z plastických rúr PP-R D 50 mm - PN28, polyfúznym zváraním | m | 31 |  | 0 |  |  |  | znížená |  | 0 | 0.00142 | 0.04402 | 0 | 0 | 16 | K | 2 | ROZPOCET | 0 | 0 | 0 | 0 | 0 | 2 | 0 | 16 | -959601469
96 | K |  | Potrubie z plastických rúr PP-R D 63 mm - PN28, polyfúznym zváraním | m | 8 |  | 0 |  |  |  | znížená |  | 0 | 0.00232 | 0.01856 | 0 | 0 | 16 | K | 2 | ROZPOCET | 0 | 0 | 0 | 0 | 0 | 2 | 0 | 16 | -317331898
97 | K |  | Montáž guľového kohúta závitového priameho pre vodu G 3/8 | ks | 1 |  | 0 |  |  |  | znížená |  | 0 | 2e-05 | 2e-05 | 0 | 0 | 16 | K | 2 | ROZPOCET | 0 | 0 | 0 | 0 | 0 | 2 | 0 | 16 | 235612360
98 | M |  | Guľový uzáver pre vodu 3/8", niklovaná mosadz | ks | 1 |  | 0 |  |  |  | znížená |  | 0 | 5e-05 | 5e-05 | 0 | 0 | 32 | M | 2 | ROZPOCET | 0 | 0 | 0 | 0 | 0 | 2 | 0 | 16 | -1578302690
99 | K |  | Montáž guľového kohúta závitového priameho pre vodu G 1/2 | ks | 13 |  | 0 |  |  |  | znížená |  | 0 | 2e-05 | 0.00026 | 0 | 0 | 16 | K | 2 | ROZPOCET | 0 | 0 | 0 | 0 | 0 | 2 | 0 | 16 | -1628929325
100 | M |  | Guľový uzáver pre vodu 1/2", niklovaná mosadz | ks | 10 |  | 0 |  |  |  | znížená |  | 0 | 8e-05 | 0.0008 | 0 | 0 | 32 | M | 2 | ROZPOCET | 0 | 0 | 0 | 0 | 0 | 2 | 0 | 16 | 1098850532
101 | M |  | Guľový uzáver pre vodu s odvodnením, 1/2" FF, páčka, niklovaná mosadz, | ks | 3 |  | 0 |  |  |  | znížená |  | 0 | 0.00025 | 0.00075 | 0 | 0 | 32 | M | 2 | ROZPOCET | 0 | 0 | 0 | 0 | 0 | 2 | 0 | 16 | -943067025
102 | K |  | Montáž guľového kohúta závitového priameho pre vodu G 3/4 | ks | 13 |  | 0 |  |  |  | znížená |  | 0 | 4e-05 | 0.00052 | 0 | 0 | 16 | K | 2 | ROZPOCET | 0 | 0 | 0 | 0 | 0 | 2 | 0 | 16 | -130084504
103 | M |  | Guľový uzáver pre vodu 3/4", niklovaná mosadz | ks | 11 |  | 0 |  |  |  | znížená |  | 0 | 0.0001 | 0.0011 | 0 | 0 | 32 | M | 2 | ROZPOCET | 0 | 0 | 0 | 0 | 0 | 2 | 0 | 16 | -1565958787
104 | M |  | Guľový uzáver pre vodu s odvodnením, 3/4" FF, páčka, niklovaná mosadz, | ks | 2 |  | 0 |  |  |  | znížená |  | 0 | 0.00046 | 0.00092 | 0 | 0 | 32 | M | 2 | ROZPOCET | 0 | 0 | 0 | 0 | 0 | 2 | 0 | 16 | -208887941
105 | K |  | Montáž guľového kohúta závitového priameho pre vodu G 1 | ks | 9 |  | 0 |  |  |  | znížená |  | 0 | 5e-05 | 0.00045 | 0 | 0 | 16 | K | 2 | ROZPOCET | 0 | 0 | 0 | 0 | 0 | 2 | 0 | 16 | -2057075016
106 | M |  | Guľový uzáver pre vodu 1", niklovaná mosadz | ks | 3 |  | 0 |  |  |  | znížená |  | 0 | 0.00059 | 0.00177 | 0 | 0 | 32 | M | 2 | ROZPOCET | 0 | 0 | 0 | 0 | 0 | 2 | 0 | 16 | 1164040571
107 | M |  | Guľový uzáver pre vodu s odvodnením, 1" FF, páčka, niklovaná mosadz, | ks | 6 |  | 0 |  |  |  | znížená |  | 0 | 0.00013 | 0.00078 | 0 | 0 | 32 | M | 2 | ROZPOCET | 0 | 0 | 0 | 0 | 0 | 2 | 0 | 16 | -772242041
108 | K |  | Montáž guľového kohúta závitového priameho pre vodu G 5/4 | ks | 3 |  | 0 |  |  |  | znížená |  | 0 | 6e-05 | 0.00018 | 0 | 0 | 16 | K | 2 | ROZPOCET | 0 | 0 | 0 | 0 | 0 | 2 | 0 | 16 | 958846249
109 | M |  | Guľový uzáver pre vodu 5/4", niklovaná mosadz | ks | 1 |  | 0 |  |  |  | znížená |  | 0 | 0.00235 | 0.00235 | 0 | 0 | 32 | M | 2 | ROZPOCET | 0 | 0 | 0 | 0 | 0 | 2 | 0 | 16 | -1318866746
110 | M |  | Guľový uzáver pre vodu s odvodnením, 5/4" FF, páčka, niklovaná mosadz, | ks | 2 |  | 0 |  |  |  | znížená |  | 0 | 0.00195 | 0.0039 | 0 | 0 | 32 | M | 2 | ROZPOCET | 0 | 0 | 0 | 0 | 0 | 2 | 0 | 16 | -641262972
111 | K |  | Montáž guľového kohúta závitového priameho pre vodu G 6/4 | ks | 1 |  | 0 |  |  |  | znížená |  | 0 | 6e-05 | 6e-05 | 0 | 0 | 16 | K | 2 | ROZPOCET | 0 | 0 | 0 | 0 | 0 | 2 | 0 | 16 | 1357259286
112 | M |  | Guľový uzáver pre vodu s odvodnením, 6/4" FF, páčka, niklovaná mosadz, | ks | 1 |  | 0 |  |  |  | znížená |  | 0 | 0.0032 | 0.0032 | 0 | 0 | 32 | M | 2 | ROZPOCET | 0 | 0 | 0 | 0 | 0 | 2 | 0 | 16 | -491529042
113 | K |  | Montáž guľového kohúta závitového priameho pre vodu G 2 | ks | 1 |  | 0 |  |  |  | znížená |  | 0 | 7e-05 | 7e-05 | 0 | 0 | 16 | K | 2 | ROZPOCET | 0 | 0 | 0 | 0 | 0 | 2 | 0 | 16 | 1056073813
114 | M |  | Guľový uzáver pre vodu 2", niklovaná mosadz | ks | 1 |  | 0 |  |  |  | znížená |  | 0 | 0.00519 | 0.00519 | 0 | 0 | 32 | M | 2 | ROZPOCET | 0 | 0 | 0 | 0 | 0 | 2 | 0 | 16 | 672125361
115 | K |  | Montáž nástenného hydrantu C 52 | ks | 1 |  | 0 |  |  |  | znížená |  | 0 | 7e-05 | 7e-05 | 0 | 0 | 16 | K | 2 | ROZPOCET | 0 | 0 | 0 | 0 | 0 | 2 | 0 | 16 | 623298460
116 | M |  | Hydrantový systém so sploštiteľnou hadicou C 52 s košom, šxvxhr 500x570x210 mm, (prúdnica, hadica 20 m, nástenný hydrant, oceľ. skrinka, kôš) | ks | 1 |  | 0 |  |  |  | znížená |  | 0 | 0.01679 | 0.01679 | 0 | 0 | 32 | M | 2 | ROZPOCET | 0 | 0 | 0 | 0 | 0 | 2 | 0 | 16 | 1598763157
117 | K |  | Tlaková skúška vodovodného potrubia závitového do DN 50 | m | 233 |  | 0 |  |  |  | znížená |  | 0 | 0.00018 | 0.04194 | 0 | 0 | 16 | K | 2 | ROZPOCET | 0 | 0 | 0 | 0 | 0 | 2 | 0 | 16 | -309390296
118 | K |  | Tlaková skúška vodovodného potrubia závitového nad DN 50 do DN 100 | m | 8 |  | 0 |  |  |  | znížená |  | 0 | 0.00034 | 0.00272 | 0 | 0 | 16 | K | 2 | ROZPOCET | 0 | 0 | 0 | 0 | 0 | 2 | 0 | 16 | -1051904441
119 | K |  | Prepláchnutie a dezinfekcia vodovodného potrubia do DN 80 | m | 241 |  | 0 |  |  |  | znížená |  | 0 | 1e-05 | 0.00241 | 0 | 0 | 16 | K | 2 | ROZPOCET | 0 | 0 | 0 | 0 | 0 | 2 | 0 | 16 | 1793190572
120 | K |  | Presun hmôt pre vnútorný vodovod v objektoch výšky do 6 m | t | 0.255 |  | 0 |  |  |  | znížená |  | 0 | 0 | 0 | 0 | 0 | 16 | K | 2 | ROZPOCET | 0 | 0 | 0 | 0 | 0 | 2 | 0 | 16 | 542554532
| D |  | Zdravotechnika - vnútorný plynovod |  |  |  | 0 | [5 empty] | 0 |  | 0.1115 |  | 0 | 2 | D | 1 | ROZPOCET | [6 empty] | 0
121 | K |  | Potrubie z oceľových rúrok hladkých čiernych, chránička Dxt 159x4,5 mm | m | 0.3 |  | 0 |  |  |  | znížená |  | 0 | 0.01847 | 0.005541 | 0 | 0 | 16 | K | 2 | ROZPOCET | 0 | 0 | 0 | 0 | 0 | 2 | 0 | 16 | -411657242
122 | K |  | Potrubie z oceľových rúrok hladkých čiernych, chránička Dxt 219x6,3 mm | m | 3 |  | 0 |  |  |  | znížená |  | 0 | 0.03532 | 0.10596 | 0 | 0 | 16 | K | 2 | ROZPOCET | 0 | 0 | 0 | 0 | 0 | 2 | 0 | 16 | 641137086
123 | K |  | Presun hmôt pre vnútorný plynovod v objektoch výšky do 6 m | t | 0.112 |  | 0 |  |  |  | znížená |  | 0 | 0 | 0 | 0 | 0 | 16 | K | 2 | ROZPOCET | 0 | 0 | 0 | 0 | 0 | 2 | 0 | 16 | 1731399916
| D |  | Zdravotechnika - zariaďovacie predmety |  |  |  | 0 | [5 empty] | 0 |  | 0.14569 |  | 0 | 2 | D | 1 | ROZPOCET | [6 empty] | 0
124 | K |  | Montáž záchodovej misy keramickej kombinovanej s šikmým odpadom | ks | 2 |  | 0 |  |  |  | znížená |  | 0 | 0.00028 | 0.00056 | 0 | 0 | 16 | K | 2 | ROZPOCET | 0 | 0 | 0 | 0 | 0 | 2 | 0 | 16 | 1672106605
125 | M |  | Misa záchodová keramická stojaca lxšxv 630x370x400 mm so šikmým odpadom, | ks | 2 |  | 0 |  |  |  | znížená |  | 0 | 0.016 | 0.032 | 0 | 0 | 32 | M | 2 | ROZPOCET | 0 | 0 | 0 | 0 | 0 | 2 | 0 | 16 | 143292575
126 | K |  | Montáž umývadla na skrutky do muriva, bez výtokovej armatúry | súb. | 3 |  | 0 |  |  |  | znížená |  | 0 | 0.00057 | 0.00171 | 0 | 0 | 16 | K | 2 | ROZPOCET | 0 | 0 | 0 | 0 | 0 | 2 | 0 | 16 | -1589318758
127 | M |  | Umývadlo keramické, lxšxv 600x460x170 mm oválne, bez otvoru pre batériu, s prepadom, | ks | 3 |  | 0 |  |  |  | znížená |  | 0 | 0.0127 | 0.0381 | 0 | 0 | 32 | M | 2 | ROZPOCET | 0 | 0 | 0 | 0 | 0 | 2 | 0 | 16 | 1745424617
128 | K |  | Montáž sprchovej vaničky akrylátovej obdĺžnikovej 900x800 mm | ks | 1 |  | 0 |  |  |  | znížená |  | 0 | 0.00048 | 0.00048 | 0 | 0 | 16 | K | 2 | ROZPOCET | 0 | 0 | 0 | 0 | 0 | 2 | 0 | 16 | 304675194
129 | M |  | Sprchovacia vanička D 90 x 80cm obdĺžniková, monoblok, s nožičkami a sifónom, akrylát, | ks | 1 |  | 0 |  |  |  | znížená |  | 0 | 0.011 | 0.011 | 0 | 0 | 32 | M | 2 | ROZPOCET | 0 | 0 | 0 | 0 | 0 | 2 | 0 | 16 | 728575439
130 | K |  | Montáž záchodového sedadla s poklopom | ks | 2 |  | 0 |  |  |  | znížená |  | 0 | 0 | 0 | 0 | 0 | 16 | K | 2 | ROZPOCET | 0 | 0 | 0 | 0 | 0 | 2 | 0 | 16 | -1213902918
131 | M |  | Záchodové sedadlo s poklopom, rozmer 365x410x50 mm, duroplast s antibakteriálnou úpravou, biela, | ks | 2 |  | 0 |  |  |  | znížená |  | 0 | 0.002 | 0.004 | 0 | 0 | 32 | M | 2 | ROZPOCET | 0 | 0 | 0 | 0 | 0 | 2 | 0 | 16 | 530965789
132 | K |  | Montáž predstenového systému záchodov (výlevky) do ľahkých stien s kovovou konštrukciou | ks | 1 |  | 0 |  |  |  | znížená |  | 0 | 0 | 0 | 0 | 0 | 16 | K | 2 | ROZPOCET | 0 | 0 | 0 | 0 | 0 | 2 | 0 | 16 | -1111956546
133 | K |  | Montáž výlevky keramickej závesnej bez výtokovej armatúry | ks | 1 |  | 0 |  |  |  | znížená |  | 0 | 0.00028 | 0.00028 | 0 | 0 | 16 | K | 2 | ROZPOCET | 0 | 0 | 0 | 0 | 0 | 2 | 0 | 16 | 263912343
134 | M |  | Výlevka SET pre výlevku + montážny rám, izolačná doska, mriežka a ovládacie tlačidlo | ks | 1 |  | 0 |  |  |  | znížená |  | 0 | 0.0185 | 0.0185 | 0 | 0 | 32 | M | 2 | ROZPOCET | 0 | 0 | 0 | 0 | 0 | 2 | 0 | 16 | -1532616698
135 | K |  | Montáž ventilu nástenného G 1/2 | súb. | 38 |  | 0 |  |  |  | znížená |  | 0 | 0.00028 | 0.01064 | 0 | 0 | 16 | K | 2 | ROZPOCET | 0 | 0 | 0 | 0 | 0 | 2 | 0 | 16 | -1939685383
136 | M |  | Ventil pre hygienické a zdravotnické zariadenia 1/2" rohový mosadzný | ks | 38 |  | 0 |  |  |  | znížená |  | 0 | 0.00016 | 0.00608 | 0 | 0 | 32 | M | 2 | ROZPOCET | 0 | 0 | 0 | 0 | 0 | 2 | 0 | 16 | -518803554
137 | K |  | Montáž batérie umývadlovej a drezovej nástennej pákovej alebo klasickej s mechanickým ovládaním | ks | 1 |  | 0 |  |  |  | znížená |  | 0 | 0 | 0 | 0 | 0 | 16 | K | 2 | ROZPOCET | 0 | 0 | 0 | 0 | 0 | 2 | 0 | 16 | 169505777
138 | M |  | Batéria drezová nástenná jednopáková, chróm pre výlevku | ks | 1 |  | 0 |  |  |  | znížená |  | 0 | 0.00149 | 0.00149 | 0 | 0 | 32 | M | 2 | ROZPOCET | 0 | 0 | 0 | 0 | 0 | 2 | 0 | 16 | -2111778979
139 | K |  | Montáž batérií umývadlových stojankových pákových alebo klasických | ks | 3 |  | 0 |  |  |  | znížená |  | 0 | 0.0001 | 0.0003 | 0 | 0 | 16 | K | 2 | ROZPOCET | 0 | 0 | 0 | 0 | 0 | 2 | 0 | 16 | 600795533
140 | M |  | Batéria umývadlová stojanková páková, s pop-up 5/4", rozmer 290x215x270 mm, chróm, | ks | 3 |  | 0 |  |  |  | znížená |  | 0 | 0.0016 | 0.0048 | 0 | 0 | 32 | M | 2 | ROZPOCET | 0 | 0 | 0 | 0 | 0 | 2 | 0 | 16 | 1566371831
141 | K |  | Montáž batérie umývadlovej a drezovej stojankovej, pákovej alebo klasickej s mechanickým ovládaním | ks | 6 |  | 0 |  |  |  | znížená |  | 0 | 0.0001 | 0.0006 | 0 | 0 | 16 | K | 2 | ROZPOCET | 0 | 0 | 0 | 0 | 0 | 2 | 0 | 16 | 156153015
142 | M |  | Batéria drezová stojanková páková | ks | 6 |  | 0 |  |  |  | znížená |  | 0 | 0.0013 | 0.0078 | 0 | 0 | 32 | M | 2 | ROZPOCET | 0 | 0 | 0 | 0 | 0 | 2 | 0 | 16 | -197996919
143 | K |  | Montáž batérie sprchovej nástennej pákovej, klasickej | ks | 1 |  | 0 |  |  |  | znížená |  | 0 | 0 | 0 | 0 | 0 | 16 | K | 2 | ROZPOCET | 0 | 0 | 0 | 0 | 0 | 2 | 0 | 16 | 192112162
144 | M |  | Batéria sprchová nástenná páková | ks | 1 |  | 0 |  |  |  | znížená |  | 0 | 0.0014 | 0.0014 | 0 | 0 | 32 | M | 2 | ROZPOCET | 0 | 0 | 0 | 0 | 0 | 2 | 0 | 16 | 1940533319
145 | K |  | Montáž batérie sprchovej nástennej, držiak sprchy s nastaviteľnou výškou sprchy | ks | 1 |  | 0 |  |  |  | znížená |  | 0 | 0 | 0 | 0 | 0 | 16 | K | 2 | ROZPOCET | 0 | 0 | 0 | 0 | 0 | 2 | 0 | 16 | 177265707
146 | M |  | Sprchová sada (ručná sprcha, 1 funkcia, držiak sprchy, sprchová hadica 1,7 m), chróm, | ks | 1 |  | 0 |  |  |  | znížená |  | 0 | 0.00072 | 0.00072 | 0 | 0 | 32 | M | 2 | ROZPOCET | 0 | 0 | 0 | 0 | 0 | 2 | 0 | 16 | 2131287607
147 | K |  | Montáž zápachovej uzávierky pre zariaďovacie predmety, umývadlová do D 32 | ks | 3 |  | 0 |  |  |  | znížená |  | 0 | 1e-05 | 3e-05 | 0 | 0 | 16 | K | 2 | ROZPOCET | 0 | 0 | 0 | 0 | 0 | 2 | 0 | 16 | -1560819931
148 | M |  | Zápachová uzávierka - sifón umývadlový 5/4" - 32 mm, chróm, mosadz, | ks | 3 |  | 0 |  |  |  | znížená |  | 0 | 0.0005 | 0.0015 | 0 | 0 | 32 | M | 2 | ROZPOCET | 0 | 0 | 0 | 0 | 0 | 2 | 0 | 16 | -1822799013
149 | K |  | Montáž zápachovej uzávierky pre zariaďovacie predmety, drezovej do D 50 mm (pre jeden drez) | ks | 10 |  | 0 |  |  |  | znížená |  | 0 | 1e-05 | 0.0001 | 0 | 0 | 16 | K | 2 | ROZPOCET | 0 | 0 | 0 | 0 | 0 | 2 | 0 | 16 | -919298096
150 | M |  | Zápachová uzávierka- sifón pre jednodielne drezy DN 50 | ks | 10 |  | 0 |  |  |  | znížená |  | 0 | 0.00036 | 0.0036 | 0 | 0 | 32 | M | 2 | ROZPOCET | 0 | 0 | 0 | 0 | 0 | 2 | 0 | 16 | -590954254
151 | K |  | Presun hmôt pre zariaďovacie predmety v objektoch výšky do 6 m | t | 0.146 |  | 0 |  |  |  | znížená |  | 0 | 0 | 0 | 0 | 0 | 16 | K | 2 | ROZPOCET | 0 | 0 | 0 | 0 | 0 | 2 | 0 | 16 | -441014375
| D |  | Ústredné kúrenie - armatúry |  |  |  | 0 | [5 empty] | 0 |  | 0.0009 |  | 0 | 2 | D | 1 | ROZPOCET | [6 empty] | 0
152 | K |  | Montáž ventilu závitového termostatického rohového jednoregulačného G 1/2 | ks | 3 |  | 0 |  |  |  | znížená |  | 0 | 2e-05 | 6e-05 | 0 | 0 | 16 | K | 2 | ROZPOCET | 0 | 0 | 0 | 0 | 0 | 2 | 0 | 16 | 1460034311
153 | M |  | Regulačný ventil 4 s možnosťou termostatickej regulácie TUV PN16, DN15 | ks | 3 |  | 0 |  |  |  | znížená |  | 0 | 0.0002 | 0.0006 | 0 | 0 | 32 | M | 2 | ROZPOCET | 0 | 0 | 0 | 0 | 0 | 2 | 0 | 16 | 918093404
154 | K |  | Montáž ventilu závitového termostatického rohového jednoregulačného G 3/4 | ks | 1 |  | 0 |  |  |  | znížená |  | 0 | 4e-05 | 4e-05 | 0 | 0 | 16 | K | 2 | ROZPOCET | 0 | 0 | 0 | 0 | 0 | 2 | 0 | 16 | 1459402374
155 | M |  | Regulačný ventil 4 s možnosťou termostatickej regulácie TUV PN16, DN20 | ks | 1 |  | 0 |  |  |  | znížená |  | 0 | 0.0002 | 0.0002 | 0 | 0 | 32 | M | 2 | ROZPOCET | 0 | 0 | 0 | 0 | 0 | 2 | 0 | 16 | 1962414102
156 | K |  | Presun hmôt pre armatúry v objektoch výšky do 6 m | t | 0.001 |  | 0 |  |  |  | znížená |  | 0 | 0 | 0 | 0 | 0 | 16 | K | 2 | ROZPOCET | 0 | 0 | 0 | 0 | 0 | 2 | 0 | 16 | 1226895958
| D |  | Konštrukcie doplnkové kovové |  |  |  | 0 | [5 empty] | 0 |  | 0.0075 |  | 0.07 | 2 | D | 1 | ROZPOCET | [6 empty] | 0
157 | K |  | Montáž ostatných atypických kovových stavebných doplnkových konštrukcií do 5 kg | kg | 50 |  | 0 |  |  |  | znížená |  | 0 | 8e-05 | 0.004 | 0 | 0 | 16 | K | 2 | ROZPOCET | 0 | 0 | 0 | 0 | 0 | 2 | 0 | 16 | -1709036716
158 | K |  | Demontáž ostatných doplnkov stavieb s hmotnosťou jednotlivých dielov konštrukcií do 50 kg, -0,00100t | kg | 70 |  | 0 |  |  |  | znížená |  | 0 | 5e-05 | 0.0035 | 0.001 | 0.07 | 16 | K | 2 | ROZPOCET | 0 | 0 | 0 | 0 | 0 | 2 | 0 | 16 | -1027591899
159 | K |  | Presun hmôt pre kovové stavebné doplnkové konštrukcie v objektoch výšky do 6 m | t | 0.008 |  | 0 |  |  |  | znížená |  | 0 | 0 | 0 | 0 | 0 | 16 | K | 2 | ROZPOCET | 0 | 0 | 0 | 0 | 0 | 2 | 0 | 16 | 1284045938
| D |  | Hodinové zúčtovacie sadzby |  |  |  | 0 | [5 empty] | 0 |  | 0 |  | 0 | 4 | D | 0 | ROZPOCET | [6 empty] | 0
160 | K |  | Stavebno montážne práce náročnejšie, ucelené, obtiažne, rutinné (Tr. 2) v rozsahu viac ako 8 hodín náročnejšie | hod | 50 |  | 0 |  |  |  | znížená |  | 0 | 0 | 0 | 0 | 0 | 512 | K | 1 | ROZPOCET | 0 | 0 | 0 | 0 | 0 | 2 | 0 | 512 | -1390317799
161 | K |  | Stavebno montážne práce najnáročnejšie na odbornosť - prehliadky pracoviska a revízie (Tr. 4) v rozsahu viac ako 8 hodín | hod | 20 |  | 0 |  |  |  | znížená |  | 0 | 0 | 0 | 0 | 0 | 512 | K | 1 | ROZPOCET | 0 | 0 | 0 | 0 | 0 | 2 | 0 | 512 | 551164902
| D |  | Investičné náklady neobsiahnuté v cenách |  |  |  | 0 | [5 empty] | 0 |  | 0 |  | 0 | 5 | D | 0 | ROZPOCET | [6 empty] | 0
164 | K |  | Inžinierska činnosť - skúšky a revízie ostatné skúšky | eur | 1 |  | 0 |  |  |  | znížená |  | 0 | 0 | 0 | 0 | 0 | 1024 | K | 1 | ROZPOCET | 0 | 0 | 0 | 0 | 0 | 2 | 0 | 1024 | 1421937432
165 | K |  | Meranie - bez rozlíšenia | eur | 1 |  | 0 |  |  |  | znížená |  | 0 | 0 | 0 | 0 | 0 | 1024 | K | 1 | ROZPOCET | 0 | 0 | 0 | 0 | 0 | 2 | 0 | 1024 | 456082376
166 | K |  | Ostatné náklady stavby - neprdvídateľné náklady ktoré vzniknú v priebehu výstavby - 5% | eur | 1 |  | 0 |  |  |  | znížená |  | 0 | 0 | 0 | 0 | 0 | 1024 | K | 1 | ROZPOCET | 0 | 0 | 0 | 0 | 0 | 2 | 0 | 1024 | -1998724541

## SO 04_A - ACH - Architekt...
[9 empty] | >> skryté stĺpce << | [9 empty] | {9ec0cc5b-4f87-47a5-81af-3b654d6aeea9}
0
| KRYCÍ LIST ROZPOČTU | [8 empty] | v --- nižšie sa nachádzajú doplnkové a pomocné údaje k zostavám --- v | [8 empty] | False
Stavba:
SOŠ hotelových služieb a dopravy – modernizácia odborného vzdelávania
Objekt:
2044 (3) - SOŠ hotelových služieb a dopravy – modernizácia odborného vzdelávania SO 04 - Garáže s prístreškom
Časť:
SO 04_A - ACH - Architektonicko – stavebné riešenie
| JKSO: |  |  |  |  | KS:
| Miesto: |  | Lučenec |  |  | Dátum: | 2021-06-07
| Objednávateľ: |  |  |  |  | IČO:
|  | Banskobystrický samosprávny kraj |  |  |  | IČ DPH:
| Zhotoviteľ: |  |  |  |  | IČO: | Vyplň údaj
|  | Vyplň údaj |  |  |  | IČ DPH: | Vyplň údaj
| Projektant: |  |  |  |  | IČO: | 36609633
|  | DESIGN ENGINEERING, a.s. |  |  |  | IČ DPH: | SK2022206901
| Spracovateľ: |  |  |  |  | IČO:
IČ DPH:
Poznámka:
„Tento Výkaz Výmer je neoddeliteľnou súčasťou projektovej dokumentácie. Všetky materiály, výrobky a tovary uvedené v projektovej dokumentácii definujú technické parametre. Použité môžu byť ekvivalentné materiály, výrobky a tovary.“
| Cena bez DPH | [5 empty] | 0
|  |  | Základ dane |  |  | Sadzba dane | Výška dane
| DPH | základná | #REF! |  |  | 20% | #REF!
|  | znížená | #REF! |  |  | 20% | #REF!
|  | zákl. prenesená | #REF! |  |  | 20% | 0
|  | zníž. prenesená | #REF! |  |  | 20% | 0
|  | nulová | #REF! |  |  | 0% | 0
| Cena s DPH |  |  | v | EUR |  | #REF!
| Projektant |  |  | Spracovateľ
| Dátum a podpis: |  | Pečiatka | Dátum a podpis: |  |  | Pečiatka
| Objednávateľ |  |  | Zhotoviteľ
| Dátum a podpis: |  | Pečiatka | Dátum a podpis: |  |  | Pečiatka
REKAPITULÁCIA ROZPOČTU
Stavba:
SOŠ hotelových služieb a dopravy – modernizácia odborného vzdelávania
Objekt:
2044 (3) - SOŠ hotelových služieb a dopravy – modernizácia odborného vzdelávania SO 04 - Garáže s prístreškom
Časť:
SO 04_A - ACH - Architektonicko – stavebné riešenie
Miesto: |  |  | Lučenec |  |  | Dátum: | 2021-06-07
Objednávateľ: |  |  | Banskobystrický samosprávny kraj |  |  | Projektant: | DESIGN ENGINEERING, a.s.
Zhotoviteľ: |  |  | Vyplň údaj |  |  | Spracovateľ:
Kód dielu - Popis | [6 empty] | Cena celkom [EUR]
Náklady z rozpočtu | [6 empty] | 0 | [12 empty] | -1
| HSV - Práce a dodávky HSV | [5 empty] | 0
| 1 - Zemné práce | [5 empty] | 0
| 2 - Zakladanie | [5 empty] | 0
| 3 - Zvislé a kompletné konštrukcie | [5 empty] | 0
| 9 - Ostatné konštrukcie a práce-búranie | [5 empty] | 0
| M - Práce a dodávky M | [5 empty] | 0
| 43-M - Montáž oceľových konštrukcií | [5 empty] | 0
| HZS - Hodinové zúčtovacie sadzby | [5 empty] | 0
| VRN - Investičné náklady neobsiahnuté v cenách | [5 empty] | 0
ROZPOČET
Stavba:
SOŠ hotelových služieb a dopravy – modernizácia odborného vzdelávania
Objekt:
2044 (3) - SOŠ hotelových služieb a dopravy – modernizácia odborného vzdelávania SO 04 - Garáže s prístreškom
Časť:
SO 04_A - ACH - Architektonicko – stavebné riešenie
Miesto: |  |  | Lučenec |  |  | Dátum: | 2021-06-07
Objednávateľ: |  |  | Banskobystrický samosprávny kraj |  |  | Projektant: | DESIGN ENGINEERING, a.s.
Zhotoviteľ: |  |  | Vyplň údaj |  |  | Spracovateľ:
PČ | Typ | Kód | Popis | MJ | Množstvo | J.cena [EUR] | Cena celkom [EUR] | Cenová sústava |  |  | DPH | J. Nh [h] | Nh celkom [h] | J. hmotnosť [t] | Hmotnosť celkom [t] | J. suť [t] | Suť Celkom [t]
Náklady z rozpočtu | [6 empty] | 0 | [5 empty] | #REF! |  | #REF! |  | #REF! |  | D | -1 | [7 empty] | #REF!
| D |  | Práce a dodávky HSV |  |  |  | 0 | [5 empty] | 0 |  | 336.3851 |  | 50.6648 | 1 | D | 0 | ROZPOCET | [6 empty] | 0
| D |  | Zemné práce |  |  |  | 0 | [5 empty] | 0 |  | 0 |  | 50.6648 | 1 | D | 1 | ROZPOCET | [6 empty] | 0
1 | K |  | Rozoberanie vozovky a plochy z panelov so škárami zaliatymi asfaltovou alebo cementovou maltou, -0,40800t | m2 | 100.128 |  | 0 |  |  |  | znížená |  | 0 | 0 | 0 | 0.408 | 40.8522 | 4 | K | 2 | ROZPOCET | 0 | 0 | 0 | 0 | 0 | 2 | 0 | 4 | 581038019
2 | K |  | Odstránenie krytu v ploche do 200 m2 asfaltového, hr. vrstvy do 50 mm, -0,09800t | m2 | 100.128 |  | 0 |  |  |  | znížená |  | 0 | 0 | 0 | 0.098 | 9.8125 | 4 | K | 2 | ROZPOCET | 0 | 0 | 0 | 0 | 0 | 2 | 0 | 4 | -856777518
3 | K |  | Výkop nezapaženej jamy v hornine 4, do 100 m3 | m3 | 10.76 |  | 0 |  |  |  | znížená |  | 0 | 0 | 0 | 0 | 0 | 4 | K | 2 | ROZPOCET | 0 | 0 | 0 | 0 | 0 | 2 | 0 | 4 | -978247972
4 | K |  | Hĺbenie nezapažených jám a zárezov. Príplatok za lepivosť horniny 4 | m3 | 10.76 |  | 0 |  |  |  | znížená |  | 0 | 0 | 0 | 0 | 0 | 4 | K | 2 | ROZPOCET | 0 | 0 | 0 | 0 | 0 | 2 | 0 | 4 | 1678717171
5 | K |  | Výkop ryhy do šírky 600 mm v horn.3 do 100 m3 | m3 | 8.76 |  | 0 |  |  |  | znížená |  | 0 | 0 | 0 | 0 | 0 | 4 | K | 2 | ROZPOCET | 0 | 0 | 0 | 0 | 0 | 2 | 0 | 4 | -1346130900
6 | K |  | Príplatok k cene za lepivosť pri hĺbení rýh šírky do 600 mm zapažených i nezapažených s urovnaním dna v hornine 3 | m3 | 8.76 |  | 0 |  |  |  | znížená |  | 0 | 0 | 0 | 0 | 0 | 4 | K | 2 | ROZPOCET | 0 | 0 | 0 | 0 | 0 | 2 | 0 | 4 | -715680138
7 | K |  | Vodorovné premiestnenie výkopku tr.1-4,do 1000 m | m3 | 19.52 |  | 0 |  |  |  | znížená |  | 0 | 0 | 0 | 0 | 0 | 4 | K | 2 | ROZPOCET | 0 | 0 | 0 | 0 | 0 | 2 | 0 | 4 | 1189601828
8 | K |  | Vodorovné premiestnenie výkopku po spevnenej ceste z horniny tr.1-4, do 100 m3, príplatok k cene za každých ďalšich a začatých 1000 m | m3 | 19.52 |  | 0 |  |  |  | znížená |  | 0 | 0 | 0 | 0 | 0 | 4 | K | 2 | ROZPOCET | 0 | 0 | 0 | 0 | 0 | 2 | 0 | 4 | 673953255
9 | K |  | Nakladanie neuľahnutého výkopku z hornín tr.1-4 nad 100 do 1000 m3 | m3 | 19.52 |  | 0 |  |  |  | znížená |  | 0 | 0 | 0 | 0 | 0 | 4 | K | 2 | ROZPOCET | 0 | 0 | 0 | 0 | 0 | 2 | 0 | 4 | -501524319
10 | K |  | Uloženie sypaniny na skládky nad 100 do 1000 m3 | m3 | 19.52 |  | 0 |  |  |  | znížená |  | 0 | 0 | 0 | 0 | 0 | 4 | K | 2 | ROZPOCET | 0 | 0 | 0 | 0 | 0 | 2 | 0 | 4 | -564667238
11 | K |  | Zásyp sypaninou so zhutnením jám, šachiet, rýh, zárezov alebo okolo objektov nad 100 do 1000 m3 | m3 | 19.52 |  | 0 |  |  |  | znížená |  | 0 | 0 | 0 | 0 | 0 | 4 | K | 2 | ROZPOCET | 0 | 0 | 0 | 0 | 0 | 2 | 0 | 4 | -937094740
| D |  | Zakladanie |  |  |  | 0 | [5 empty] | 0 |  | 331.5517 |  | 0 | 1 | D | 1 | ROZPOCET | [6 empty] | 0
12 | K |  | Betón základových dosiek, železový (bez výstuže), tr. C 25/30 | m3 | 124.33 |  | 0 |  |  |  | znížená |  | 0 | 2.4157 | 300.3465 | 0 | 0 | 4 | K | 2 | ROZPOCET | 0 | 0 | 0 | 0 | 0 | 2 | 0 | 4 | 2077810515
13 | K |  | Debnenie stien základových dosiek, zhotovenie-dielce | m2 | 22.086 |  | 0 |  |  |  | znížená |  | 0 | 0.00067 | 0.014798 | 0 | 0 | 4 | K | 2 | ROZPOCET | 0 | 0 | 0 | 0 | 0 | 2 | 0 | 4 | 619670536
14 | K |  | Debnenie stien základových dosiek, odstránenie-dielce | m2 | 22.086 |  | 0 |  |  |  | znížená |  | 0 | 0 | 0 | 0 | 0 | 4 | K | 2 | ROZPOCET | 0 | 0 | 0 | 0 | 0 | 2 | 0 | 4 | 821008609
15 | K |  | Výstuž základových dosiek z ocele B500 (10505) | t | 0.408 |  | 0 |  |  |  | znížená |  | 0 | 1.019 | 0.41573 | 0 | 0 | 4 | K | 2 | ROZPOCET | 0 | 0 | 0 | 0 | 0 | 2 | 0 | 4 | 534626602
16 | K |  | Výstuž základových dosiek zo zvár. sietí KARI | t | 8.342 |  | 0 |  |  |  | znížená |  | 0 | 1.203 | 10.0351 | 0 | 0 | 4 | K | 2 | ROZPOCET | 0 | 0 | 0 | 0 | 0 | 2 | 0 | 4 | -1795009527
17 | K |  | Betón základových pásov, prostý tr. C 25/30 | m3 | 8.585 |  | 0 |  |  |  | znížená |  | 0 | 2.4157 | 20.739 | 0 | 0 | 4 | K | 2 | ROZPOCET | 0 | 0 | 0 | 0 | 0 | 2 | 0 | 4 | -1994806612
18 | K |  | Debnenie stien základových pásov, zhotovenie-dielce | m2 | 0.96 |  | 0 |  |  |  | znížená |  | 0 | 0.00067 | 0.0006432 | 0 | 0 | 4 | K | 2 | ROZPOCET | 0 | 0 | 0 | 0 | 0 | 2 | 0 | 4 | 1135846431
19 | K |  | Debnenie stien základových pásov, odstránenie-dielce | m2 | 0.96 |  | 0 |  |  |  | znížená |  | 0 | 0 | 0 | 0 | 0 | 4 | K | 2 | ROZPOCET | 0 | 0 | 0 | 0 | 0 | 2 | 0 | 4 | -1747346577
| D |  | Zvislé a kompletné konštrukcie |  |  |  | 0 | [5 empty] | 0 |  | 4.7809 |  | 0 | 1 | D | 1 | ROZPOCET | [6 empty] | 0
20 | K |  | Betón nadzákladových múrov, železový (bez výstuže) tr. C 25/30 | m3 | 1.966 |  | 0 |  |  |  | znížená |  | 0 | 2.416 | 4.7499 | 0 | 0 | 4 | K | 2 | ROZPOCET | 0 | 0 | 0 | 0 | 0 | 2 | 0 | 4 | -461386960
21 | K |  | Debnenie nadzákladových múrov obojstranné zhotovenie-dielce | m2 | 19.984 |  | 0 |  |  |  | znížená |  | 0 | 0.00155 | 0.030975 | 0 | 0 | 4 | K | 2 | ROZPOCET | 0 | 0 | 0 | 0 | 0 | 2 | 0 | 4 | -999489301
22 | K |  | Debnenie nadzákladových múrov obojstranné odstránenie-dielce | m2 | 19.984 |  | 0 |  |  |  | znížená |  | 0 | 0 | 0 | 0 | 0 | 4 | K | 2 | ROZPOCET | 0 | 0 | 0 | 0 | 0 | 2 | 0 | 4 | 812813891
| D |  | Ostatné konštrukcie a práce-búranie |  |  |  | 0 | [5 empty] | 0 |  | 0.052519 |  | 0 | 1 | D | 1 | ROZPOCET | [6 empty] | 0
23 | K |  | Osadenie parkovacej plastovej dorazovej lišty | ks | 7 |  | 0 |  |  |  | znížená |  | 0 | 3e-05 | 0.00021 | 0 | 0 | 4 | K | 2 | ROZPOCET | 0 | 0 | 0 | 0 | 0 | 2 | 0 | 4 | 352536407
24 | M |  | Parkovací doraz, rozmer 1820x100x150 mm | ks | 7 |  | 0 |  |  |  | znížená |  | 0 | 0.007 | 0.049 | 0 | 0 | 8 | M | 2 | ROZPOCET | 0 | 0 | 0 | 0 | 0 | 2 | 0 | 4 | 452652226
25 | K |  | Rezanie existujúceho betónového krytu alebo podkladu hĺbky nad 150 do 200 mm | m | 41.36 |  | 0 |  |  |  | znížená |  | 0 | 8e-05 | 0.0033088 | 0 | 0 | 4 | K | 2 | ROZPOCET | 0 | 0 | 0 | 0 | 0 | 2 | 0 | 4 | 545191182
26 | K |  | Očistenie povrchu krytu alebo podkladu asfaltového, betónového alebo dláždeného tlakom vody | m2 | 528.214 |  | 0 |  |  |  | znížená |  | 0 | 0 | 0 | 0 | 0 | 4 | K | 2 | ROZPOCET | 0 | 0 | 0 | 0 | 0 | 2 | 0 | 4 | -1866068371
27 | K |  | Vodorovná doprava vybúraných hmôt po suchu bez naloženia, ale so zložením na vzdialenosť do 5 km | t | 50.665 |  | 0 |  |  |  | znížená |  | 0 | 0 | 0 | 0 | 0 | 4 | K | 2 | ROZPOCET | 0 | 0 | 0 | 0 | 0 | 2 | 0 | 4 | 2028112463
28 | K |  | Príplatok k cene za každých ďalších aj začatých 5 km nad 5 km | t | 50.665 |  | 0 |  |  |  | znížená |  | 0 | 0 | 0 | 0 | 0 | 4 | K | 2 | ROZPOCET | 0 | 0 | 0 | 0 | 0 | 2 | 0 | 4 | 938496114
29 | K |  | Nakladanie na dopravné prostriedky pre vodorovnú dopravu vybúraných hmôt | t | 50.665 |  | 0 |  |  |  | znížená |  | 0 | 0 | 0 | 0 | 0 | 4 | K | 2 | ROZPOCET | 0 | 0 | 0 | 0 | 0 | 2 | 0 | 4 | -642994263
30 | K |  | Poplatok za skladovanie - betón, tehly, dlaždice (17 01) ostatné | t | 40.852 |  | 0 |  |  |  | znížená |  | 0 | 0 | 0 | 0 | 0 | 4 | K | 2 | ROZPOCET | 0 | 0 | 0 | 0 | 0 | 2 | 0 | 4 | -203756169
31 | K |  | Poplatok za skladovanie - bitúmenové zmesi, uholný decht, dechtové výrobky (17 03 ), ostatné | t | 9.813 |  | 0 |  |  |  | znížená |  | 0 | 0 | 0 | 0 | 0 | 4 | K | 2 | ROZPOCET | 0 | 0 | 0 | 0 | 0 | 2 | 0 | 4 | -228252953
32 | K |  | Uloženie sutiny na skládku s hrubým urovnaním bez zhutnenia | t | 50.665 |  | 0 |  |  |  | znížená |  | 0 | 0 | 0 | 0 | 0 | 4 | K | 2 | ROZPOCET | 0 | 0 | 0 | 0 | 0 | 2 | 0 | 4 | -1720065332
| D |  | Práce a dodávky M |  |  |  | 0 | [5 empty] | 0 |  | 0 |  | 0 | 3 | D | 0 | ROZPOCET | [6 empty] | 0
| D |  | Montáž oceľových konštrukcií |  |  |  | 0 | [5 empty] | 0 |  | 0 |  | 0 | 3 | D | 1 | ROZPOCET | [6 empty] | 0
33 | K |  | Atypická montovaná stavba Garáží a prístreškov (na mieru) podľa projektovej dokumentácie vrátane všetkých pridružených konštrukcií s príslušenstvom podľa cenovej ponuky D+M | ks | 1 |  | 0 |  |  |  | znížená |  | 0 | 0 | 0 | 0 | 0 | 64 | K | 2 | ROZPOCET | 0 | 0 | 0 | 0 | 0 | 2 | 0 | 64 | 557723511
| D |  | Hodinové zúčtovacie sadzby |  |  |  | 0 | [5 empty] | 0 |  | 0 |  | 0 | 4 | D | 0 | ROZPOCET | [6 empty] | 0
34 | K |  | Stavebno montážne práce náročnejšie, ucelené, obtiažne, rutinné (Tr. 2) v rozsahu viac ako 8 hodín náročnejšie | hod | 16 |  | 0 |  |  |  | znížená |  | 0 | 0 | 0 | 0 | 0 | 512 | K | 1 | ROZPOCET | 0 | 0 | 0 | 0 | 0 | 2 | 0 | 512 | 106964281
35 | K |  | Stavebno montážne práce najnáročnejšie na odbornosť - prehliadky pracoviska a revízie (Tr. 4) v rozsahu viac ako 8 hodín | hod | 16 |  | 0 |  |  |  | znížená |  | 0 | 0 | 0 | 0 | 0 | 512 | K | 1 | ROZPOCET | 0 | 0 | 0 | 0 | 0 | 2 | 0 | 512 | 952003501
| D |  | Investičné náklady neobsiahnuté v cenách |  |  |  | 0 | [5 empty] | 0 |  | 0.06396 |  | 0 | 5 | D | 0 | ROZPOCET | [6 empty] | 0
36 | K |  | Geodetické práce - vykonávané pred výstavbou určenie priebehu nadzemného alebo podzemného existujúceho aj plánovaného vedenia | eur | 1 |  | 0 |  |  |  | znížená |  | 0 | 0 | 0 | 0 | 0 | 1024 | K | 1 | ROZPOCET | 0 | 0 | 0 | 0 | 0 | 2 | 0 | 1024 | -1216802567
39 | M |  | Prenosný hasiaci prístroj práškový P6Če 6 kg, 21A | ks | 3 |  | 0 |  |  |  | znížená |  | 0 | 0.02132 | 0.06396 | 0 | 0 | 1024 | M | 1 | ROZPOCET | 0 | 0 | 0 | 0 | 0 | 2 | 0 | 1024 | 406299100

## SO 04_E - ELI - Elektroin...
[9 empty] | >> skryté stĺpce << | [9 empty] | {f94c8bf7-3ed8-4a01-9b9e-aaaa8c41514c}
0
| KRYCÍ LIST ROZPOČTU | [8 empty] | v --- nižšie sa nachádzajú doplnkové a pomocné údaje k zostavám --- v | [8 empty] | False
Stavba:
SOŠ hotelových služieb a dopravy – modernizácia odborného vzdelávania
Objekt:
2044 (3) - SOŠ hotelových služieb a dopravy – modernizácia odborného vzdelávania SO 04 - Garáže s prístreškom
Časť:
SO 04_E - ELI - Elektroinštalácie
| JKSO: |  |  |  |  | KS:
| Miesto: |  | Lučenec |  |  | Dátum: | 2021-06-07
| Objednávateľ: |  |  |  |  | IČO:
|  | Banskobystrický samosprávny kraj |  |  |  | IČ DPH:
| Zhotoviteľ: |  |  |  |  | IČO: | Vyplň údaj
|  | Vyplň údaj |  |  |  | IČ DPH: | Vyplň údaj
| Projektant: |  |  |  |  | IČO: | 36609633
|  | DESIGN ENGINEERING, a.s. |  |  |  | IČ DPH: | SK2022206901
| Spracovateľ: |  |  |  |  | IČO:
IČ DPH:
Poznámka:
„Tento Výkaz Výmer je neoddeliteľnou súčasťou projektovej dokumentácie. Všetky materiály, výrobky a tovary uvedené v projektovej dokumentácii definujú technické parametre. Použité môžu byť ekvivalentné materiály, výrobky a tovary.“
| Cena bez DPH | [5 empty] | 0
|  |  | Základ dane |  |  | Sadzba dane | Výška dane
| DPH | základná | #REF! |  |  | 20% | #REF!
|  | znížená | #REF! |  |  | 20% | #REF!
|  | zákl. prenesená | #REF! |  |  | 20% | 0
|  | zníž. prenesená | #REF! |  |  | 20% | 0
|  | nulová | #REF! |  |  | 0% | 0
| Cena s DPH |  |  | v | EUR |  | #REF!
| Projektant |  |  | Spracovateľ
| Dátum a podpis: |  | Pečiatka | Dátum a podpis: |  |  | Pečiatka
| Objednávateľ |  |  | Zhotoviteľ
| Dátum a podpis: |  | Pečiatka | Dátum a podpis: |  |  | Pečiatka
REKAPITULÁCIA ROZPOČTU
Stavba:
SOŠ hotelových služieb a dopravy – modernizácia odborného vzdelávania
Objekt:
2044 (3) - SOŠ hotelových služieb a dopravy – modernizácia odborného vzdelávania SO 04 - Garáže s prístreškom
Časť:
SO 04_E - ELI - Elektroinštalácie
Miesto: |  |  | Lučenec |  |  | Dátum: | 2021-06-07
Objednávateľ: |  |  | Banskobystrický samosprávny kraj |  |  | Projektant: | DESIGN ENGINEERING, a.s.
Zhotoviteľ: |  |  | Vyplň údaj |  |  | Spracovateľ:
Kód dielu - Popis | [6 empty] | Cena celkom [EUR]
Náklady z rozpočtu | [6 empty] | 0 | [12 empty] | -1
| HSV - Práce a dodávky HSV | [5 empty] | 0
| 2 - Zakladanie | [5 empty] | 0
| 99 - Presun hmôt HSV | [5 empty] | 0
| PSV - Práce a dodávky PSV | [5 empty] | 0
| 713 - Izolácie tepelné | [5 empty] | 0
| M - Práce a dodávky M | [5 empty] | 0
| 21-M - Elektromontáže | [5 empty] | 0
| 22-M - Montáže oznamovacích a zabezpečovacích zariadení | [5 empty] | 0
| 46-M - Zemné práce vykonávané pri externých montážnych prácach | [5 empty] | 0
| HZS - Hodinové zúčtovacie sadzby | [5 empty] | 0
ROZPOČET
Stavba:
SOŠ hotelových služieb a dopravy – modernizácia odborného vzdelávania
Objekt:
2044 (3) - SOŠ hotelových služieb a dopravy – modernizácia odborného vzdelávania SO 04 - Garáže s prístreškom
Časť:
SO 04_E - ELI - Elektroinštalácie
Miesto: |  |  | Lučenec |  |  | Dátum: | 2021-06-07
Objednávateľ: |  |  | Banskobystrický samosprávny kraj |  |  | Projektant: | DESIGN ENGINEERING, a.s.
Zhotoviteľ: |  |  | Vyplň údaj |  |  | Spracovateľ:
PČ | Typ | Kód | Popis | MJ | Množstvo | J.cena [EUR] | Cena celkom [EUR] | Cenová sústava |  |  | DPH | J. Nh [h] | Nh celkom [h] | J. hmotnosť [t] | Hmotnosť celkom [t] | J. suť [t] | Suť Celkom [t]
Náklady z rozpočtu | [6 empty] | 0 | [5 empty] | #REF! |  | #REF! |  | #REF! |  | D | -1 | [7 empty] | #REF!
| D |  | Práce a dodávky HSV |  |  |  | 0 | [5 empty] | 0 |  | 0.54852 |  | 0 | 1 | D | 0 | ROZPOCET | [6 empty] | 0
| D |  | Zakladanie |  |  |  | 0 | [5 empty] | 0 |  | 0.54852 |  | 0 | 1 | D | 1 | ROZPOCET | [6 empty] | 0
1 | K |  | Betón základových pätiek, prostý tr. C 16/20 | m3 | 0.25 |  | 0 |  |  |  | znížená |  | 0 | 2.1941 | 0.54852 | 0 | 0 | 4 | K | 2 | ROZPOCET | 0 | 0 | 0 | 0 | 0 | 2 | 0 | 4 | -1106079615
| D |  | Presun hmôt HSV |  |  |  | 0 | [5 empty] | 0 |  | 0 |  | 0 | 1 | D | 1 | ROZPOCET | [6 empty] | 0
2 | K |  | Presun hmôt pre opravy a údržbu objektov vrátane vonkajších plášťov výšky do 25 m | t | 0.549 |  | 0 |  |  |  | znížená |  | 0 | 0 | 0 | 0 | 0 | 4 | K | 2 | ROZPOCET | 0 | 0 | 0 | 0 | 0 | 2 | 0 | 4 | -24437261
| D |  | Práce a dodávky PSV |  |  |  | 0 | [5 empty] | 0 |  | 0.0056 |  | 0 | 2 | D | 0 | ROZPOCET | [6 empty] | 0
| D |  | Izolácie tepelné |  |  |  | 0 | [5 empty] | 0 |  | 0.0056 |  | 0 | 2 | D | 1 | ROZPOCET | [6 empty] | 0
3 | K |  | Montáž protipožiarnych stenových prestupov káblov izolované tmelom El90-180, s vloženou TI | ks | 1.4 |  | 0 |  |  |  | znížená |  | 0 | 0.0001 | 0.00014 | 0 | 0 | 16 | K | 2 | ROZPOCET | 0 | 0 | 0 | 0 | 0 | 2 | 0 | 16 | 438320791
4 | M |  | Požiarny silikónový CP 601S, objem 310 ml | ks | 1.4 |  | 0 |  |  |  | znížená |  | 0 | 0.00047 | 0.000658 | 0 | 0 | 32 | M | 2 | ROZPOCET | 0 | 0 | 0 | 0 | 0 | 2 | 0 | 16 | -972711408
5 | M |  | Doska, 60x600x1000 mm, technická izolácia z kamennej vlny pre izolovanie nádrží, | m2 | 1.4 |  | 0 |  |  |  | znížená |  | 0 | 0.00343 | 0.004802 | 0 | 0 | 32 | M | 2 | ROZPOCET | 0 | 0 | 0 | 0 | 0 | 2 | 0 | 16 | 42651986
6 | K |  | Presun hmôt pre izolácie tepelné v objektoch výšky nad 6 m do 12 m | t | 0.006 |  | 0 |  |  |  | znížená |  | 0 | 0 | 0 | 0 | 0 | 16 | K | 2 | ROZPOCET | 0 | 0 | 0 | 0 | 0 | 2 | 0 | 16 | -162837065
| D |  | Práce a dodávky M |  |  |  | 0 | [5 empty] | 0 |  | 0.76827 |  | 0 | 3 | D | 0 | ROZPOCET | [6 empty] | 0
| D |  | Elektromontáže |  |  |  | 0 | [5 empty] | 0 |  | 0.16412 |  | 0 | 3 | D | 1 | ROZPOCET | [6 empty] | 0
7 | K |  | Odviečkovanie alebo zaviečkovanie krabíc - viečko na závit | ks | 10 |  | 0 |  |  |  | znížená |  | 0 | 0 | 0 | 0 | 0 | 64 | K | 2 | ROZPOCET | 0 | 0 | 0 | 0 | 0 | 2 | 0 | 64 | 1205572887
8 | M |  | Viečko na krabicu KO 68 | ks | 10 |  | 0 |  |  |  | znížená |  | 0 | 1e-05 | 0.0001 | 0 | 0 | 128 | M | 2 | ROZPOCET | 0 | 0 | 0 | 0 | 0 | 2 | 0 | 128 | 699052104
9 | K |  | Rúrka ohybná elektroinštalačná typ 23-25, uložená pod omietkou | m | 25 |  | 0 |  |  |  | znížená |  | 0 | 0 | 0 | 0 | 0 | 64 | K | 2 | ROZPOCET | 0 | 0 | 0 | 0 | 0 | 2 | 0 | 64 | 603202596
10 | M |  | Trubka LPE KSX 23 | m | 25 |  | 0 |  |  |  | znížená |  | 0 | 0.00074 | 0.0185 | 0 | 0 | 128 | M | 2 | ROZPOCET | 0 | 0 | 0 | 0 | 0 | 2 | 0 | 128 | -204748853
11 | M |  | Príchytka 5332 z PC ABS pre tuhé elektroinštal. rúrky D 32 mm, bezhalogénové samozhášavé | ks | 15 |  | 0 |  |  |  | znížená |  | 0 | 1e-05 | 0.00015 | 0 | 0 | 128 | M | 2 | ROZPOCET | 0 | 0 | 0 | 0 | 0 | 2 | 0 | 128 | -725466589
12 | K |  | Káblová nosná lišta pre pevné uloženie káblov | m | 42 |  | 0 |  |  |  | znížená |  | 0 | 0 | 0 | 0 | 0 | 64 | K | 2 | ROZPOCET | 0 | 0 | 0 | 0 | 0 | 2 | 0 | 64 | 768328322
13 | M |  | Lišta nosná kovová dierovaná s povrchovou úpravou ZN 5820/21 šxv 20x10 mm | m | 42 |  | 0 |  |  |  | znížená |  | 0 | 0.00022 | 0.00924 | 0 | 0 | 128 | M | 2 | ROZPOCET | 0 | 0 | 0 | 0 | 0 | 2 | 0 | 128 | -1296696456
14 | M |  | Príchytka káblová plastová 6700-00/18 A | ks | 30 |  | 0 |  |  |  | znížená |  | 0 | 1e-05 | 0.0003 | 0 | 0 | 128 | M | 2 | ROZPOCET | 0 | 0 | 0 | 0 | 0 | 2 | 0 | 128 | 1052216747
15 | K |  | Montáž káblovej drôtenej lávky š. 100,150, 200,300, | m | 40 |  | 0 |  |  |  | znížená |  | 0 | 0 | 0 | 0 | 0 | 64 | K | 2 | ROZPOCET | 0 | 0 | 0 | 0 | 0 | 2 | 0 | 64 | 801495006
16 | M |  | Drotená káblová lávkaKDS/KDSO100H60/3 vrátane príslušenstva, závesného systému a spojovacie materiálu | m | 40 |  | 0 |  |  |  | znížená |  | 0 | 0.00051 | 0.0204 | 0 | 0 | 256 | M | 2 | ROZPOCET | 0 | 0 | 0 | 0 | 0 | 2 | 0 | 64 | -1605954220
17 | K |  | Ukončenie vodičov v rozvádzač. vrátane zapojenia a vodičovej koncovky do 16 mm2 | ks | 36 |  | 0 |  |  |  | znížená |  | 0 | 0 | 0 | 0 | 0 | 64 | K | 2 | ROZPOCET | 0 | 0 | 0 | 0 | 0 | 2 | 0 | 64 | -973645768
18 | K |  | Istič vzduchový jednopólový do 63 A | ks | 5 |  | 0 |  |  |  | znížená |  | 0 | 0 | 0 | 0 | 0 | 64 | K | 2 | ROZPOCET | 0 | 0 | 0 | 0 | 0 | 2 | 0 | 64 | 834565448
19 | M |  | Istič LTE-16B-1, 16 A, AC 230/400 V/DC 72 V, charakteristika B, 1 P, 6 kA | ks | 2 |  | 0 |  |  |  | znížená |  | 0 | 0.00015 | 0.0003 | 0 | 0 | 128 | M | 2 | ROZPOCET | 0 | 0 | 0 | 0 | 0 | 2 | 0 | 128 | 1835965099
20 | M |  | Istič LTE-10B-1, 10 A, AC 230/400 V/DC 72 V, charakteristika B, 1 P, 6 kA | ks | 2 |  | 0 |  |  |  | znížená |  | 0 | 0.00015 | 0.0003 | 0 | 0 | 128 | M | 2 | ROZPOCET | 0 | 0 | 0 | 0 | 0 | 2 | 0 | 128 | 2084155595
21 | M |  | Istič LTE-6B-1, 6 A, AC 230/400 V/DC 72 V, charakteristika B, 1 P, 6 kA | ks | 1 |  | 0 |  |  |  | znížená |  | 0 | 0.00015 | 0.00015 | 0 | 0 | 128 | M | 2 | ROZPOCET | 0 | 0 | 0 | 0 | 0 | 2 | 0 | 128 | 175578774
22 | K |  | Istič vzduchový trojpólový do 63 A | ks | 1 |  | 0 |  |  |  | znížená |  | 0 | 0 | 0 | 0 | 0 | 64 | K | 2 | ROZPOCET | 0 | 0 | 0 | 0 | 0 | 2 | 0 | 64 | 37546641
23 | M |  | Istič 3P, 25 A, charakteristika B, 6 kA, 3 moduly | ks | 1 |  | 0 |  |  |  | znížená |  | 0 | 0.00042 | 0.00042 | 0 | 0 | 128 | M | 2 | ROZPOCET | 0 | 0 | 0 | 0 | 0 | 2 | 0 | 128 | 1498801579
24 | K |  | Domova rozvodnica do 36 M povrchová montáž IP 65 | ks | 1 |  | 0 |  |  |  | znížená |  | 0 | 0 | 0 | 0 | 0 | 64 | K | 2 | ROZPOCET | 0 | 0 | 0 | 0 | 0 | 2 | 0 | 64 | -1973906563
25 | M |  | Rozvodnicová skriňa plastová nástenná, BC-MP65-2/28 | ks | 1 |  | 0 |  |  |  | znížená |  | 0 | 0.00226 | 0.00226 | 0 | 0 | 128 | M | 2 | ROZPOCET | 0 | 0 | 0 | 0 | 0 | 2 | 0 | 128 | -667480618
26 | K |  | Uzemňovacie vedenie na povrchu FeZn drôt zvodový Ø 8-10 | m | 40 |  | 0 |  |  |  | znížená |  | 0 | 0 | 0 | 0 | 0 | 64 | K | 2 | ROZPOCET | 0 | 0 | 0 | 0 | 0 | 2 | 0 | 64 | -345314744
27 | M |  | Drôt bleskozvodový FeZn, d 10 mm | kg | 40 |  | 0 |  |  |  | znížená |  | 0 | 0.001 | 0.04 | 0 | 0 | 128 | M | 2 | ROZPOCET | 0 | 0 | 0 | 0 | 0 | 2 | 0 | 128 | -147540242
28 | K |  | Uzemňovacia tyč FeZn ZT | m | 9 |  | 0 |  |  |  | znížená |  | 0 | 0 | 0 | 0 | 0 | 64 | K | 2 | ROZPOCET | 0 | 0 | 0 | 0 | 0 | 2 | 0 | 64 | 1546422884
29 | M |  | Tyč uzemňovacia FeZn označenie ZT 1,5 m | ks | 6 |  | 0 |  |  |  | znížená |  | 0 | 0.00578 | 0.03468 | 0 | 0 | 128 | M | 2 | ROZPOCET | 0 | 0 | 0 | 0 | 0 | 2 | 0 | 128 | -35797815
30 | K |  | Svorka nerez 1.4301 rozpojovacia RS | ks | 14 |  | 0 |  |  |  | znížená |  | 0 | 0 | 0 | 0 | 0 | 64 | K | 2 | ROZPOCET | 0 | 0 | 0 | 0 | 0 | 2 | 0 | 64 | 1695254316
31 | M |  | Svornica radová RS 2,5/0, 26 A, max. prierez pevného vodiča 4 mm2, IP20 | ks | 14 |  | 0 |  |  |  | znížená |  | 0 | 3e-05 | 0.00042 | 0 | 0 | 128 | M | 2 | ROZPOCET | 0 | 0 | 0 | 0 | 0 | 2 | 0 | 128 | -262432344
32 | K |  | Svorka nerez 1.4301 skúšobná SZ | ks | 2 |  | 0 |  |  |  | znížená |  | 0 | 0 | 0 | 0 | 0 | 64 | K | 2 | ROZPOCET | 0 | 0 | 0 | 0 | 0 | 2 | 0 | 64 | 1302082127
33 | M |  | Svorka skušobná nerez akosť 1.4301 označenie SZ plech veľká A2 | ks | 2 |  | 0 |  |  |  | znížená |  | 0 | 0.00022 | 0.00044 | 0 | 0 | 128 | M | 2 | ROZPOCET | 0 | 0 | 0 | 0 | 0 | 2 | 0 | 128 | 520588153
34 | K |  | Svorka nerez 1.4301 uzemňovacia SR03 | ks | 6 |  | 0 |  |  |  | znížená |  | 0 | 0 | 0 | 0 | 0 | 64 | K | 2 | ROZPOCET | 0 | 0 | 0 | 0 | 0 | 2 | 0 | 64 | -2041640898
35 | M |  | Svorka odbočná spojovacia nerez akosť 1.4301 označenie SR 03 A A2 | ks | 6 |  | 0 |  |  |  | znížená |  | 0 | 0.0002 | 0.0012 | 0 | 0 | 128 | M | 2 | ROZPOCET | 0 | 0 | 0 | 0 | 0 | 2 | 0 | 128 | -1828857623
36 | K |  | Doplnenie označovacích štítkov na jednotlivé káble | ks | 10 |  | 0 |  |  |  | znížená |  | 0 | 0 | 0 | 0 | 0 | 64 | K | 2 | ROZPOCET | 0 | 0 | 0 | 0 | 0 | 2 | 0 | 64 | 2101648899
37 | M |  | Označovač káblov 25 - 70 mm2, dmax=15 mm "0", typ J700 | ks | 10 |  | 0 |  |  |  | znížená |  | 0 | 8e-05 | 0.0008 | 0 | 0 | 128 | M | 2 | ROZPOCET | 0 | 0 | 0 | 0 | 0 | 2 | 0 | 128 | 752217016
38 | K |  | Označiť jednotlivé zvody číselnými štítkami (doplniť) | ks | 2 |  | 0 |  |  |  | znížená |  | 0 | 0 | 0 | 0 | 0 | 64 | K | 2 | ROZPOCET | 0 | 0 | 0 | 0 | 0 | 2 | 0 | 64 | -1641864497
39 | M |  | Štítok orientačný nerezový na zvody 5 | ks | 2 |  | 0 |  |  |  | znížená |  | 0 | 3e-05 | 6e-05 | 0 | 0 | 128 | M | 2 | ROZPOCET | 0 | 0 | 0 | 0 | 0 | 2 | 0 | 128 | 1529407546
40 | K |  | Kábel medený uložený voľne CYKY 450/750 V 3x1,5 | m | 110 |  | 0 |  |  |  | znížená |  | 0 | 0 | 0 | 0 | 0 | 64 | K | 2 | ROZPOCET | 0 | 0 | 0 | 0 | 0 | 2 | 0 | 64 | 922863700
41 | M |  | Kábel medený CYKY 3x1,5 mm2 | m | 110 |  | 0 |  |  |  | znížená |  | 0 | 0.00014 | 0.0154 | 0 | 0 | 128 | M | 2 | ROZPOCET | 0 | 0 | 0 | 0 | 0 | 2 | 0 | 128 | -1223942980
42 | K |  | Kábel medený uložený pevne CYKY 450/750 V 3x2,5 | m | 80 |  | 0 |  |  |  | znížená |  | 0 | 0 | 0 | 0 | 0 | 64 | K | 2 | ROZPOCET | 0 | 0 | 0 | 0 | 0 | 2 | 0 | 64 | 128670384
43 | M |  | Kábel medený CYKY 3x2,5 mm2 | m | 80 |  | 0 |  |  |  | znížená |  | 0 | 0.00019 | 0.0152 | 0 | 0 | 128 | M | 2 | ROZPOCET | 0 | 0 | 0 | 0 | 0 | 2 | 0 | 128 | -277056836
44 | K |  | Vodič medený uložený pevne H07V-U (CY) 450/750 V 10 | m | 10 |  | 0 |  |  |  | znížená |  | 0 | 0 | 0 | 0 | 0 | 64 | K | 2 | ROZPOCET | 0 | 0 | 0 | 0 | 0 | 2 | 0 | 64 | -498805820
45 | M |  | Vodič medený CY 10 mm2 | m | 10 |  | 0 |  |  |  | znížená |  | 0 | 0.00011 | 0.0011 | 0 | 0 | 128 | M | 2 | ROZPOCET | 0 | 0 | 0 | 0 | 0 | 2 | 0 | 128 | -1778135695
46 | K |  | Demontáž do sute - skriňa ER plastová, trojfázová, jednotarifná 1 odberateľ -0,01600 t | ks | 1 |  | 0 |  |  |  | znížená |  | 0 | 0 | 0 | 0 | 0 | 64 | K | 2 | ROZPOCET | 0 | 0 | 0 | 0 | 0 | 2 | 0 | 64 | -676767758
47 | M |  | Sadra biela, balenie 1 kg | ks | 1 |  | 0 |  |  |  | znížená |  | 0 | 0.001 | 0.001 | 0 | 0 | 256 | M | 2 | ROZPOCET | 0 | 0 | 0 | 0 | 0 | 2 | 0 | 64 | 1889871808
48 | M |  | Páska sťahovacia, farba čierna lxš 200x3,6 mm | ks | 10 |  | 0 |  |  |  | znížená |  | 0 | 9e-05 | 0.0009 | 0 | 0 | 128 | M | 2 | ROZPOCET | 0 | 0 | 0 | 0 | 0 | 2 | 0 | 128 | -627595513
49 | M |  | Páska sťahovacia, farba prírodná lxš 200x4,8 mm, typ 190 | ks | 10 |  | 0 |  |  |  | znížená |  | 0 | 6e-05 | 0.0006 | 0 | 0 | 128 | M | 2 | ROZPOCET | 0 | 0 | 0 | 0 | 0 | 2 | 0 | 128 | 1852903344
50 | M |  | Páska izolačná čierna 19 mm, dĺ. 20 m, typ FEK20 | ks | 1 |  | 0 |  |  |  | znížená |  | 0 | 0.0002 | 0.0002 | 0 | 0 | 128 | M | 2 | ROZPOCET | 0 | 0 | 0 | 0 | 0 | 2 | 0 | 128 | 958320089
51 | K |  | Nešpecifikované práce | hod | 20 |  | 0 |  |  |  | znížená |  | 0 | 0 | 0 | 0 | 0 | 512 | K | 2 | ROZPOCET | 0 | 0 | 0 | 0 | 0 | 2 | 0 | 512 | 869057885
52 | K |  | Murárske výpomoci | % |  |  | 0 |  |  |  | znížená |  | 0 | 0 | 0 | 0 | 0 | 64 | K | 2 | ROZPOCET | 0 | 0 | 0 | 0 | 0 | 2 | 0 | 64 | 532893589
53 | K |  | Podružný materiál | % |  |  | 0 |  |  |  | znížená |  | 0 | 0 | 0 | 0 | 0 | 128 | K | 2 | ROZPOCET | 0 | 0 | 0 | 0 | 0 | 2 | 0 | 128 | -2026488359
| D |  | Montáže oznamovacích a zabezpečovacích zariadení |  |  |  | 0 | [5 empty] | 0 |  | 0.005 |  | 0 | 3 | D | 1 | ROZPOCET | [6 empty] | 0
54 | K |  | Výstroj stožiarová pre závesný kábel, montáž na stojacom stož.Držiak oceľ.lana na stožiar rovný | ks | 10 |  | 0 |  |  |  | znížená |  | 0 | 0 | 0 | 0 | 0 | 64 | K | 2 | ROZPOCET | 0 | 0 | 0 | 0 | 0 | 2 | 0 | 64 | 126687235
55 | M |  | Príchytka s držiakom kábla | ks | 10 |  | 0 |  |  |  | znížená |  | 0 | 0.0005 | 0.005 | 0 | 0 | 128 | M | 2 | ROZPOCET | 0 | 0 | 0 | 0 | 0 | 2 | 0 | 128 | -46493732
| D |  | Zemné práce vykonávané pri externých montážnych prácach |  |  |  | 0 | [5 empty] | 0 |  | 0.59915 |  | 0 | 3 | D | 1 | ROZPOCET | [6 empty] | 0
56 | K |  | Hĺbenie káblovej ryhy ručne 35 cm širokej a 80 cm hlbokej, v zemine triedy 3 | m | 20 |  | 0 |  |  |  | znížená |  | 0 | 0 | 0 | 0 | 0 | 64 | K | 2 | ROZPOCET | 0 | 0 | 0 | 0 | 0 | 2 | 0 | 64 | -2100921612
57 | K |  | Zriadenie káblového lôžka z piesku vrstvy 5 cm so zakrytím tehlami v smere kábla na šírku 35 cm | m | 20 |  | 0 |  |  |  | znížená |  | 0 | 0 | 0 | 0 | 0 | 64 | K | 2 | ROZPOCET | 0 | 0 | 0 | 0 | 0 | 2 | 0 | 64 | 1071810954
58 | M |  | Kamenivo ťažené drobné frakcia 0-1 mm | t | 0.35 |  | 0 |  |  |  | znížená |  | 0 | 1 | 0.35 | 0 | 0 | 128 | M | 2 | ROZPOCET | 0 | 0 | 0 | 0 | 0 | 2 | 0 | 128 | 1115785121
59 | M |  | Tehla plná pálená, P20, lxšxv 290x140x65 mm | ks | 60 |  | 0 |  |  |  | znížená |  | 0 | 0.0041 | 0.246 | 0 | 0 | 128 | M | 2 | ROZPOCET | 0 | 0 | 0 | 0 | 0 | 2 | 0 | 128 | 51286648
60 | K |  | Rozvinutie a uloženie výstražnej fólie z PE do ryhy, šírka do 22 cm | m | 15 |  | 0 |  |  |  | znížená |  | 0 | 0 | 0 | 0 | 0 | 64 | K | 2 | ROZPOCET | 0 | 0 | 0 | 0 | 0 | 2 | 0 | 64 | 560057757
61 | M |  | Výstražná fóla PE, š. 300, farba červená | m | 15 |  | 0 |  |  |  | znížená |  | 0 | 0.00021 | 0.00315 | 0 | 0 | 128 | M | 2 | ROZPOCET | 0 | 0 | 0 | 0 | 0 | 2 | 0 | 128 | -100584846
62 | K |  | Ručný zásyp nezap. káblovej ryhy bez zhutn. zeminy, 35 cm širokej, 80 cm hlbokej v zemine tr. 3 | m | 20 |  | 0 |  |  |  | znížená |  | 0 | 0 | 0 | 0 | 0 | 64 | K | 2 | ROZPOCET | 0 | 0 | 0 | 0 | 0 | 2 | 0 | 64 | -1432267456
63 | K |  | Proviz. úprava terénu v zemine tr. 3, aby nerovnosti terénu neboli väčšie ako 2 cm od vodor.hladiny | m2 | 5 |  | 0 |  |  |  | znížená |  | 0 | 0 | 0 | 0 | 0 | 64 | K | 2 | ROZPOCET | 0 | 0 | 0 | 0 | 0 | 2 | 0 | 64 | -844393006
| D |  | Hodinové zúčtovacie sadzby |  |  |  | 0 | [5 empty] | 0 |  | 0 |  | 0 | 4 | D | 0 | ROZPOCET | [6 empty] | 0
64 | K |  | Stavebno montážne práce menej náročne, pomocné alebo manupulačné (Tr. 1) v rozsahu viac ako 8 hodín ( demontáž vzduš. vedenie so stĺpom) | hod | 70 |  | 0 |  |  |  | znížená |  | 0 | 0 | 0 | 0 | 0 | 512 | K | 1 | ROZPOCET | 0 | 0 | 0 | 0 | 0 | 2 | 0 | 512 | 335865880
65 | K |  | Stavebno montážne práce najnáročnejšie na odbornosť - prehliadky pracoviska a revízie (Tr. 4) v rozsahu viac ako 8 hodín | hod | 30 |  | 0 |  |  |  | znížená |  | 0 | 0 | 0 | 0 | 0 | 512 | K | 1 | ROZPOCET | 0 | 0 | 0 | 0 | 0 | 2 | 0 | 512 | 860955132

## SO 05_A - ACH Architekton...
[9 empty] | >> skryté stĺpce << | [9 empty] | {1e64177b-db76-466c-8edb-e1eb2ae657e6}
0
| KRYCÍ LIST ROZPOČTU | [8 empty] | v --- nižšie sa nachádzajú doplnkové a pomocné údaje k zostavám --- v | [8 empty] | False
Stavba:
SOŠ hotelových služieb a dopravy – modernizácia odborného vzdelávania
Objekt:
2044 (4) - SOŠ hotelových služieb a dopravy – modernizácia odborného vzdelávania SO 05 - Budova dielní – Pavilón B
Časť:
SO 05_A - ACH Architektonicko – stavebné riešenie
| JKSO: |  |  |  |  | KS:
| Miesto: |  | Lučenec |  |  | Dátum: | 2021-06-07
| Objednávateľ: |  |  |  |  | IČO:
|  | Banskobystrický samosprávny kraj |  |  |  | IČ DPH:
| Zhotoviteľ: |  |  |  |  | IČO: | Vyplň údaj
|  | Vyplň údaj |  |  |  | IČ DPH: | Vyplň údaj
| Projektant: |  |  |  |  | IČO: | 36609633
|  | DESIGN ENGINEERING, a.s. |  |  |  | IČ DPH: | SK2022206901
| Spracovateľ: |  |  |  |  | IČO:
IČ DPH:
Poznámka:
„Tento Výkaz Výmer je neoddeliteľnou súčasťou projektovej dokumentácie. Všetky materiály, výrobky a tovary uvedené v projektovej dokumentácii definujú technické parametre. Použité môžu byť ekvivalentné materiály, výrobky a tovary.“
| Cena bez DPH | [5 empty] | 0
|  |  | Základ dane |  |  | Sadzba dane | Výška dane
| DPH | základná | #REF! |  |  | 20% | #REF!
|  | znížená | #REF! |  |  | 20% | #REF!
|  | zákl. prenesená | #REF! |  |  | 20% | 0
|  | zníž. prenesená | #REF! |  |  | 20% | 0
|  | nulová | #REF! |  |  | 0% | 0
| Cena s DPH |  |  | v | EUR |  | #REF!
| Projektant |  |  | Spracovateľ
| Dátum a podpis: |  | Pečiatka | Dátum a podpis: |  |  | Pečiatka
| Objednávateľ |  |  | Zhotoviteľ
| Dátum a podpis: |  | Pečiatka | Dátum a podpis: |  |  | Pečiatka
REKAPITULÁCIA ROZPOČTU
Stavba:
SOŠ hotelových služieb a dopravy – modernizácia odborného vzdelávania
Objekt:
2044 (4) - SOŠ hotelových služieb a dopravy – modernizácia odborného vzdelávania SO 05 - Budova dielní – Pavilón B
Časť:
SO 05_A - ACH Architektonicko – stavebné riešenie
Miesto: |  |  | Lučenec |  |  | Dátum: | 2021-06-07
Objednávateľ: |  |  | Banskobystrický samosprávny kraj |  |  | Projektant: | DESIGN ENGINEERING, a.s.
Zhotoviteľ: |  |  | Vyplň údaj |  |  | Spracovateľ:
Kód dielu - Popis | [6 empty] | Cena celkom [EUR]
Náklady z rozpočtu | [6 empty] | 0 | [12 empty] | -1
| HSV - Práce a dodávky HSV | [5 empty] | 0
| 1 - Zemné práce | [5 empty] | 0
| 2 - Zakladanie | [5 empty] | 0
| 6 - Úpravy povrchov, podlahy, osadenie | [5 empty] | 0
| 9 - Ostatné konštrukcie a práce-búranie | [5 empty] | 0
| 99 - Presun hmôt HSV | [5 empty] | 0
| PSV - Práce a dodávky PSV | [5 empty] | 0
| 714 - Akustické a protiotrasové opatrenie | [5 empty] | 0
| 725 - Zdravotechnika - zariaďovacie predmety | [5 empty] | 0
| 735 - Ústredné kúrenie - vykurovacie telesá | [5 empty] | 0
| 763 - Konštrukcie - drevostavby | [5 empty] | 0
| 766 - Konštrukcie stolárske | [5 empty] | 0
| 771 - Podlahy z dlaždíc | [5 empty] | 0
| 776 - Podlahy povlakové | [5 empty] | 0
| 783 - Nátery | [5 empty] | 0
| 784 - Maľby | [5 empty] | 0
| M - Práce a dodávky M | [5 empty] | 0
| 21-M - Elektromontáže | [5 empty] | 0
| HZS - Hodinové zúčtovacie sadzby | [5 empty] | 0
| VRN - Investičné náklady neobsiahnuté v cenách | [5 empty] | 0
ROZPOČET
Stavba:
SOŠ hotelových služieb a dopravy – modernizácia odborného vzdelávania
Objekt:
2044 (4) - SOŠ hotelových služieb a dopravy – modernizácia odborného vzdelávania SO 05 - Budova dielní – Pavilón B
Časť:
SO 05_A - ACH Architektonicko – stavebné riešenie
Miesto: |  |  | Lučenec |  |  | Dátum: | 2021-06-07
Objednávateľ: |  |  | Banskobystrický samosprávny kraj |  |  | Projektant: | DESIGN ENGINEERING, a.s.
Zhotoviteľ: |  |  | Vyplň údaj |  |  | Spracovateľ:
PČ | Typ | Kód | Popis | MJ | Množstvo | J.cena [EUR] | Cena celkom [EUR] | Cenová sústava |  |  | DPH | J. Nh [h] | Nh celkom [h] | J. hmotnosť [t] | Hmotnosť celkom [t] | J. suť [t] | Suť Celkom [t]
Náklady z rozpočtu | [6 empty] | 0 | [5 empty] | #REF! |  | #REF! |  | #REF! |  | D | -1 | [7 empty] | #REF!
| D |  | Práce a dodávky HSV |  |  |  | 0 | [5 empty] | 0 |  | 9.9027 |  | 2.1243 | 1 | D | 0 | ROZPOCET | [6 empty] | 0
| D |  | Zemné práce |  |  |  | 0 | [5 empty] | 0 |  | 0 |  | 0 | 1 | D | 1 | ROZPOCET | [6 empty] | 0
1 | K |  | Výkop jamy a ryhy v obmedzenom priestore horn. tr.3 ručne | m3 | 1.393 |  | 0 |  |  |  | znížená |  | 0 | 0 | 0 | 0 | 0 | 4 | K | 2 | ROZPOCET | 0 | 0 | 0 | 0 | 0 | 2 | 0 | 4 | -2036410509
| D |  | Zakladanie |  |  |  | 0 | [5 empty] | 0 |  | 9.0966 |  | 0 | 1 | D | 1 | ROZPOCET | [6 empty] | 0
2 | K |  | Násyp pod základové konštrukcie so zhutnením zo štrkopiesku fr.0-32 mm | m3 | 0.557 |  | 0 |  |  |  | znížená |  | 0 | 2.07 | 1.153 | 0 | 0 | 4 | K | 2 | ROZPOCET | 0 | 0 | 0 | 0 | 0 | 2 | 0 | 4 | 2083859480
3 | K |  | Betón základových pásov, prostý tr. C 25/30 | m3 | 3.288 |  | 0 |  |  |  | znížená |  | 0 | 2.4157 | 7.9429 | 0 | 0 | 4 | K | 2 | ROZPOCET | 0 | 0 | 0 | 0 | 0 | 2 | 0 | 4 | -1656317128
4 | K |  | Debnenie stien základových pásov, zhotovenie-dielce | m2 | 1.057 |  | 0 |  |  |  | znížená |  | 0 | 0.00067 | 0.00070819 | 0 | 0 | 4 | K | 2 | ROZPOCET | 0 | 0 | 0 | 0 | 0 | 2 | 0 | 4 | 982376265
5 | K |  | Debnenie stien základových pásov, odstránenie-dielce | m2 | 1.057 |  | 0 |  |  |  | znížená |  | 0 | 0 | 0 | 0 | 0 | 4 | K | 2 | ROZPOCET | 0 | 0 | 0 | 0 | 0 | 2 | 0 | 4 | -2035496578
| D |  | Úpravy povrchov, podlahy, osadenie |  |  |  | 0 | [5 empty] | 0 |  | 0.47826 |  | 0 | 1 | D | 1 | ROZPOCET | [6 empty] | 0
6 | K |  | Doplnenie cementového poteru s plochou jednotlivo (s dodaním hmôt) do 4 m2 a hr. do 10 mm | m2 | 1 |  | 0 |  |  |  | znížená |  | 0 | 0.02013 | 0.02013 | 0 | 0 | 4 | K | 2 | ROZPOCET | 0 | 0 | 0 | 0 | 0 | 2 | 0 | 4 | 938471708
7 | K |  | Opravná a vyrovnávacia hmota na báze cementu,, vo vonkajších aj vnútorných priestoroch, hr. 5 mm | m2 | 1 |  | 0 |  |  |  | znížená |  | 0 | 0.00772 | 0.00772 | 0 | 0 | 4 | K | 2 | ROZPOCET | 0 | 0 | 0 | 0 | 0 | 2 | 0 | 4 | 1714469799
8 | K |  | Osadenie oceľ. zárubní protipož. dverí s obetónov. jednokrídlové do 2,5 m2 | ks | 1 |  | 0 |  |  |  | znížená |  | 0 | 0.43841 | 0.43841 | 0 | 0 | 4 | K | 2 | ROZPOCET | 0 | 0 | 0 | 0 | 0 | 2 | 0 | 4 | 835731742
9 | M |  | Zárubňa požiarna oceľová, šxvxhr 800x1970x100 mm, pravá | ks | 1 |  | 0 |  |  |  | znížená |  | 0 | 0.012 | 0.012 | 0 | 0 | 8 | M | 2 | ROZPOCET | 0 | 0 | 0 | 0 | 0 | 2 | 0 | 4 | -866287162
| D |  | Ostatné konštrukcie a práce-búranie |  |  |  | 0 | [5 empty] | 0 |  | 0.32785 |  | 2.1243 | 1 | D | 1 | ROZPOCET | [6 empty] | 0
10 | K |  | Lešenie ľahké pracovné pomocné, s výškou lešeňovej podlahy nad 1,20 do 1,90 m | m2 | 166.19 |  | 0 |  |  |  | znížená |  | 0 | 0.00192 | 0.31908 | 0 | 0 | 4 | K | 2 | ROZPOCET | 0 | 0 | 0 | 0 | 0 | 2 | 0 | 4 | 2
11 | K |  | Vyčistenie budov pri výške podlaží do 4m | m2 | 166.19 |  | 0 |  |  |  | znížená |  | 0 | 5e-05 | 0.0083095 | 0 | 0 | 4 | K | 2 | ROZPOCET | 0 | 0 | 0 | 0 | 0 | 2 | 0 | 4 | 4
12 | K |  | Montáž hranatej plastovej vetracej mriežky plochy do 0,06 m2 | ks | 4 |  | 0 |  |  |  | znížená |  | 0 | 2e-05 | 8e-05 | 0 | 0 | 4 | K | 2 | ROZPOCET | 0 | 0 | 0 | 0 | 0 | 2 | 0 | 4 | 135823265
13 | M |  | Mriežka ventilačná plastová, hranatá so sieťkou, rozmery šxvxhr 200x150x15 mm | ks | 4 |  | 0 |  |  |  | znížená |  | 0 | 6e-05 | 0.00024 | 0 | 0 | 8 | M | 2 | ROZPOCET | 0 | 0 | 0 | 0 | 0 | 2 | 0 | 4 | 721343562
14 | K |  | Vyplnenie škár polyuretánovou penou prierezu 20 cm2 | m | 2 |  | 0 |  |  |  | znížená |  | 0 | 7e-05 | 0.00014 | 0 | 0 | 4 | K | 2 | ROZPOCET | 0 | 0 | 0 | 0 | 0 | 2 | 0 | 4 | -1432456587
15 | K |  | Búranie podkladov pod dlažby, liatych dlažieb a mazanín,betón s poterom,teracom hr.do 100 mm, plochy nad 4 m2 -2,20000t | m3 | 0.836 |  | 0 |  |  |  | znížená |  | 0 | 0 | 0 | 2.2 | 1.8392 | 4 | K | 2 | ROZPOCET | 0 | 0 | 0 | 0 | 0 | 2 | 0 | 4 | -330382114
16 | K |  | Búranie dlažieb, bez podklad. lôžka z xylolit., alebo keramických dlaždíc hr. do 10 mm, -0,02000t | m2 | 5.573 |  | 0 |  |  |  | znížená |  | 0 | 0 | 0 | 0.02 | 0.11146 | 4 | K | 2 | ROZPOCET | 0 | 0 | 0 | 0 | 0 | 2 | 0 | 4 | 720035925
17 | K |  | Vyvesenie dreveného dverného krídla do suti plochy do 2 m2, -0,02400t | ks | 1 |  | 0 |  |  |  | znížená |  | 0 | 0 | 0 | 0.024 | 0.024 | 4 | K | 2 | ROZPOCET | 0 | 0 | 0 | 0 | 0 | 2 | 0 | 4 | -649029779
18 | K |  | Vybúranie kovových dverových zárubní plochy do 2 m2, -0,07600t | m2 | 1.6 |  | 0 |  |  |  | znížená |  | 0 | 0 | 0 | 0.076 | 0.1216 | 4 | K | 2 | ROZPOCET | 0 | 0 | 0 | 0 | 0 | 2 | 0 | 4 | 934775271
19 | K |  | Vysekanie rýh v stenách a priečkach z heraklitových alebo drevovlákn. dosiek v priestore priľahlom k strop. konštr. do hĺ. 30 mm, š. do 70 mm, -0,00200t | m | 4 |  | 0 |  |  |  | znížená |  | 0 | 0 | 0 | 0.002 | 0.008 | 4 | K | 2 | ROZPOCET | 0 | 0 | 0 | 0 | 0 | 2 | 0 | 4 | -1372363272
20 | K |  | Vysekanie rýh v stenách a priečkach z heraklitových alebo drevovlákn. dosiek v priestore priľahlom k strop. konštr. do hĺ. 30 mm, š. nad 150 mm, -0,00500t | m | 4 |  | 0 |  |  |  | znížená |  | 0 | 0 | 0 | 0.005 | 0.02 | 4 | K | 2 | ROZPOCET | 0 | 0 | 0 | 0 | 0 | 2 | 0 | 4 | 1593695577
21 | K |  | Odvoz sutiny a vybúraných hmôt na skládku do 1 km | t | 3.394 |  | 0 |  |  |  | znížená |  | 0 | 0 | 0 | 0 | 0 | 4 | K | 2 | ROZPOCET | 0 | 0 | 0 | 0 | 0 | 2 | 0 | 4 | -1578724825
22 | K |  | Odvoz sutiny a vybúraných hmôt na skládku za každý ďalší 1 km | t | 40.728 |  | 0 |  |  |  | znížená |  | 0 | 0 | 0 | 0 | 0 | 4 | K | 2 | ROZPOCET | 0 | 0 | 0 | 0 | 0 | 2 | 0 | 4 | -562481121
23 | K |  | Vnútrostavenisková doprava sutiny a vybúraných hmôt do 10 m | t | 3.394 |  | 0 |  |  |  | znížená |  | 0 | 0 | 0 | 0 | 0 | 4 | K | 2 | ROZPOCET | 0 | 0 | 0 | 0 | 0 | 2 | 0 | 4 | 1886946696
24 | K |  | Vnútrostavenisková doprava sutiny a vybúraných hmôt za každých ďalších 5 m | t | 3.394 |  | 0 |  |  |  | znížená |  | 0 | 0 | 0 | 0 | 0 | 4 | K | 2 | ROZPOCET | 0 | 0 | 0 | 0 | 0 | 2 | 0 | 4 | -1000893214
25 | K |  | Poplatok za skladovanie - betón, tehly, dlaždice (17 01) ostatné | t | 3.394 |  | 0 |  |  |  | znížená |  | 0 | 0 | 0 | 0 | 0 | 4 | K | 2 | ROZPOCET | 0 | 0 | 0 | 0 | 0 | 2 | 0 | 4 | 350910510
| D |  | Presun hmôt HSV |  |  |  | 0 | [5 empty] | 0 |  | 0 |  | 0 | 1 | D | 1 | ROZPOCET | [6 empty] | 0
26 | K |  | Presun hmôt pre opravy a údržbu objektov vrátane vonkajších plášťov výšky do 25 m | t | 12.499 |  | 0 |  |  |  | znížená |  | 0 | 0 | 0 | 0 | 0 | 4 | K | 2 | ROZPOCET | 0 | 0 | 0 | 0 | 0 | 2 | 0 | 4 | 6
27 | K |  | Príplatok za zväčšený presun pre opravy a údržbu objektov vrátane vonkajších plášťov v odb. 801, 803, 811, 812, nad vymedzenú najväčšiu dopravnú vzdialenosť do 5000 m | t | 12.499 |  | 0 |  |  |  | znížená |  | 0 | 0 | 0 | 0 | 0 | 4 | K | 2 | ROZPOCET | 0 | 0 | 0 | 0 | 0 | 2 | 0 | 4 | 8
28 | K |  | Príplatok pre opravy a údržbu objektov vrátane plášťov v odb. 801, 803, 811, 812, za každých ďalších aj začatých 5000 m | t | 12.499 |  | 0 |  |  |  | znížená |  | 0 | 0 | 0 | 0 | 0 | 4 | K | 2 | ROZPOCET | 0 | 0 | 0 | 0 | 0 | 2 | 0 | 4 | 10
| D |  | Práce a dodávky PSV |  |  |  | 0 | [5 empty] | 0 |  | 2.5753 |  | 1.2695 | 2 | D | 0 | ROZPOCET | [6 empty] | 0
| D |  | Akustické a protiotrasové opatrenie |  |  |  | 0 | [5 empty] | 0 |  | 0 |  | 0.25897 | 2 | D | 1 | ROZPOCET | [6 empty] | 0
29 | K |  | Demontáž akustických obkladov drevených panelov, -0,00502t | m2 | 41.369 |  | 0 |  |  |  | znížená |  | 0 | 0 | 0 | 0.00502 | 0.20767 | 16 | K | 2 | ROZPOCET | 0 | 0 | 0 | 0 | 0 | 2 | 0 | 16 | -1433249286
30 | K |  | Demontáž akustických obkladov podkladových roštov, -0,00124t | m | 41.369 |  | 0 |  |  |  | znížená |  | 0 | 0 | 0 | 0.00124 | 0.051298 | 16 | K | 2 | ROZPOCET | 0 | 0 | 0 | 0 | 0 | 2 | 0 | 16 | 567315327
| D |  | Zdravotechnika - zariaďovacie predmety |  |  |  | 0 | [5 empty] | 0 |  | 0.03004 |  | 0.04582 | 2 | D | 1 | ROZPOCET | [6 empty] | 0
31 | K |  | Demontáž umývadiel alebo umývadielok bez výtokovej armatúry, -0,01946t | súb. | 2 |  | 0 |  |  |  | znížená |  | 0 | 0 | 0 | 0.01946 | 0.03892 | 16 | K | 2 | ROZPOCET | 0 | 0 | 0 | 0 | 0 | 2 | 0 | 16 | 12
32 | K |  | Montáž umývadla keramického na konzoly, bez výtokovej armatúry | ks | 2 |  | 0 |  |  |  | znížená |  | 0 | 0.0023 | 0.0046 | 0 | 0 | 16 | K | 2 | ROZPOCET | 0 | 0 | 0 | 0 | 0 | 2 | 0 | 16 | 14
33 | M |  | Umývadlo keramické, rozmer 500x410x185 mm, biela, | ks | 2 |  | 0 |  |  |  | znížená |  | 0 | 0.011 | 0.022 | 0 | 0 | 32 | M | 2 | ROZPOCET | 0 | 0 | 0 | 0 | 0 | 2 | 0 | 16 | 16
34 | K |  | Demontáž batérie drezovej, umývadlovej nástennej, -0,0026t | súb. | 2 |  | 0 |  |  |  | znížená |  | 0 | 0 | 0 | 0.0026 | 0.0052 | 16 | K | 2 | ROZPOCET | 0 | 0 | 0 | 0 | 0 | 2 | 0 | 16 | 18
35 | K |  | Montáž batérie umývadlovej a drezovej nástennej pákovej alebo klasickej s mechanickým ovládaním | ks | 2 |  | 0 |  |  |  | znížená |  | 0 | 0 | 0 | 0 | 0 | 16 | K | 2 | ROZPOCET | 0 | 0 | 0 | 0 | 0 | 2 | 0 | 16 | 20
36 | M |  | Batéria drezová nástenná DN 15, rozmer dxšxv 253x147x103 mm, jednopáková, chróm, | ks | 2 |  | 0 |  |  |  | znížená |  | 0 | 0.00149 | 0.00298 | 0 | 0 | 32 | M | 2 | ROZPOCET | 0 | 0 | 0 | 0 | 0 | 2 | 0 | 16 | 22
37 | K |  | Demontáž jednoduchej zápachovej uzávierky pre zariaďovacie predmety, umývadlá, drezy, práčky -0,00085t | ks | 2 |  | 0 |  |  |  | znížená |  | 0 | 0 | 0 | 0.00085 | 0.0017 | 16 | K | 2 | ROZPOCET | 0 | 0 | 0 | 0 | 0 | 2 | 0 | 16 | 24
38 | K |  | Montáž zápachovej uzávierky pre zariaďovacie predmety, umývadlovej do D 40 | ks | 2 |  | 0 |  |  |  | znížená |  | 0 | 0 | 0 | 0 | 0 | 16 | K | 2 | ROZPOCET | 0 | 0 | 0 | 0 | 0 | 2 | 0 | 16 | 26
39 | M |  | Zápachová uzávierka kolenová pre umývadlá a bidety, d 40 mm, G 1 1/4", vodorovný odtok, alpská biela, plast, | ks | 2 |  | 0 |  |  |  | znížená |  | 0 | 0.00023 | 0.00046 | 0 | 0 | 32 | M | 2 | ROZPOCET | 0 | 0 | 0 | 0 | 0 | 2 | 0 | 16 | 28
40 | K |  | Presun hmôt pre zariaďovacie predmety v objektoch výšky nad 12 do 24 m | t | 0.03 |  | 0 |  |  |  | znížená |  | 0 | 0 | 0 | 0 | 0 | 16 | K | 2 | ROZPOCET | 0 | 0 | 0 | 0 | 0 | 2 | 0 | 16 | 30
41 | K |  | Zariaďovacie predmety, prípl.za presun nad vymedz. najväčšiu dopravnú vzdialenosť do 1000 m | t | 0.03 |  | 0 |  |  |  | znížená |  | 0 | 0 | 0 | 0 | 0 | 16 | K | 2 | ROZPOCET | 0 | 0 | 0 | 0 | 0 | 2 | 0 | 16 | 32
42 | K |  | Zariaďovacie predmety, prípl.za každých ďalších aj začatých 1000m nad 1000 m | t | 0.03 |  | 0 |  |  |  | znížená |  | 0 | 0 | 0 | 0 | 0 | 16 | K | 2 | ROZPOCET | 0 | 0 | 0 | 0 | 0 | 2 | 0 | 16 | 34
| D |  | Ústredné kúrenie - vykurovacie telesá |  |  |  | 0 | [5 empty] | 0 |  | 0.0014 |  | 0.6545 | 2 | D | 1 | ROZPOCET | [6 empty] | 0
43 | K |  | Demontáž vykurovacieho telesa panelového dvojradového stavebnej dĺžky nad 1500 do 2820 mm, -0,04675t | ks | 14 |  | 0 |  |  |  | znížená |  | 0 | 8e-05 | 0.00112 | 0.04675 | 0.6545 | 16 | K | 2 | ROZPOCET | 0 | 0 | 0 | 0 | 0 | 2 | 0 | 16 | 36
44 | K |  | Montáž vykurovacieho telesa panelového dvojradového výšky 600 mm/ dĺžky 1400-1800 mm | ks | 14 |  | 0 |  |  |  | znížená |  | 0 | 2e-05 | 0.00028 | 0 | 0 | 16 | K | 2 | ROZPOCET | 0 | 0 | 0 | 0 | 0 | 2 | 0 | 16 | 38
45 | K |  | Presun hmôt pre vykurovacie telesá v objektoch výšky nad 6 do 12 m | % |  |  | 0 |  |  |  | znížená |  | 0 | 0 | 0 | 0 | 0 | 16 | K | 2 | ROZPOCET | 0 | 0 | 0 | 0 | 0 | 2 | 0 | 16 | 40
| D |  | Konštrukcie - drevostavby |  |  |  | 0 | [5 empty] | 0 |  | 1.2465 |  | 0 | 2 | D | 1 | ROZPOCET | [6 empty] | 0
46 | K |  | SDK predsadená stena systémom NIDA obklad PK48-18/ogieň+ | m2 | 71.969 |  | 0 |  |  |  | znížená |  | 0 | 0.01732 | 1.2465 | 0 | 0 | 16 | K | 2 | ROZPOCET | 0 | 0 | 0 | 0 | 0 | 2 | 0 | 16 | -1030791429
87 | K |  | Presun hmôt pre sádrokartónové konštrukcie v objektoch výšky do 7 m | t | 1.247 |  | 0 |  |  |  | znížená |  | 0 | 0 | 0 | 0 | 0 | 16 | K | 2 | ROZPOCET | 0 | 0 | 0 | 0 | 0 | 2 | 0 | 16 | 2076199712
| D |  | Konštrukcie stolárske |  |  |  | 0 | [5 empty] | 0 |  | 0.0402 |  | 0 | 2 | D | 1 | ROZPOCET | [6 empty] | 0
47 | K |  | Montáž dverí drevených vchodových bezpečnostných do kovovej bezpečnostnej zárubne | ks | 1 |  | 0 |  |  |  | znížená |  | 0 | 0.0012 | 0.0012 | 0 | 0 | 16 | K | 2 | ROZPOCET | 0 | 0 | 0 | 0 | 0 | 2 | 0 | 16 | 421594143
48 | M |  | Dvere vnútorné protipožiarne drevené EI EW 30 D3, šxv 800x1970 mm, požiarna výplň DTD, SK certifikát, RAL nástrek | ks | 1 |  | 0 |  |  |  | znížená |  | 0 | 0.038 | 0.038 | 0 | 0 | 32 | M | 2 | ROZPOCET | 0 | 0 | 0 | 0 | 0 | 2 | 0 | 16 | -1851298764
49 | K |  | Montáž samozatvárača pre dverné krídla s hmotnosťou do 50 kg | ks | 1 |  | 0 |  |  |  | znížená |  | 0 | 0 | 0 | 0 | 0 | 16 | K | 2 | ROZPOCET | 0 | 0 | 0 | 0 | 0 | 2 | 0 | 16 | 1517508059
50 | M |  | Samozatvárač dverí do 60 kg hydraulický, rozmer 173x85,5x76 mm, pre dvere šírky max. 900 mm | ks | 1 |  | 0 |  |  |  | znížená |  | 0 | 0.001 | 0.001 | 0 | 0 | 32 | M | 2 | ROZPOCET | 0 | 0 | 0 | 0 | 0 | 2 | 0 | 16 | -881121266
86 | K |  | Presun hmot pre konštrukcie stolárske v objektoch výšky do 6 m | t | 0.04 |  | 0 |  |  |  | znížená |  | 0 | 0 | 0 | 0 | 0 | 16 | K | 2 | ROZPOCET | 0 | 0 | 0 | 0 | 0 | 2 | 0 | 16 | -1106227026
| D |  | Podlahy z dlaždíc |  |  |  | 0 | [5 empty] | 0 |  | 0.02247 |  | 0 | 2 | D | 1 | ROZPOCET | [6 empty] | 0
51 | K |  | Montáž podláh z dlaždíc keramických do tmelu flexibilného mrazuvzdorného veľ. 300 x 300 mm | m2 | 1 |  | 0 |  |  |  | znížená |  | 0 | 0.00327 | 0.00327 | 0 | 0 | 16 | K | 2 | ROZPOCET | 0 | 0 | 0 | 0 | 0 | 2 | 0 | 16 | -618047099
52 | M |  | Dlaždice keramické | m2 | 1 |  | 0 |  |  |  | znížená |  | 0 | 0.0192 | 0.0192 | 0 | 0 | 32 | M | 2 | ROZPOCET | 0 | 0 | 0 | 0 | 0 | 2 | 0 | 16 | 720940048
85 | K |  | Presun hmôt pre podlahy z dlaždíc v objektoch výšky do 6m | t | 0.022 |  | 0 |  |  |  | znížená |  | 0 | 0 | 0 | 0 | 0 | 16 | K | 2 | ROZPOCET | 0 | 0 | 0 | 0 | 0 | 2 | 0 | 16 | 1361576460
| D |  | Podlahy povlakové |  |  |  | 0 | [5 empty] | 0 |  | 1.049 |  | 0.22134 | 2 | D | 1 | ROZPOCET | [6 empty] | 0
53 | K |  | Demontáž soklíkov alebo líšt | m | 85.75 |  | 0 |  |  |  | znížená |  | 0 | 0 | 0 | 0.001 | 0.08575 | 16 | K | 2 | ROZPOCET | 0 | 0 | 0 | 0 | 0 | 2 | 0 | 16 | 42
54 | K |  | Lepenie podlahových soklov z PVC | m | 85.75 |  | 0 |  |  |  | znížená |  | 0 | 4e-05 | 0.00343 | 0 | 0 | 16 | K | 2 | ROZPOCET | 0 | 0 | 0 | 0 | 0 | 2 | 0 | 16 | 44
55 | M |  | Soklová PVC lišta pre vloženie pásikov z PVC podlahoviny hrúbky do 5 mm | m | 8.747 |  | 0 |  |  |  | znížená |  | 0 | 0.00163 | 0.014258 | 0 | 0 | 32 | M | 2 | ROZPOCET | 0 | 0 | 0 | 0 | 0 | 2 | 0 | 16 | 46
56 | M |  | Podlaha PVC homogénna, hrúbka 2 mm, trieda záťaže 34/43, najvyššia trieda, vysoká odolnosť, nízka abrazívnosť, samoobnoviteľný PUR povrch, | m2 | 0.875 |  | 0 |  |  |  | znížená |  | 0 | 0.0025 | 0.0021875 | 0 | 0 | 32 | M | 2 | ROZPOCET | 0 | 0 | 0 | 0 | 0 | 2 | 0 | 16 | 48
57 | K |  | Odstránenie povlakových podláh z nášľapnej plochy lepených bez podložky, -0,00100t | m2 | 135.59 |  | 0 |  |  |  | znížená |  | 0 | 0 | 0 | 0.001 | 0.13559 | 16 | K | 2 | ROZPOCET | 0 | 0 | 0 | 0 | 0 | 2 | 0 | 16 | 50
58 | K |  | Lepenie povlakových podláh z PVC homogénnych pásov | m2 | 135.59 |  | 0 |  |  |  | znížená |  | 0 | 0.0003 | 0.040677 | 0 | 0 | 16 | K | 2 | ROZPOCET | 0 | 0 | 0 | 0 | 0 | 2 | 0 | 16 | 52
59 | M |  | Podlaha PVC homogénna, hrúbka 2 mm, trieda záťaže 34/43, najvyššia trieda, vysoká odolnosť, nízka abrazívnosť, samoobnoviteľný PUR povrch, | m2 | 139.658 |  | 0 |  |  |  | znížená |  | 0 | 0.0025 | 0.34914 | 0 | 0 | 32 | M | 2 | ROZPOCET | 0 | 0 | 0 | 0 | 0 | 2 | 0 | 16 | 54
60 | K |  | Vysávanie podkladu pred kladením povlakovýck podláh | m2 | 139.59 |  | 0 |  |  |  | znížená |  | 0 | 0 | 0 | 0 | 0 | 16 | K | 2 | ROZPOCET | 0 | 0 | 0 | 0 | 0 | 2 | 0 | 16 | 56
61 | K |  | Penetrovanie podkladu pred kladením povlakových podláh | m2 | 139.59 |  | 0 |  |  |  | znížená |  | 0 | 8e-05 | 0.011167 | 0 | 0 | 16 | K | 2 | ROZPOCET | 0 | 0 | 0 | 0 | 0 | 2 | 0 | 16 | 58
62 | K |  | Vyspravenie podkladu nivelačnou stierkou hr. 3 mm | m2 | 139.59 |  | 0 |  |  |  | znížená |  | 0 | 0.0045 | 0.62816 | 0 | 0 | 16 | K | 2 | ROZPOCET | 0 | 0 | 0 | 0 | 0 | 2 | 0 | 16 | 60
63 | K |  | Príprava podkladu prebrúsením strojne brúskou na betón | m2 | 139.59 |  | 0 |  |  |  | znížená |  | 0 | 0 | 0 | 0 | 0 | 16 | K | 2 | ROZPOCET | 0 | 0 | 0 | 0 | 0 | 2 | 0 | 16 | 62
64 | K |  | Presun hmôt pre podlahy povlakové v objektoch výšky nad 12 do 24 m | t | 1.049 |  | 0 |  |  |  | znížená |  | 0 | 0 | 0 | 0 | 0 | 16 | K | 2 | ROZPOCET | 0 | 0 | 0 | 0 | 0 | 2 | 0 | 16 | 64
65 | K |  | Podlahy povlakové, prípl.za presun nad vymedz. najväčšiu dopr. vzdial. do 1000 m | t | 1.049 |  | 0 |  |  |  | znížená |  | 0 | 0 | 0 | 0 | 0 | 16 | K | 2 | ROZPOCET | 0 | 0 | 0 | 0 | 0 | 2 | 0 | 16 | 66
66 | K |  | Podlahy povlakové, prípl.za každých ďalších i začatých 1000 m nad 1000 m | t | 1.049 |  | 0 |  |  |  | znížená |  | 0 | 0 | 0 | 0 | 0 | 16 | K | 2 | ROZPOCET | 0 | 0 | 0 | 0 | 0 | 2 | 0 | 16 | 68
| D |  | Nátery |  |  |  | 0 | [5 empty] | 0 |  | 0.00275 |  | 0 | 2 | D | 1 | ROZPOCET | [6 empty] | 0
67 | K |  | Nátery oceľ.konštr. syntet. na vzduchu schnúce ťažkých A jednonás. 2x s emailovaním - 105µm | m2 | 5.5 |  | 0 |  |  |  | znížená |  | 0 | 0.00041 | 0.002255 | 0 | 0 | 16 | K | 2 | ROZPOCET | 0 | 0 | 0 | 0 | 0 | 2 | 0 | 16 | 70
68 | K |  | Oprava náterov kov.stav.doplnk.konštr. syntetické na vzduchu schnúce jednonásobné - 35µm | m2 | 5.5 |  | 0 |  |  |  | znížená |  | 0 | 9e-05 | 0.000495 | 0 | 0 | 16 | K | 2 | ROZPOCET | 0 | 0 | 0 | 0 | 0 | 2 | 0 | 16 | 72
| D |  | Maľby |  |  |  | 0 | [5 empty] | 0 |  | 0.18296 |  | 0.088878 | 2 | D | 1 | ROZPOCET | [6 empty] | 0
69 | K |  | Odstránenie malieb oškrabaním, výšky do 3,80 m | m2 | 296.26 |  | 0 |  |  |  | znížená |  | 0 | 0 | 0 | 0.0003 | 0.088878 | 16 | K | 2 | ROZPOCET | 0 | 0 | 0 | 0 | 0 | 2 | 0 | 16 | 74
70 | K |  | Oblepenie vypínačov, zásuviek páskou výšky do 3,80 m | ks | 80 |  | 0 |  |  |  | znížená |  | 0 | 0 | 0 | 0 | 0 | 16 | K | 2 | ROZPOCET | 0 | 0 | 0 | 0 | 0 | 2 | 0 | 16 | 76
71 | K |  | Penetrovanie jednonásobné jemnozrnných podkladov výšky do 3,80 m | m2 | 374.812 |  | 0 |  |  |  | znížená |  | 0 | 0.0001 | 0.037481 | 0 | 0 | 16 | K | 2 | ROZPOCET | 0 | 0 | 0 | 0 | 0 | 2 | 0 | 16 | 78
72 | K |  | Prebrúsenie a oprášenie jemnozrnných povrchov výšky do 3,80 m | m2 | 296.26 |  | 0 |  |  |  | znížená |  | 0 | 0 | 0 | 0 | 0 | 16 | K | 2 | ROZPOCET | 0 | 0 | 0 | 0 | 0 | 2 | 0 | 16 | 80
73 | K |  | Vyrovnanie trhlín a nerovností na jemnozrnných povrchoch výšky nad 3,80 m | m2 | 296.26 |  | 0 |  |  |  | znížená |  | 0 | 3e-05 | 0.0088878 | 0 | 0 | 16 | K | 2 | ROZPOCET | 0 | 0 | 0 | 0 | 0 | 2 | 0 | 16 | 82
74 | K |  | Zakrývanie otvorov, podláh a zariadení fóliou v miestnostiach alebo na schodisku | m2 | 55.825 |  | 0 |  |  |  | znížená |  | 0 | 0.00015 | 0.0083737 | 0 | 0 | 16 | K | 2 | ROZPOCET | 0 | 0 | 0 | 0 | 0 | 2 | 0 | 16 | 84
75 | K |  | Zakrývanie podláh a zariadení papierom v miestnostiach alebo na schodisku | m2 | 166.19 |  | 0 |  |  |  | znížená |  | 0 | 0 | 0 | 0 | 0 | 16 | K | 2 | ROZPOCET | 0 | 0 | 0 | 0 | 0 | 2 | 0 | 16 | 86
76 | K |  | Vyhladenie akrylátovým tmelom dvojnásobné na hrubozrnný podklad výšky do 3,80 m | m2 | 1 |  | 0 |  |  |  | znížená |  | 0 | 0.00078 | 0.00078 | 0 | 0 | 16 | K | 2 | ROZPOCET | 0 | 0 | 0 | 0 | 0 | 2 | 0 | 16 | 1325657863
77 | K |  | Maľby z maliarskych zmesí, ručne nanášané tónované s bielym stropom dvojnásobné na jemnozrnný podklad výšky nad 3,80 m | m2 | 374.812 |  | 0 |  |  |  | znížená |  | 0 | 0.00034 | 0.12744 | 0 | 0 | 16 | K | 2 | ROZPOCET | 0 | 0 | 0 | 0 | 0 | 2 | 0 | 16 | 88
| D |  | Práce a dodávky M |  |  |  | 0 | [5 empty] | 0 |  | 0 |  | 0.0192 | 3 | D | 0 | ROZPOCET | [6 empty] | 0
| D |  | Elektromontáže |  |  |  | 0 | [5 empty] | 0 |  | 0 |  | 0.0192 | 3 | D | 1 | ROZPOCET | [6 empty] | 0
78 | K |  | Demontáž do sute - lišta elektroinštalačná z PVC 100x40, uložená pevne, vkladacia -0,00096 t | m | 20 |  | 0 |  |  |  | znížená |  | 0 | 0 | 0 | 0.00096 | 0.0192 | 64 | K | 2 | ROZPOCET | 0 | 0 | 0 | 0 | 0 | 2 | 0 | 64 | 1873196708
79 | K |  | Demontáž na spätnú montáž - lišta elektroinštalačná z PVC 100x40, uložená pevne, vkladacia | m | 60 |  | 0 |  |  |  | znížená |  | 0 | 0 | 0 | 0 | 0 | 64 | K | 2 | ROZPOCET | 0 | 0 | 0 | 0 | 0 | 2 | 0 | 64 | -315872264
| D |  | Hodinové zúčtovacie sadzby |  |  |  | 0 | [5 empty] | 0 |  | 0 |  | 0 | 4 | D | 0 | ROZPOCET | [6 empty] | 0
80 | K |  | Stavebno montážne práce náročnejšie, ucelené, obtiažne, rutinné (Tr. 2) v rozsahu viac ako 8 hodín náročnejšie-DEMONTÁŽ SLABOPRÚD ZARIADENÍ V UČEBNIACH | hod | 20 |  | 0 |  |  |  | znížená |  | 0 | 0 | 0 | 0 | 0 | 262144 | K | 1 | ROZPOCET | 0 | 0 | 0 | 0 | 0 | 2 | 0 | 262144 | 90
81 | K |  | Stavebno montážne práce náročné ucelené - odborné, tvorivé remeselné (Tr. 3) v rozsahu viac ako 8 hodín-MONTÁŽ SLABOPRÚD ZARIADENÍ V UČEBNIACH | hod | 20 |  | 0 |  |  |  | znížená |  | 0 | 0 | 0 | 0 | 0 | 262144 | K | 1 | ROZPOCET | 0 | 0 | 0 | 0 | 0 | 2 | 0 | 262144 | 92
82 | M |  | Montážny a pomocný materiál | sub | 1 |  | 0 |  |  |  | znížená |  | 0 | 0 | 0 | 0 | 0 | 262144 | M | 1 | ROZPOCET | 0 | 0 | 0 | 0 | 0 | 2 | 0 | 262144 | 94
| D |  | Investičné náklady neobsiahnuté v cenách |  |  |  | 0 | [5 empty] | 0 |  | 0.02132 |  | 0 | 5 | D | 0 | ROZPOCET | [6 empty] | 0
88 | M |  | Prenosný hasiaci prístroj práškový P6Če 6 kg, 21A | ks | 1 |  | 0 |  |  |  | znížená |  | 0 | 0.02132 | 0.02132 | 0 | 0 | 1024 | M | 1 | ROZPOCET | 0 | 0 | 0 | 0 | 0 | 2 | 0 | 1024 | -891277741

## SO 05_E - ELI - Elektroin...
[9 empty] | >> skryté stĺpce << | [9 empty] | {5cd4dec1-fc5e-429f-9918-57a741a7a739}
0
| KRYCÍ LIST ROZPOČTU | [8 empty] | v --- nižšie sa nachádzajú doplnkové a pomocné údaje k zostavám --- v | [8 empty] | False
Stavba:
SOŠ hotelových služieb a dopravy – modernizácia odborného vzdelávania
Objekt:
2044 (4) - SOŠ hotelových služieb a dopravy – modernizácia odborného vzdelávania SO 05 - Budova dielní – Pavilón B
Časť:
SO 05_E - ELI - Elektroinštalácie
| JKSO: |  |  |  |  | KS:
| Miesto: |  | Lučenec |  |  | Dátum: | 2021-06-07
| Objednávateľ: |  |  |  |  | IČO:
|  | Banskobystrický samosprávny kraj |  |  |  | IČ DPH:
| Zhotoviteľ: |  |  |  |  | IČO: | Vyplň údaj
|  | Vyplň údaj |  |  |  | IČ DPH: | Vyplň údaj
| Projektant: |  |  |  |  | IČO: | 36609633
|  | DESIGN ENGINEERING, a.s. |  |  |  | IČ DPH: | SK2022206901
| Spracovateľ: |  |  |  |  | IČO:
IČ DPH:
Poznámka:
„Tento Výkaz Výmer je neoddeliteľnou súčasťou projektovej dokumentácie. Všetky materiály, výrobky a tovary uvedené v projektovej dokumentácii definujú technické parametre. Použité môžu byť ekvivalentné materiály, výrobky a tovary.“
| Cena bez DPH | [5 empty] | 0
|  |  | Základ dane |  |  | Sadzba dane | Výška dane
| DPH | základná | #REF! |  |  | 20% | #REF!
|  | znížená | #REF! |  |  | 20% | #REF!
|  | zákl. prenesená | #REF! |  |  | 20% | 0
|  | zníž. prenesená | #REF! |  |  | 20% | 0
|  | nulová | #REF! |  |  | 0% | 0
| Cena s DPH |  |  | v | EUR |  | #REF!
| Projektant |  |  | Spracovateľ
| Dátum a podpis: |  | Pečiatka | Dátum a podpis: |  |  | Pečiatka
| Objednávateľ |  |  | Zhotoviteľ
| Dátum a podpis: |  | Pečiatka | Dátum a podpis: |  |  | Pečiatka
REKAPITULÁCIA ROZPOČTU
Stavba:
SOŠ hotelových služieb a dopravy – modernizácia odborného vzdelávania
Objekt:
2044 (4) - SOŠ hotelových služieb a dopravy – modernizácia odborného vzdelávania SO 05 - Budova dielní – Pavilón B
Časť:
SO 05_E - ELI - Elektroinštalácie
Miesto: |  |  | Lučenec |  |  | Dátum: | 2021-06-07
Objednávateľ: |  |  | Banskobystrický samosprávny kraj |  |  | Projektant: | DESIGN ENGINEERING, a.s.
Zhotoviteľ: |  |  | Vyplň údaj |  |  | Spracovateľ:
Kód dielu - Popis | [6 empty] | Cena celkom [EUR]
Náklady z rozpočtu | [6 empty] | 0 | [12 empty] | -1
| M - Práce a dodávky M | [5 empty] | 0
| D1 - Rozvádzač R203, 204 | [5 empty] | 0
| D2 - Rozvádzač R207 | [5 empty] | 0
| D3 - RACK | [5 empty] | 0
| D4 - Káble | [5 empty] | 0
| D5 - Káblový žľab | [5 empty] | 0
| D7 - Zásuvky | [5 empty] | 0
| D8 - Svietidlá (vrátane svetelných zdrojov) | [5 empty] | 0
| D9 - Materiál pre výstavbu káblových trás | [5 empty] | 0
| D10 - Ukončenie silového kábla | [5 empty] | 0
| D11 - Popis | [5 empty] | 0
| D12 - Montáže | [5 empty] | 0
| D13 - Demontáže | [5 empty] | 0
| D14 - Overenie parametrov inštalácie | [5 empty] | 0
| HZS - Hodinové zúčtovacie sadzby | [5 empty] | 0
| VRN - Investičné náklady neobsiahnuté v cenách | [5 empty] | 0
ROZPOČET
Stavba:
SOŠ hotelových služieb a dopravy – modernizácia odborného vzdelávania
Objekt:
2044 (4) - SOŠ hotelových služieb a dopravy – modernizácia odborného vzdelávania SO 05 - Budova dielní – Pavilón B
Časť:
SO 05_E - ELI - Elektroinštalácie
Miesto: |  |  | Lučenec |  |  | Dátum: | 2021-06-07
Objednávateľ: |  |  | Banskobystrický samosprávny kraj |  |  | Projektant: | DESIGN ENGINEERING, a.s.
Zhotoviteľ: |  |  | Vyplň údaj |  |  | Spracovateľ:
PČ | Typ | Kód | Popis | MJ | Množstvo | J.cena [EUR] | Cena celkom [EUR] | Cenová sústava |  |  | DPH | J. Nh [h] | Nh celkom [h] | J. hmotnosť [t] | Hmotnosť celkom [t] | J. suť [t] | Suť Celkom [t]
Náklady z rozpočtu | [6 empty] | 0 | [5 empty] | #REF! |  | #REF! |  | #REF! |  | D | -1 | [7 empty] | #REF!
| D |  | Práce a dodávky M |  |  |  | 0 | [5 empty] | 0 |  | 0 |  | 0 | 3 | D | 0 | ROZPOCET | [6 empty] | 0
| D |  | Rozvádzač R203, 204 |  |  |  | 0 | [5 empty] | 0 |  | 0 |  | 0 | 1 | D | 1 | ROZPOCET | [6 empty] | 0
1 | K |  | PRÍSTROJOVÁ SKRINKA 36 modulov na povrch IP 40/20 | ks | 2 |  | 0 |  |  |  | znížená |  | 0 | 0 | 0 | 0 | 0 | 4 | K | 2 | ROZPOCET | 0 | 0 | 0 | 0 | 0 | 2 | 0 | 4 | 2
2 | K |  | KĽÚČ S VLOŽKOVÝM ZÁMKOM per skrinku | ks | 2 |  | 0 |  |  |  | znížená |  | 0 | 0 | 0 | 0 | 0 | 4 | K | 2 | ROZPOCET | 0 | 0 | 0 | 0 | 0 | 2 | 0 | 4 | 4
3 | K |  | Modulárny vypínač IS – 4P/32A | ks | 2 |  | 0 |  |  |  | znížená |  | 0 | 0 | 0 | 0 | 0 | 4 | K | 2 | ROZPOCET | 0 | 0 | 0 | 0 | 0 | 2 | 0 | 4 | 6
4 | K |  | CYA 16 zeleno/žltý | m | 6 |  | 0 |  |  |  | znížená |  | 0 | 0 | 0 | 0 | 0 | 4 | K | 2 | ROZPOCET | 0 | 0 | 0 | 0 | 0 | 2 | 0 | 4 | 8
5 | K |  | CYA 16 | m | 24 |  | 0 |  |  |  | znížená |  | 0 | 0 | 0 | 0 | 0 | 4 | K | 2 | ROZPOCET | 0 | 0 | 0 | 0 | 0 | 2 | 0 | 4 | 10
6 | K |  | Zvodič prepätia FLP-12,5 V/4 B+C 4P 275/12,5kA | ks | 2 |  | 0 |  |  |  | znížená |  | 0 | 0 | 0 | 0 | 0 | 4 | K | 2 | ROZPOCET | 0 | 0 | 0 | 0 | 0 | 2 | 0 | 4 | 12
7 | K |  | Chránič 16B-1N-030AC s nadprúdovou ochranou 230V 6kA | ks | 16 |  | 0 |  |  |  | znížená |  | 0 | 0 | 0 | 0 | 0 | 4 | K | 2 | ROZPOCET | 0 | 0 | 0 | 0 | 0 | 2 | 0 | 4 | 14
8 | K |  | Lišta prepojovacia | m | 2 |  | 0 |  |  |  | znížená |  | 0 | 0 | 0 | 0 | 0 | 4 | K | 2 | ROZPOCET | 0 | 0 | 0 | 0 | 0 | 2 | 0 | 4 | 16
9 | K |  | Podružný material | kpl | 2 |  | 0 |  |  |  | znížená |  | 0 | 0 | 0 | 0 | 0 | 4 | K | 2 | ROZPOCET | 0 | 0 | 0 | 0 | 0 | 2 | 0 | 4 | 18
| D |  | Rozvádzač R207 |  |  |  | 0 | [5 empty] | 0 |  | 0 |  | 0 | 1 | D | 1 | ROZPOCET | [6 empty] | 0
10 | K |  | PRÍSTROJOVÁ SKRINKA 36 modulov na povrch IP 40/20 | ks | 1 |  | 0 |  |  |  | znížená |  | 0 | 0 | 0 | 0 | 0 | 4 | K | 2 | ROZPOCET | 0 | 0 | 0 | 0 | 0 | 2 | 0 | 4 | 20
11 | K |  | KĽÚČ S VLOŽKOVÝM ZÁMKOM per skrinku | ks | 1 |  | 0 |  |  |  | znížená |  | 0 | 0 | 0 | 0 | 0 | 4 | K | 2 | ROZPOCET | 0 | 0 | 0 | 0 | 0 | 2 | 0 | 4 | 22
12 | K |  | Modulárny vypínač IS – 4P/32A | ks | 1 |  | 0 |  |  |  | znížená |  | 0 | 0 | 0 | 0 | 0 | 4 | K | 2 | ROZPOCET | 0 | 0 | 0 | 0 | 0 | 2 | 0 | 4 | 24
13 | K |  | CYA 16 zeleno/žltý | m | 3 |  | 0 |  |  |  | znížená |  | 0 | 0 | 0 | 0 | 0 | 4 | K | 2 | ROZPOCET | 0 | 0 | 0 | 0 | 0 | 2 | 0 | 4 | 26
14 | K |  | CYA 16 | m | 12 |  | 0 |  |  |  | znížená |  | 0 | 0 | 0 | 0 | 0 | 4 | K | 2 | ROZPOCET | 0 | 0 | 0 | 0 | 0 | 2 | 0 | 4 | 28
15 | K |  | Zvodič prepätia FLP-12,5 V/4 B+C 4P 275/12,5kA | ks | 1 |  | 0 |  |  |  | znížená |  | 0 | 0 | 0 | 0 | 0 | 4 | K | 2 | ROZPOCET | 0 | 0 | 0 | 0 | 0 | 2 | 0 | 4 | 30
16 | K |  | Chránič 16B-1N-030AC s nadprúdovou ochranou 230V 6kA | ks | 9 |  | 0 |  |  |  | znížená |  | 0 | 0 | 0 | 0 | 0 | 4 | K | 2 | ROZPOCET | 0 | 0 | 0 | 0 | 0 | 2 | 0 | 4 | 32
17 | K |  | Lišta prepojovacia | m | 1 |  | 0 |  |  |  | znížená |  | 0 | 0 | 0 | 0 | 0 | 4 | K | 2 | ROZPOCET | 0 | 0 | 0 | 0 | 0 | 2 | 0 | 4 | 34
18 | K |  | Podružný material | kpl | 1 |  | 0 |  |  |  | znížená |  | 0 | 0 | 0 | 0 | 0 | 4 | K | 2 | ROZPOCET | 0 | 0 | 0 | 0 | 0 | 2 | 0 | 4 | 36
| D |  | RACK |  |  |  | 0 | [5 empty] | 0 |  | 0 |  | 0 | 1 | D | 1 | ROZPOCET | [6 empty] | 0
19 | K |  | Jednodielny závesný 19” rozvádzač 6U P/N: RBA-06-AS5-CAY-A1 | ks | 3 |  | 0 |  |  |  | znížená |  | 0 | 0 | 0 | 0 | 0 | 4 | K | 2 | ROZPOCET | 0 | 0 | 0 | 0 | 0 | 2 | 0 | 4 | 38
20 | K |  | Patch panel, Category 6A / Class E A , 24xRJ45/s | ks | 3 |  | 0 |  |  |  | znížená |  | 0 | 0 | 0 | 0 | 0 | 4 | K | 2 | ROZPOCET | 0 | 0 | 0 | 0 | 0 | 2 | 0 | 4 | 40
21 | K |  | Napájací blok 5x250V/16A | ks | 3 |  | 0 |  |  |  | znížená |  | 0 | 0 | 0 | 0 | 0 | 4 | K | 2 | ROZPOCET | 0 | 0 | 0 | 0 | 0 | 2 | 0 | 4 | 42
| D |  | Káble |  |  |  | 0 | [5 empty] | 0 |  | 0 |  | 0 | 1 | D | 1 | ROZPOCET | [6 empty] | 0
22 | K |  | CYKY 3Cx2,5 | m | 680 |  | 0 |  |  |  | znížená |  | 0 | 0 | 0 | 0 | 0 | 4 | K | 2 | ROZPOCET | 0 | 0 | 0 | 0 | 0 | 2 | 0 | 4 | 44
23 | K |  | Kábel S-STP 4x2x0.55 kat.6, LS0H | m | 1600 |  | 0 |  |  |  | znížená |  | 0 | 0 | 0 | 0 | 0 | 4 | K | 2 | ROZPOCET | 0 | 0 | 0 | 0 | 0 | 2 | 0 | 4 | 46
24 | K |  | Kábel prepojovací Cat.6A RJ45 tienený pvc sivý S/FTP 1m | ks | 128 |  | 0 |  |  |  | znížená |  | 0 | 0 | 0 | 0 | 0 | 4 | K | 2 | ROZPOCET | 0 | 0 | 0 | 0 | 0 | 2 | 0 | 4 | 48
| D |  | Káblový žľab |  |  |  | 0 | [5 empty] | 0 |  | 0 |  | 0 | 1 | D | 1 | ROZPOCET | [6 empty] | 0
25 | K |  | DLP KANÁL 105X65 10423 | m | 73 |  | 0 |  |  |  | znížená |  | 0 | 0 | 0 | 0 | 0 | 4 | K | 2 | ROZPOCET | 0 | 0 | 0 | 0 | 0 | 2 | 0 | 4 | 50
26 | K |  | DLP OHYBNÝ KRYT ŠÍRKA 85MM 10522 | m | 73 |  | 0 |  |  |  | znížená |  | 0 | 0 | 0 | 0 | 0 | 4 | K | 2 | ROZPOCET | 0 | 0 | 0 | 0 | 0 | 2 | 0 | 4 | 52
27 | K |  | DLP VNÚTORNÁ PRIEHRADKA H65 10583 | m | 73 |  | 0 |  |  |  | znížená |  | 0 | 0 | 0 | 0 | 0 | 4 | K | 2 | ROZPOCET | 0 | 0 | 0 | 0 | 0 | 2 | 0 | 4 | 54
28 | K |  | DLP SPOJKA SAMOLEPIACA 10692 | ks | 36 |  | 0 |  |  |  | znížená |  | 0 | 0 | 0 | 0 | 0 | 4 | K | 2 | ROZPOCET | 0 | 0 | 0 | 0 | 0 | 2 | 0 | 4 | 56
29 | K |  | DLP VNÚTORNÝ VARIABILNÝ UHOL H65 10603 | ks | 27 |  | 0 |  |  |  | znížená |  | 0 | 0 | 0 | 0 | 0 | 4 | K | 2 | ROZPOCET | 0 | 0 | 0 | 0 | 0 | 2 | 0 | 4 | 58
30 | K |  | VONKAJŠÍ VARIABILNÝ UHOL DLP H65 10623 | ks | 18 |  | 0 |  |  |  | znížená |  | 0 | 0 | 0 | 0 | 0 | 4 | K | 2 | ROZPOCET | 0 | 0 | 0 | 0 | 0 | 2 | 0 | 4 | 60
31 | K |  | DLP PLOCHÝ UHOL 105X65 10787 | ks | 8 |  | 0 |  |  |  | znížená |  | 0 | 0 | 0 | 0 | 0 | 4 | K | 2 | ROZPOCET | 0 | 0 | 0 | 0 | 0 | 2 | 0 | 4 | 62
32 | K |  | DLP ZÁSLEPKA 105X65 10704 | ks | 3 |  | 0 |  |  |  | znížená |  | 0 | 0 | 0 | 0 | 0 | 4 | K | 2 | ROZPOCET | 0 | 0 | 0 | 0 | 0 | 2 | 0 | 4 | 64
33 | K |  | Montážny rámik 6 modulov 10962 | ks | 3 |  | 0 |  |  |  | znížená |  | 0 | 0 | 0 | 0 | 0 | 4 | K | 2 | ROZPOCET | 0 | 0 | 0 | 0 | 0 | 2 | 0 | 4 | 66
34 | K |  | Montážny rámik 8 modulov 10982 | ks | 40 |  | 0 |  |  |  | znížená |  | 0 | 0 | 0 | 0 | 0 | 4 | K | 2 | ROZPOCET | 0 | 0 | 0 | 0 | 0 | 2 | 0 | 4 | 68
35 | K |  | DLP KANÁL 150X65 10433 | m | 34 |  | 0 |  |  |  | znížená |  | 0 | 0 | 0 | 0 | 0 | 4 | K | 2 | ROZPOCET | 0 | 0 | 0 | 0 | 0 | 2 | 0 | 4 | 70
36 | K |  | DLP OHYBNÝ KRYT ŠÍRKA 2x65MM 10521 | m | 68 |  | 0 |  |  |  | znížená |  | 0 | 0 | 0 | 0 | 0 | 4 | K | 2 | ROZPOCET | 0 | 0 | 0 | 0 | 0 | 2 | 0 | 4 | -997748779
37 | K |  | DLP roydelovacia PRIEHRADKA H65 10473 | m | 34 |  | 0 |  |  |  | znížená |  | 0 | 0 | 0 | 0 | 0 | 4 | K | 2 | ROZPOCET | 0 | 0 | 0 | 0 | 0 | 2 | 0 | 4 | 356058887
38 | K |  | DLP SPOJKA SAMOLEPIACA 10692 | ks | 18 |  | 0 |  |  |  | znížená |  | 0 | 0 | 0 | 0 | 0 | 4 | K | 2 | ROZPOCET | 0 | 0 | 0 | 0 | 0 | 2 | 0 | 4 | 76
39 | K |  | DLP SPOJKA KRYTU SO ŠÍRKOU 2x65MM 10801 | ks | 18 |  | 0 |  |  |  | znížená |  | 0 | 0 | 0 | 0 | 0 | 4 | K | 2 | ROZPOCET | 0 | 0 | 0 | 0 | 0 | 2 | 0 | 4 | 78
40 | K |  | DLP VNÚTORNÝ VARIABILNÝ UHOL H65 10607 | ks | 3 |  | 0 |  |  |  | znížená |  | 0 | 0 | 0 | 0 | 0 | 4 | K | 2 | ROZPOCET | 0 | 0 | 0 | 0 | 0 | 2 | 0 | 4 | 80
41 | K |  | VONKAJŠÍ VARIABILNÝ UHOL DLP H65 10636 | ks | 2 |  | 0 |  |  |  | znížená |  | 0 | 0 | 0 | 0 | 0 | 4 | K | 2 | ROZPOCET | 0 | 0 | 0 | 0 | 0 | 2 | 0 | 4 | 82
42 | K |  | DLP PLOCHÝ UHOL 150X65 10790 | ks | 6 |  | 0 |  |  |  | znížená |  | 0 | 0 | 0 | 0 | 0 | 4 | K | 2 | ROZPOCET | 0 | 0 | 0 | 0 | 0 | 2 | 0 | 4 | 84
43 | K |  | DLP ZÁSLEPKA 150X65 10706 | ks | 3 |  | 0 |  |  |  | znížená |  | 0 | 0 | 0 | 0 | 0 | 4 | K | 2 | ROZPOCET | 0 | 0 | 0 | 0 | 0 | 2 | 0 | 4 | 86
44 | K |  | Montážny rámik 8 modulov 10981 | ks | 17 |  | 0 |  |  |  | znížená |  | 0 | 0 | 0 | 0 | 0 | 4 | K | 2 | ROZPOCET | 0 | 0 | 0 | 0 | 0 | 2 | 0 | 4 | 88
45 | K |  | Lišta LE032800 DLP podlahová 92x20mm | m | 21 |  | 0 |  |  |  | znížená |  | 0 | 0 | 0 | 0 | 0 | 4 | K | 2 | ROZPOCET | 0 | 0 | 0 | 0 | 0 | 2 | 0 | 4 | 90
| D |  | Zásuvky |  |  |  | 0 | [5 empty] | 0 |  | 0 |  | 0 | 1 | D | 1 | ROZPOCET | [6 empty] | 0
46 | K |  | 3 zásuvka 2P+E | ks | 58 |  | 0 |  |  |  | znížená |  | 0 | 0 | 0 | 0 | 0 | 4 | K | 2 | ROZPOCET | 0 | 0 | 0 | 0 | 0 | 2 | 0 | 4 | 92
47 | K |  | 2 zásuvka 2P+E | ks | 3 |  | 0 |  |  |  | znížená |  | 0 | 0 | 0 | 0 | 0 | 4 | K | 2 | ROZPOCET | 0 | 0 | 0 | 0 | 0 | 2 | 0 | 4 | 94
48 | K |  | RJ45 STP CAT.6A 1M 76573 dvojmodulová | ks | 61 |  | 0 |  |  |  | znížená |  | 0 | 0 | 0 | 0 | 0 | 4 | K | 2 | ROZPOCET | 0 | 0 | 0 | 0 | 0 | 2 | 0 | 4 | 96
49 | K |  | Ochrana pred bleskom DA-275-A | ks | 22 |  | 0 |  |  |  | znížená |  | 0 | 0 | 0 | 0 | 0 | 4 | K | 2 | ROZPOCET | 0 | 0 | 0 | 0 | 0 | 2 | 0 | 4 | 98
50 | K |  | Zásuvka 1 x 2P+PE, 250V/16A, IP 44, montáž na povrch | ks | 3 |  | 0 |  |  |  | znížená |  | 0 | 0 | 0 | 0 | 0 | 4 | K | 2 | ROZPOCET | 0 | 0 | 0 | 0 | 0 | 2 | 0 | 4 | 100
| D |  | Svietidlá (vrátane svetelných zdrojov) |  |  |  | 0 | [5 empty] | 0 |  | 0 |  | 0 | 1 | D | 1 | ROZPOCET | [6 empty] | 0
51 | K |  | Demontáž svietidla | ks | 24 |  | 0 |  |  |  | znížená |  | 0 | 0 | 0 | 0 | 0 | 4 | K | 2 | ROZPOCET | 0 | 0 | 0 | 0 | 0 | 2 | 0 | 4 | 102
52 | K |  | Prachotesné svietidlo 120cm na 2ks T8 LED trubíc IP 65 | ks | 24 |  | 0 |  |  |  | znížená |  | 0 | 0 | 0 | 0 | 0 | 4 | K | 2 | ROZPOCET | 0 | 0 | 0 | 0 | 0 | 2 | 0 | 4 | 104
53 | K |  | Profesionálna LED trubica T8 120cm 18W Teplá biela 2500 – 3000K | ks | 48 |  | 0 |  |  |  | znížená |  | 0 | 0 | 0 | 0 | 0 | 4 | K | 2 | ROZPOCET | 0 | 0 | 0 | 0 | 0 | 2 | 0 | 4 | 106
| D |  | Materiál pre výstavbu káblových trás |  |  |  | 0 | [5 empty] | 0 |  | 0 |  | 0 | 1 | D | 1 | ROZPOCET | [6 empty] | 0
54 | K |  | Hmoždenka HL 8 | ks | 900 |  | 0 |  |  |  | znížená |  | 0 | 0 | 0 | 0 | 0 | 4 | K | 2 | ROZPOCET | 0 | 0 | 0 | 0 | 0 | 2 | 0 | 4 | 108
55 | K |  | Skrutka 4/50 | ks | 900 |  | 0 |  |  |  | znížená |  | 0 | 0 | 0 | 0 | 0 | 4 | K | 2 | ROZPOCET | 0 | 0 | 0 | 0 | 0 | 2 | 0 | 4 | 110
56 | K |  | Svorka potencialoveho vyrovnania OBBO | ks | 3 |  | 0 |  |  |  | znížená |  | 0 | 0 | 0 | 0 | 0 | 4 | K | 2 | ROZPOCET | 0 | 0 | 0 | 0 | 0 | 2 | 0 | 4 | 112
57 | K |  | Drobný inštalačný materiál | ks | 2 |  | 0 |  |  |  | znížená |  | 0 | 0 | 0 | 0 | 0 | 4 | K | 2 | ROZPOCET | 0 | 0 | 0 | 0 | 0 | 2 | 0 | 4 | 114
| D |  | Ukončenie silového kábla |  |  |  | 0 | [5 empty] | 0 |  | 0 |  | 0 | 1 | D | 1 | ROZPOCET | [6 empty] | 0
58 | K |  | Ukončenie jednej žily v silovom rozvádzači | ks | 84 |  | 0 |  |  |  | znížená |  | 0 | 0 | 0 | 0 | 0 | 4 | K | 2 | ROZPOCET | 0 | 0 | 0 | 0 | 0 | 2 | 0 | 4 | 116
| D |  | Popis |  |  |  | 0 | [5 empty] | 0 |  | 0 |  | 0 | 1 | D | 1 | ROZPOCET | [6 empty] | 0
59 | K |  | Zhotovenie káblového štítku | ks | 24 |  | 0 |  |  |  | znížená |  | 0 | 0 | 0 | 0 | 0 | 4 | K | 2 | ROZPOCET | 0 | 0 | 0 | 0 | 0 | 2 | 0 | 4 | 118
60 | K |  | Zhotovenie štítku na zásuvku | ks | 125 |  | 0 |  |  |  | znížená |  | 0 | 0 | 0 | 0 | 0 | 4 | K | 2 | ROZPOCET | 0 | 0 | 0 | 0 | 0 | 2 | 0 | 4 | 120
| D |  | Montáže |  |  |  | 0 | [5 empty] | 0 |  | 0 |  | 0 | 1 | D | 1 | ROZPOCET | [6 empty] | 0
61 | K |  | Montáž elektronickej tabule | hod | 6 |  | 0 |  |  |  | znížená |  | 0 | 0 | 0 | 0 | 0 | 4 | K | 2 | ROZPOCET | 0 | 0 | 0 | 0 | 0 | 2 | 0 | 4 | 122
62 | K |  | Montáž projektora | hod | 6 |  | 0 |  |  |  | znížená |  | 0 | 0 | 0 | 0 | 0 | 4 | K | 2 | ROZPOCET | 0 | 0 | 0 | 0 | 0 | 2 | 0 | 4 | 124
63 | K |  | Príplatok za montáž žľabu pod oknom a križovanie s UK | hod | 30 |  | 0 |  |  |  | znížená |  | 0 | 0 | 0 | 0 | 0 | 4 | K | 2 | ROZPOCET | 0 | 0 | 0 | 0 | 0 | 2 | 0 | 4 | 126
| D |  | Demontáže |  |  |  | 0 | [5 empty] | 0 |  | 0 |  | 0 | 1 | D | 1 | ROZPOCET | [6 empty] | 0
64 | K |  | Demontáž jestvujúcej zásuvkovej inštalácie v žlaboch | hod | 30 |  | 0 |  |  |  | znížená |  | 0 | 0 | 0 | 0 | 0 | 4 | K | 2 | ROZPOCET | 0 | 0 | 0 | 0 | 0 | 2 | 0 | 4 | 128
| D |  | Overenie parametrov inštalácie |  |  |  | 0 | [5 empty] | 0 |  | 0 |  | 0 | 1 | D | 1 | ROZPOCET | [6 empty] | 0
65 | K |  | Revízia inštalácie a vypracovanie správy | ks | 1 |  | 0 |  |  |  | znížená |  | 0 | 0 | 0 | 0 | 0 | 4 | K | 2 | ROZPOCET | 0 | 0 | 0 | 0 | 0 | 2 | 0 | 4 | 130
| D |  | Hodinové zúčtovacie sadzby |  |  |  | 0 | [5 empty] | 0 |  | 0 |  | 0 | 4 | D | 0 | ROZPOCET | [6 empty] | 0
66 | K |  | Stavebno montážne práce náročné ucelené - odborné, tvorivé remeselné (Tr. 3) v rozsahu viac ako 8 hodín - spätná montáž rozvodov elktroinštalácie v priestoroch kotolne | hod | 50 |  | 0 |  |  |  | znížená |  | 0 | 0 | 0 | 0 | 0 | 262144 | K | 1 | ROZPOCET | 0 | 0 | 0 | 0 | 0 | 2 | 0 | 262144 | -791906488
67 | M |  | Montážny a pomocný materiál | sub | 1 |  | 0 |  |  |  | znížená |  | 0 | 0 | 0 | 0 | 0 | 262144 | M | 1 | ROZPOCET | 0 | 0 | 0 | 0 | 0 | 2 | 0 | 262144 | 1949849971
| D |  | Investičné náklady neobsiahnuté v cenách |  |  |  | 0 | [5 empty] | 0 |  | 0 |  | 0 | 5 | D | 0 | ROZPOCET | [6 empty] | 0
70 | K |  | Podružný materiál | eur | 1 |  | 0 |  |  |  | znížená |  | 0 | 0 | 0 | 0 | 0 | 1024 | K | 1 | ROZPOCET | 0 | 0 | 0 | 0 | 0 | 2 | 0 | 1024 | 289509144
71 | K |  | Dopravné náklady - mimostavenisková doprava objektivizácia dopravných nákladov materiálov | eur | 1 |  | 0 |  |  |  | znížená |  | 0 | 0 | 0 | 0 | 0 | 1024 | K | 1 | ROZPOCET | 0 | 0 | 0 | 0 | 0 | 2 | 0 | 1024 | 999287872
72 | K |  | Stratné | eur | 1 |  | 0 |  |  |  | znížená |  | 0 | 0 | 0 | 0 | 0 | 1024 | K | 1 | ROZPOCET | 0 | 0 | 0 | 0 | 0 | 2 | 0 | 1024 | -1690452138
73 | K |  | Podiel pridružených výkonov | eur | 1 |  | 0 |  |  |  | znížená |  | 0 | 0 | 0 | 0 | 0 | 1024 | K | 1 | ROZPOCET | 0 | 0 | 0 | 0 | 0 | 2 | 0 | 1024 | -1948387151

## SO 05_P - PLY - Plynoinšt...
[9 empty] | >> skryté stĺpce << | [9 empty] | {d305ff4d-71d8-497d-b051-16d54a1b9afd}
0
| KRYCÍ LIST ROZPOČTU | [8 empty] | v --- nižšie sa nachádzajú doplnkové a pomocné údaje k zostavám --- v | [8 empty] | False
Stavba:
SOŠ hotelových služieb a dopravy – modernizácia odborného vzdelávania
Objekt:
2044 (4) - SOŠ hotelových služieb a dopravy – modernizácia odborného vzdelávania SO 05 - Budova dielní – Pavilón B
Časť:
SO 05_P - PLY - Plynoinštalácia
| JKSO: |  |  |  |  | KS:
| Miesto: |  | Lučenec |  |  | Dátum: | 2021-06-07
| Objednávateľ: |  |  |  |  | IČO:
|  | Banskobystrický samosprávny kraj |  |  |  | IČ DPH:
| Zhotoviteľ: |  |  |  |  | IČO: | Vyplň údaj
|  | Vyplň údaj |  |  |  | IČ DPH: | Vyplň údaj
| Projektant: |  |  |  |  | IČO: | 36609633
|  | DESIGN ENGINEERING, a.s. |  |  |  | IČ DPH: | SK2022206901
| Spracovateľ: |  |  |  |  | IČO:
IČ DPH:
Poznámka:
„Tento Výkaz Výmer je neoddeliteľnou súčasťou projektovej dokumentácie. Všetky materiály, výrobky a tovary uvedené v projektovej dokumentácii definujú technické parametre. Použité môžu byť ekvivalentné materiály, výrobky a tovary.“
| Cena bez DPH | [5 empty] | 0
|  |  | Základ dane |  |  | Sadzba dane | Výška dane
| DPH | základná | #REF! |  |  | 20% | #REF!
|  | znížená | #REF! |  |  | 20% | #REF!
|  | zákl. prenesená | #REF! |  |  | 20% | 0
|  | zníž. prenesená | #REF! |  |  | 20% | 0
|  | nulová | #REF! |  |  | 0% | 0
| Cena s DPH |  |  | v | EUR |  | #REF!
| Projektant |  |  | Spracovateľ
| Dátum a podpis: |  | Pečiatka | Dátum a podpis: |  |  | Pečiatka
| Objednávateľ |  |  | Zhotoviteľ
| Dátum a podpis: |  | Pečiatka | Dátum a podpis: |  |  | Pečiatka
REKAPITULÁCIA ROZPOČTU
Stavba:
SOŠ hotelových služieb a dopravy – modernizácia odborného vzdelávania
Objekt:
2044 (4) - SOŠ hotelových služieb a dopravy – modernizácia odborného vzdelávania SO 05 - Budova dielní – Pavilón B
Časť:
SO 05_P - PLY - Plynoinštalácia
Miesto: |  |  | Lučenec |  |  | Dátum: | 2021-06-07
Objednávateľ: |  |  | Banskobystrický samosprávny kraj |  |  | Projektant: | DESIGN ENGINEERING, a.s.
Zhotoviteľ: |  |  | Vyplň údaj |  |  | Spracovateľ:
Kód dielu - Popis | [6 empty] | Cena celkom [EUR]
Náklady z rozpočtu | [6 empty] | 0 | [12 empty] | -1
| PSV - Práce a dodávky PSV | [5 empty] | 0
| 723 - Zdravotechnika - vnútorný plynovod | [5 empty] | 0
| 725 - Zdravotechnika - zariaďovacie predmety | [5 empty] | 0
| 731 - Ústredné kúrenie - kotolne | [5 empty] | 0
| 733 - Ústredné kúrenie - rozvodné potrubie | [5 empty] | 0
| 734 - Ústredné kúrenie - armatúry | [5 empty] | 0
| 767 - Konštrukcie doplnkové kovové | [5 empty] | 0
| 769 - Montáže vzduchotechnických zariadení | [5 empty] | 0
| 783 - Nátery | [5 empty] | 0
| M - Práce a dodávky M | [5 empty] | 0
| 23-M - Montáže potrubia | [5 empty] | 0
| 95-M - Revízie | [5 empty] | 0
| HZS - Hodinové zúčtovacie sadzby | [5 empty] | 0
ROZPOČET
Stavba:
SOŠ hotelových služieb a dopravy – modernizácia odborného vzdelávania
Objekt:
2044 (4) - SOŠ hotelových služieb a dopravy – modernizácia odborného vzdelávania SO 05 - Budova dielní – Pavilón B
Časť:
SO 05_P - PLY - Plynoinštalácia
Miesto: |  |  | Lučenec |  |  | Dátum: | 2021-06-07
Objednávateľ: |  |  | Banskobystrický samosprávny kraj |  |  | Projektant: | DESIGN ENGINEERING, a.s.
Zhotoviteľ: |  |  | Vyplň údaj |  |  | Spracovateľ:
PČ | Typ | Kód | Popis | MJ | Množstvo | J.cena [EUR] | Cena celkom [EUR] | Cenová sústava |  |  | DPH | J. Nh [h] | Nh celkom [h] | J. hmotnosť [t] | Hmotnosť celkom [t] | J. suť [t] | Suť Celkom [t]
Náklady z rozpočtu | [6 empty] | 0 | [5 empty] | #REF! |  | #REF! |  | #REF! |  | D | -1 | [7 empty] | #REF!
| D |  | Práce a dodávky PSV |  |  |  | 0 | [5 empty] | 0 |  | 0.23268 |  | 0 | 2 | D | 0 | ROZPOCET | [6 empty] | 0
| D |  | Zdravotechnika - vnútorný plynovod |  |  |  | 0 | [5 empty] | 0 |  | 0.081279 |  | 0 | 2 | D | 1 | ROZPOCET | [6 empty] | 0
1 | K |  | Potrubie z oceľových rúrok závitových čiernych spájaných zvarovaním - akosť 11 353.0 DN 15 | m | 1 |  | 0 |  |  |  | znížená |  | 0 | 0.00148 | 0.00148 | 0 | 0 | 16 | K | 2 | ROZPOCET | 0 | 0 | 0 | 0 | 0 | 2 | 0 | 16 | 2045714728
2 | K |  | Potrubie z oceľových rúrok závitových čiernych spájaných zvarovaním - akosť 11 353.0 DN 20 | m | 0.8 |  | 0 |  |  |  | znížená |  | 0 | 0.00185 | 0.00148 | 0 | 0 | 16 | K | 2 | ROZPOCET | 0 | 0 | 0 | 0 | 0 | 2 | 0 | 16 | 1278030597
3 | K |  | Potrubie z oceľových rúrok závitových čiernych spájaných zvarovaním - akosť 11 353.0 DN 25 | m | 0.1 |  | 0 |  |  |  | znížená |  | 0 | 0.00273 | 0.000273 | 0 | 0 | 16 | K | 2 | ROZPOCET | 0 | 0 | 0 | 0 | 0 | 2 | 0 | 16 | -1230933250
4 | K |  | Potrubie z oceľových rúrok závitových čiernych spájaných zvarovaním - akosť 11 353.0 DN 32 | m | 0.2 |  | 0 |  |  |  | znížená |  | 0 | 0.00353 | 0.000706 | 0 | 0 | 16 | K | 2 | ROZPOCET | 0 | 0 | 0 | 0 | 0 | 2 | 0 | 16 | -1028190212
5 | K |  | Potrubie z oceľových rúrok závitových čiernych spájaných zvarovaním - akosť 11 353.0 DN 40 | m | 0.6 |  | 0 |  |  |  | znížená |  | 0 | 0.00407 | 0.002442 | 0 | 0 | 16 | K | 2 | ROZPOCET | 0 | 0 | 0 | 0 | 0 | 2 | 0 | 16 | -1443032756
6 | K |  | Potrubie z oceľových rúrok hladkých čiernych spájaných zvarov. akosť 11 353.0 Dxt 108x4 mm + 2ks klenuté dno DN100 PN40 | m | 2.4 |  | 0 |  |  |  | znížená |  | 0 | 0.01214 | 0.029136 | 0 | 0 | 16 | K | 2 | ROZPOCET | 0 | 0 | 0 | 0 | 0 | 2 | 0 | 16 | 1068316259
7 | K |  | Potrubie z oceľových rúrok hladkých čiernych, chránička Dxt 76x3,2 mm | m | 0.4 |  | 0 |  |  |  | znížená |  | 0 | 0.00633 | 0.002532 | 0 | 0 | 16 | K | 2 | ROZPOCET | 0 | 0 | 0 | 0 | 0 | 2 | 0 | 16 | 609085621
8 | K |  | Montáž armatúry závit. s jedným závitom, kohútik hadicový a iné plynovodné armatúry G 1/2 | súb. | 2 |  | 0 |  |  |  | znížená |  | 0 | 7e-05 | 0.00014 | 0 | 0 | 16 | K | 2 | ROZPOCET | 0 | 0 | 0 | 0 | 0 | 2 | 0 | 16 | 1383853426
9 | M |  | Kohút pre plynovú inštaláciu priamy s nátrubkom K 800 1/2" | ks | 1 |  | 0 |  |  |  | znížená |  | 0 | 0.00024 | 0.00024 | 0 | 0 | 32 | M | 2 | ROZPOCET | 0 | 0 | 0 | 0 | 0 | 2 | 0 | 16 | 995999026
10 | M |  | Guľový uzáver plynu priamy 1/2" s integrovanou tlakovou zátkou, PN 16, | ks | 1 |  | 0 |  |  |  | znížená |  | 0 | 0.00524 | 0.00524 | 0 | 0 | 32 | M | 2 | ROZPOCET | 0 | 0 | 0 | 0 | 0 | 2 | 0 | 16 | -1087248890
11 | K |  | Montáž guľového uzáveru plynu priameho G 1/2 | ks | 2 |  | 0 |  |  |  | znížená |  | 0 | 0 | 0 | 0 | 0 | 16 | K | 2 | ROZPOCET | 0 | 0 | 0 | 0 | 0 | 2 | 0 | 16 | -314257981
12 | M |  | Guľový uzáver na plyn 1/2", FF, páčka, plnoprietokový s obojstranne predĺženým závitom, niklovaná mosadz, | ks | 2 |  | 0 |  |  |  | znížená |  | 0 | 0.00017 | 0.00034 | 0 | 0 | 32 | M | 2 | ROZPOCET | 0 | 0 | 0 | 0 | 0 | 2 | 0 | 16 | -1472871322
13 | K |  | Montáž guľového uzáveru plynu priameho G 1 | ks | 1 |  | 0 |  |  |  | znížená |  | 0 | 1e-05 | 1e-05 | 0 | 0 | 16 | K | 2 | ROZPOCET | 0 | 0 | 0 | 0 | 0 | 2 | 0 | 16 | 1594399383
14 | M |  | Guľový uzáver na plyn 1", FF, páčka, plnoprietokový s obojstranne predĺženým závitom, niklovaná mosadz, | ks | 1 |  | 0 |  |  |  | znížená |  | 0 | 0.00031 | 0.00031 | 0 | 0 | 32 | M | 2 | ROZPOCET | 0 | 0 | 0 | 0 | 0 | 2 | 0 | 16 | -297768893
15 | K |  | Montáž guľového uzáveru plynu priameho G 6/4 | ks | 1 |  | 0 |  |  |  | znížená |  | 0 | 1e-05 | 1e-05 | 0 | 0 | 16 | K | 2 | ROZPOCET | 0 | 0 | 0 | 0 | 0 | 2 | 0 | 16 | 772466446
16 | M |  | Guľový uzáver na plyn 6/4", FF, páčka, plnoprietokový, niklovaná mosadz, | ks | 1 |  | 0 |  |  |  | znížená |  | 0 | 0.001 | 0.001 | 0 | 0 | 32 | M | 2 | ROZPOCET | 0 | 0 | 0 | 0 | 0 | 2 | 0 | 16 | -479040752
17 | K |  | Montáž armatúry závitovej s dvoma závitmi, nízkotlakový regulátor tlaku plynu G 3/4 | súb. | 1 |  | 0 |  |  |  | znížená |  | 0 | 3e-05 | 3e-05 | 0 | 0 | 16 | K | 2 | ROZPOCET | 0 | 0 | 0 | 0 | 0 | 2 | 0 | 16 | 1343374432
18 | M |  | regulátorom typu TYP B25 DN20/DN32, s reg. tlaku STL/NTL - 100 kPa/2,0+0,1 kPa | ks | 1 |  | 0 |  |  |  | znížená |  | 0 | 0.00027 | 0.00027 | 0 | 0 | 128 | M | 2 | ROZPOCET | 0 | 0 | 0 | 0 | 0 | 2 | 0 | 128 | -644507070
19 | K |  | Montáž domovej regulačnej skrine | súb. | 1 |  | 0 |  |  |  | znížená |  | 0 | 0.01964 | 0.01964 | 0 | 0 | 4 | K | 2 | ROZPOCET | 0 | 0 | 0 | 0 | 0 | 2 | 0 | 4 | 939817693
20 | M |  | Oceľová skrinka 450x800x450 nástenná pre RZ | ks | 1 |  | 0 |  |  |  | znížená |  | 0 | 0.016 | 0.016 | 0 | 0 | 8 | M | 2 | ROZPOCET | 0 | 0 | 0 | 0 | 0 | 2 | 0 | 4 | 1814123775
21 | K |  | Presun hmôt pre vnútorný plynovod v objektoch výšky do 6 m | t | 0.045 |  | 0 |  |  |  | znížená |  | 0 | 0 | 0 | 0 | 0 | 16 | K | 2 | ROZPOCET | 0 | 0 | 0 | 0 | 0 | 2 | 0 | 16 | 375339267
| D |  | Zdravotechnika - zariaďovacie predmety |  |  |  | 0 | [5 empty] | 0 |  | 0.00414 |  | 0 | 2 | D | 1 | ROZPOCET | [6 empty] | 0
22 | K |  | Montáž ohrievacieho telesa plynového s odťahom spalín do komína | ks | 2 |  | 0 |  |  |  | znížená |  | 0 | 0.00207 | 0.00414 | 0 | 0 | 16 | K | 2 | ROZPOCET | 0 | 0 | 0 | 0 | 0 | 2 | 0 | 16 | -1169216667
| D |  | Ústredné kúrenie - kotolne |  |  |  | 0 | [5 empty] | 0 |  | 0.06895 |  | 0 | 2 | D | 1 | ROZPOCET | [6 empty] | 0
23 | K |  | Odvod spalín - podľa špecifikácie materiálu | súb. | 1 |  | 0 |  |  |  | znížená |  | 0 | 0.06895 | 0.06895 | 0 | 0 | 16 | K | 2 | ROZPOCET | 0 | 0 | 0 | 0 | 0 | 2 | 0 | 16 | 1773631514
| D |  | Ústredné kúrenie - rozvodné potrubie |  |  |  | 0 | [5 empty] | 0 |  | 0.00193 |  | 0 | 2 | D | 1 | ROZPOCET | [6 empty] | 0
24 | K |  | Montáž tvarovky - redukcie DN 40 privarením | ks | 2 |  | 0 |  |  |  | znížená |  | 0 | 0.00018 | 0.00036 | 0 | 0 | 16 | K | 2 | ROZPOCET | 0 | 0 | 0 | 0 | 0 | 2 | 0 | 16 | -101907128
25 | M |  | Redukcia varná DN 40/32, d 48,3/42,4 mm, hr. steny 2,6/2,6 mm, z čiernej uhlíkovej ocele | ks | 1 |  | 0 |  |  |  | znížená |  | 0 | 0.00019 | 0.00019 | 0 | 0 | 32 | M | 2 | ROZPOCET | 0 | 0 | 0 | 0 | 0 | 2 | 0 | 16 | 223122461
26 | M |  | Redukcia varná DN 25/20, d 33,7/26,9 mm, hr. steny 2,6/2,3 mm, z čiernej uhlíkovej ocele | ks | 1 |  | 0 |  |  |  | znížená |  | 0 | 0.0001 | 0.0001 | 0 | 0 | 32 | M | 2 | ROZPOCET | 0 | 0 | 0 | 0 | 0 | 2 | 0 | 16 | 1571734377
27 | K |  | Montáž tvarovky - koleno DN 20 privarením | ks | 2 |  | 0 |  |  |  | znížená |  | 0 | 0.00013 | 0.00026 | 0 | 0 | 16 | K | 2 | ROZPOCET | 0 | 0 | 0 | 0 | 0 | 2 | 0 | 16 | -972882562
28 | M |  | Koleno varné DN 20, d 26,9 mm, hr. steny 2,3 mm, z čiernej uhlíkovej ocele | ks | 2 |  | 0 |  |  |  | znížená |  | 0 | 7e-05 | 0.00014 | 0 | 0 | 32 | M | 2 | ROZPOCET | 0 | 0 | 0 | 0 | 0 | 2 | 0 | 16 | 669872365
29 | K |  | Montáž tvarovky - koleno DN 40 privarením | ks | 2 |  | 0 |  |  |  | znížená |  | 0 | 0.00018 | 0.00036 | 0 | 0 | 16 | K | 2 | ROZPOCET | 0 | 0 | 0 | 0 | 0 | 2 | 0 | 16 | 129318342
30 | M |  | Koleno varné DN 40, d 48,3 mm, hr. steny 2,6 mm, z čiernej uhlíkovej ocele | ks | 2 |  | 0 |  |  |  | znížená |  | 0 | 0.00026 | 0.00052 | 0 | 0 | 32 | M | 2 | ROZPOCET | 0 | 0 | 0 | 0 | 0 | 2 | 0 | 16 | -1584087704
31 | K |  | Presun hmôt pre rozvody potrubia v objektoch výšky do 6 m | t | 0.002 |  | 0 |  |  |  | znížená |  | 0 | 0 | 0 | 0 | 0 | 16 | K | 2 | ROZPOCET | 0 | 0 | 0 | 0 | 0 | 2 | 0 | 16 | 751330132
| D |  | Ústredné kúrenie - armatúry |  |  |  | 0 | [5 empty] | 0 |  | 0.00333 |  | 0 | 2 | D | 1 | ROZPOCET | [6 empty] | 0
32 | K |  | Montáž tlakomeru deformačného kruhového 0-10 MPa priemer 160 | ks | 1 |  | 0 |  |  |  | znížená |  | 0 | 0.00149 | 0.00149 | 0 | 0 | 16 | K | 2 | ROZPOCET | 0 | 0 | 0 | 0 | 0 | 2 | 0 | 16 | -785365439
33 | M |  | Kohút tlakomerový obyčajný M 20x1,5 mm | ks | 1 |  | 0 |  |  |  | znížená |  | 0 | 0.0004 | 0.0004 | 0 | 0 | 32 | M | 2 | ROZPOCET | 0 | 0 | 0 | 0 | 0 | 2 | 0 | 16 | 1233217017
34 | M |  | Prípojka tlakomerová 752001 M20x1,5 mm | ks | 1 |  | 0 |  |  |  | znížená |  | 0 | 0.0001 | 0.0001 | 0 | 0 | 32 | M | 2 | ROZPOCET | 0 | 0 | 0 | 0 | 0 | 2 | 0 | 16 | 269319788
35 | M |  | Tlakomer deformačný kruhový d 160 mm | ks | 1 |  | 0 |  |  |  | znížená |  | 0 | 0.0011 | 0.0011 | 0 | 0 | 32 | M | 2 | ROZPOCET | 0 | 0 | 0 | 0 | 0 | 2 | 0 | 16 | 516089972
36 | K |  | Ostatné meracie armatúry, návarok s rúrkovým závitom akosť mat. 22 353.0 G 1/2 | ks | 1 |  | 0 |  |  |  | znížená |  | 0 | 0.00024 | 0.00024 | 0 | 0 | 16 | K | 2 | ROZPOCET | 0 | 0 | 0 | 0 | 0 | 2 | 0 | 16 | 504359235
37 | K |  | Presun hmôt pre armatúry v objektoch výšky do 6 m | t | 0.003 |  | 0 |  |  |  | znížená |  | 0 | 0 | 0 | 0 | 0 | 16 | K | 2 | ROZPOCET | 0 | 0 | 0 | 0 | 0 | 2 | 0 | 16 | 30082679
| D |  | Konštrukcie doplnkové kovové |  |  |  | 0 | [5 empty] | 0 |  | 0.0088 |  | 0 | 2 | D | 1 | ROZPOCET | [6 empty] | 0
38 | K |  | Montáž ostatných atypických kovových stavebných doplnkových konštrukcií do 5 kg | kg | 110 |  | 0 |  |  |  | znížená |  | 0 | 8e-05 | 0.0088 | 0 | 0 | 16 | K | 2 | ROZPOCET | 0 | 0 | 0 | 0 | 0 | 2 | 0 | 16 | -441446548
39 | K |  | Presun hmôt pre kovové stavebné doplnkové konštrukcie v objektoch výšky do 6 m | t | 0.009 |  | 0 |  |  |  | znížená |  | 0 | 0 | 0 | 0 | 0 | 16 | K | 2 | ROZPOCET | 0 | 0 | 0 | 0 | 0 | 2 | 0 | 16 | 735266875
| D |  | Montáže vzduchotechnických zariadení |  |  |  | 0 | [5 empty] | 0 |  | 7e-05 |  | 0 | 2 | D | 1 | ROZPOCET | [6 empty] | 0
40 | K |  | Montáž protidažďovej žalúzie do prierezu 0.100 m2 | ks | 2 |  | 0 |  |  |  | znížená |  | 0 | 0 | 0 | 0 | 0 | 16 | K | 2 | ROZPOCET | 0 | 0 | 0 | 0 | 0 | 2 | 0 | 16 | 1823032341
41 | M |  | Žalúzia protidažďová plastová PRG 160 W, | ks | 1 |  | 0 |  |  |  | znížená |  | 0 | 3e-05 | 3e-05 | 0 | 0 | 32 | M | 2 | ROZPOCET | 0 | 0 | 0 | 0 | 0 | 2 | 0 | 16 | 1569229178
42 | M |  | Žalúzia protidažďová plastová PRG 200 W, | ks | 1 |  | 0 |  |  |  | znížená |  | 0 | 4e-05 | 4e-05 | 0 | 0 | 32 | M | 2 | ROZPOCET | 0 | 0 | 0 | 0 | 0 | 2 | 0 | 16 | 874390733
43 | K |  | Presun hmôt pre montáž vzduchotechnických zariadení v stavbe (objekte) výšky do 7 m | % |  |  | 0 |  |  |  | znížená |  | 0 | 0 | 0 | 0 | 0 | 16 | K | 2 | ROZPOCET | 0 | 0 | 0 | 0 | 0 | 2 | 0 | 16 | 1130505026
| D |  | Nátery |  |  |  | 0 | [5 empty] | 0 |  | 0.064178 |  | 0 | 2 | D | 1 | ROZPOCET | [6 empty] | 0
44 | K |  | Nátery kovových armatúr olejové do DN 100 mm dvojnás. 1x email - 105µm | ks | 7 |  | 0 |  |  |  | znížená |  | 0 | 0.0004 | 0.0028 | 0 | 0 | 16 | K | 2 | ROZPOCET | 0 | 0 | 0 | 0 | 0 | 2 | 0 | 16 | -1445363518
45 | K |  | Nátery kovových armatúr olejové do DN 100 mm základné - 35µm | ks | 7 |  | 0 |  |  |  | znížená |  | 0 | 0.00013 | 0.00091 | 0 | 0 | 16 | K | 2 | ROZPOCET | 0 | 0 | 0 | 0 | 0 | 2 | 0 | 16 | -137172939
46 | M |  | Pomocné konštrukcie ( podpery, závesy, konzoly) | t | 0.06 |  | 0 |  |  |  | znížená |  | 0 | 1 | 0.06 | 0 | 0 | 32 | M | 2 | ROZPOCET | 0 | 0 | 0 | 0 | 0 | 2 | 0 | 16 | 1424228276
47 | K |  | Nátery kovového potrubia olejové do DN 50 mm dvojnás. 1x email a základným náterom - 140µm | m | 1.8 |  | 0 |  |  |  | znížená |  | 0 | 0.0001 | 0.00018 | 0 | 0 | 16 | K | 2 | ROZPOCET | 0 | 0 | 0 | 0 | 0 | 2 | 0 | 16 | -578218000
48 | K |  | Nátery kovového potrubia olejové do DN 100 mm dvojnás. 1x email a základným náterom - 140µm | m | 2.4 |  | 0 |  |  |  | znížená |  | 0 | 0.00012 | 0.000288 | 0 | 0 | 16 | K | 2 | ROZPOCET | 0 | 0 | 0 | 0 | 0 | 2 | 0 | 16 | -350520251
| D |  | Práce a dodávky M |  |  |  | 0 | [5 empty] | 0 |  | 0 |  | 0 | 3 | D | 0 | ROZPOCET | [6 empty] | 0
| D |  | Montáže potrubia |  |  |  | 0 | [5 empty] | 0 |  | 0 |  | 0 | 3 | D | 1 | ROZPOCET | [6 empty] | 0
49 | K |  | Čistenie potrubia prefúkavaním alebo preplachovaním DN 32 | m | 1.8 |  | 0 |  |  |  | znížená |  | 0 | 0 | 0 | 0 | 0 | 64 | K | 2 | ROZPOCET | 0 | 0 | 0 | 0 | 0 | 2 | 0 | 64 | 1947413502
50 | K |  | Čistenie potrubia prefúkavaním alebo preplachovaním DN 100 | m | 2.4 |  | 0 |  |  |  | znížená |  | 0 | 0 | 0 | 0 | 0 | 64 | K | 2 | ROZPOCET | 0 | 0 | 0 | 0 | 0 | 2 | 0 | 64 | 1901458033
51 | K |  | Príprava pre skúšku tesnosti DN do - 40 | úsek | 1 |  | 0 |  |  |  | znížená |  | 0 | 0 | 0 | 0 | 0 | 64 | K | 2 | ROZPOCET | 0 | 0 | 0 | 0 | 0 | 2 | 0 | 64 | -491351002
52 | K |  | Príprava pre skúšku tesnosti DN 100 - 125 | úsek | 1 |  | 0 |  |  |  | znížená |  | 0 | 0 | 0 | 0 | 0 | 64 | K | 2 | ROZPOCET | 0 | 0 | 0 | 0 | 0 | 2 | 0 | 64 | 1854723302
53 | K |  | Skúška tesnosti potrubia podľa STN 13 0020 DN do - 40 | m | 1.8 |  | 0 |  |  |  | znížená |  | 0 | 0 | 0 | 0 | 0 | 64 | K | 2 | ROZPOCET | 0 | 0 | 0 | 0 | 0 | 2 | 0 | 64 | 1159526792
54 | K |  | Skúška tesnosti potrubia podľa STN 13 0020 DN 100 - 125 | m | 2.4 |  | 0 |  |  |  | znížená |  | 0 | 0 | 0 | 0 | 0 | 64 | K | 2 | ROZPOCET | 0 | 0 | 0 | 0 | 0 | 2 | 0 | 64 | -136878359
55 | K |  | Hlavná tlaková skúška vzduchom 0, 6 MPa DN 50 | m | 1.8 |  | 0 |  |  |  | znížená |  | 0 | 0 | 0 | 0 | 0 | 64 | K | 2 | ROZPOCET | 0 | 0 | 0 | 0 | 0 | 2 | 0 | 64 | -1533477254
56 | K |  | Hlavná tlaková skúška vzduchom 0, 6 MPa DN 100 | m | 2.4 |  | 0 |  |  |  | znížená |  | 0 | 0 | 0 | 0 | 0 | 64 | K | 2 | ROZPOCET | 0 | 0 | 0 | 0 | 0 | 2 | 0 | 64 | 1404282656
57 | K |  | Napustenie potrubia OPZ | m | 4.2 |  | 0 |  |  |  | znížená |  | 0 | 0 | 0 | 0 | 0 | 64 | K | 2 | ROZPOCET | 0 | 0 | 0 | 0 | 0 | 2 | 0 | 64 | -63700236
| D |  | Revízie |  |  |  | 0 | [5 empty] | 0 |  | 0 |  | 0 | 3 | D | 1 | ROZPOCET | [6 empty] | 0
58 | K |  | Domové plynovody odvzdušnenie plynovodu do DN 50 do 20 m | úsek | 1 |  | 0 |  |  |  | znížená |  | 0 | 0 | 0 | 0 | 0 | 64 | K | 2 | ROZPOCET | 0 | 0 | 0 | 0 | 0 | 2 | 0 | 64 | 1847022923
| D |  | Hodinové zúčtovacie sadzby |  |  |  | 0 | [5 empty] | 0 |  | 0 |  | 0 | 4 | D | 0 | ROZPOCET | [6 empty] | 0
59 | K |  | Stavebno montážne práce najnáročnejšie na odbornosť - prehliadky pracoviska a revízie (Tr. 4) v rozsahu viac ako 8 hodín | hod | 16 |  | 0 |  |  |  | znížená |  | 0 | 0 | 0 | 0 | 0 | 512 | K | 1 | ROZPOCET | 0 | 0 | 0 | 0 | 0 | 2 | 0 | 512 | 958797189

## SO 05_UK - VYK - Vykurovanie
[9 empty] | >> skryté stĺpce << | [9 empty] | {86fcf54d-22f8-4d88-8805-f8241792c506}
0
| KRYCÍ LIST ROZPOČTU | [8 empty] | v --- nižšie sa nachádzajú doplnkové a pomocné údaje k zostavám --- v | [8 empty] | False
Stavba:
SOŠ hotelových služieb a dopravy – modernizácia odborného vzdelávania
Objekt:
2044 (4) - SOŠ hotelových služieb a dopravy – modernizácia odborného vzdelávania SO 05 - Budova dielní – Pavilón B
Časť:
SO 05_UK - VYK - Vykurovanie
| JKSO: |  |  |  |  | KS:
| Miesto: |  | Lučenec |  |  | Dátum: | 2021-06-07
| Objednávateľ: |  |  |  |  | IČO:
|  | Banskobystrický samosprávny kraj |  |  |  | IČ DPH:
| Zhotoviteľ: |  |  |  |  | IČO: | Vyplň údaj
|  | Vyplň údaj |  |  |  | IČ DPH: | Vyplň údaj
| Projektant: |  |  |  |  | IČO: | 36609633
|  | DESIGN ENGINEERING, a.s. |  |  |  | IČ DPH: | SK2022206901
| Spracovateľ: |  |  |  |  | IČO:
IČ DPH:
Poznámka:
„Tento Výkaz Výmer je neoddeliteľnou súčasťou projektovej dokumentácie. Všetky materiály, výrobky a tovary uvedené v projektovej dokumentácii definujú technické parametre. Použité môžu byť ekvivalentné materiály, výrobky a tovary.“
| Cena bez DPH | [5 empty] | 0
|  |  | Základ dane |  |  | Sadzba dane | Výška dane
| DPH | základná | #REF! |  |  | 20% | #REF!
|  | znížená | #REF! |  |  | 20% | #REF!
|  | zákl. prenesená | #REF! |  |  | 20% | 0
|  | zníž. prenesená | #REF! |  |  | 20% | 0
|  | nulová | #REF! |  |  | 0% | 0
| Cena s DPH |  |  | v | EUR |  | #REF!
| Projektant |  |  | Spracovateľ
| Dátum a podpis: |  | Pečiatka | Dátum a podpis: |  |  | Pečiatka
| Objednávateľ |  |  | Zhotoviteľ
| Dátum a podpis: |  | Pečiatka | Dátum a podpis: |  |  | Pečiatka
REKAPITULÁCIA ROZPOČTU
Stavba:
SOŠ hotelových služieb a dopravy – modernizácia odborného vzdelávania
Objekt:
2044 (4) - SOŠ hotelových služieb a dopravy – modernizácia odborného vzdelávania SO 05 - Budova dielní – Pavilón B
Časť:
SO 05_UK - VYK - Vykurovanie
Miesto: |  |  | Lučenec |  |  | Dátum: | 2021-06-07
Objednávateľ: |  |  | Banskobystrický samosprávny kraj |  |  | Projektant: | DESIGN ENGINEERING, a.s.
Zhotoviteľ: |  |  | Vyplň údaj |  |  | Spracovateľ:
Kód dielu - Popis | [6 empty] | Cena celkom [EUR]
Náklady z rozpočtu | [6 empty] | 0 | [12 empty] | -1
| HSV - Práce a dodávky HSV | [5 empty] | 0
| 2 - Zakladanie | [5 empty] | 0
| 8 - Rúrové vedenie | [5 empty] | 0
| 9 - Ostatné konštrukcie a práce-búranie | [5 empty] | 0
| 99 - Presun hmôt HSV | [5 empty] | 0
| PSV - Práce a dodávky PSV | [5 empty] | 0
| 713 - Izolácie tepelné | [5 empty] | 0
| 721 - Zdravotechnika - vnútorná kanalizácia | [5 empty] | 0
| 722 - Zdravotechnika - vnútorný vodovod | [5 empty] | 0
| 731 - Ústredné kúrenie - kotolne | [5 empty] | 0
| 732 - Ústredné kúrenie - strojovne | [5 empty] | 0
| 733 - Ústredné kúrenie - rozvodné potrubie | [5 empty] | 0
| 734 - Ústredné kúrenie - armatúry | [5 empty] | 0
| 735 - Ústredné kúrenie - vykurovacie telesá | [5 empty] | 0
| 767 - Konštrukcie doplnkové kovové | [5 empty] | 0
| M - Práce a dodávky M | [5 empty] | 0
| 21-M - Elektromontáže | [5 empty] | 0
| 36-M - Montáž prevádzkových, meracích a regulačných zariadení | [5 empty] | 0
| 95-M - Revízie | [5 empty] | 0
| HZS - Hodinové zúčtovacie sadzby | [5 empty] | 0
| VRN - Investičné náklady neobsiahnuté v cenách | [5 empty] | 0
ROZPOČET
Stavba:
SOŠ hotelových služieb a dopravy – modernizácia odborného vzdelávania
Objekt:
2044 (4) - SOŠ hotelových služieb a dopravy – modernizácia odborného vzdelávania SO 05 - Budova dielní – Pavilón B
Časť:
SO 05_UK - VYK - Vykurovanie
Miesto: |  |  | Lučenec |  |  | Dátum: | 2021-06-07
Objednávateľ: |  |  | Banskobystrický samosprávny kraj |  |  | Projektant: | DESIGN ENGINEERING, a.s.
Zhotoviteľ: |  |  | Vyplň údaj |  |  | Spracovateľ:
PČ | Typ | Kód | Popis | MJ | Množstvo | J.cena [EUR] | Cena celkom [EUR] | Cenová sústava |  |  | DPH | J. Nh [h] | Nh celkom [h] | J. hmotnosť [t] | Hmotnosť celkom [t] | J. suť [t] | Suť Celkom [t]
Náklady z rozpočtu | [6 empty] | 0 | [5 empty] | #REF! |  | #REF! |  | #REF! |  | D | -1 | [7 empty] | #REF!
| D |  | Práce a dodávky HSV |  |  |  | 0 | [5 empty] | 0 |  | 0.0054812 |  | 0 | 1 | D | 0 | ROZPOCET | [6 empty] | 0
| D |  | Zakladanie |  |  |  | 0 | [5 empty] | 0 |  | 0.00104 |  | 0 | 1 | D | 1 | ROZPOCET | [6 empty] | 0
1 | K |  | Prestup v základoch z vláknocem. rúr, DN 80, potrubie vonk.pr. 20-40 mm - pozinkovaná tesniaca sada - dvojitá (bez rúrky) | ks | 1 |  | 0 |  |  |  | znížená |  | 0 | 0.00104 | 0.00104 | 0 | 0 | 4 | K | 2 | ROZPOCET | 0 | 0 | 0 | 0 | 0 | 2 | 0 | 4 | 1299473350
| D |  | Rúrové vedenie |  |  |  | 0 | [5 empty] | 0 |  | 0.0044412 |  | 0 | 1 | D | 1 | ROZPOCET | [6 empty] | 0
2 | K |  | Montáž vodovodného potrubia z dvojvsrtvového PE 100 SDR17/PN10 zváraných natupo D 50x3,0 mm | m | 1.5 |  | 0 |  |  |  | znížená |  | 0 | 0 | 0 | 0 | 0 | 4 | K | 2 | ROZPOCET | 0 | 0 | 0 | 0 | 0 | 2 | 0 | 4 | -2052489061
3 | M |  | Rúra HDPE na vodu PE100 PN10 SDR17 50x3,0x100 m | m | 1.5 |  | 0 |  |  |  | znížená |  | 0 | 0.00045 | 0.000675 | 0 | 0 | 8 | M | 2 | ROZPOCET | 0 | 0 | 0 | 0 | 0 | 2 | 0 | 4 | 1266457368
4 | M |  | Koleno 90° na tupo PE 100, na vodu, plyn a kanalizáciu, SDR 11 D 50 mm | ks | 0.101 |  | 0 |  |  |  | znížená |  | 0 | 0.00016 | 1.616e-05 | 0 | 0 | 8 | M | 2 | ROZPOCET | 0 | 0 | 0 | 0 | 0 | 2 | 0 | 4 | -111957007
5 | M |  | Zmena materiálu HDPE / PPR - spojka s vonkajším závitom, mechanická tvarovka PE100 50x1 1/2" | ks | 1.5 |  | 0 |  |  |  | znížená |  | 0 | 0.0025 | 0.00375 | 0 | 0 | 8 | M | 2 | ROZPOCET | 0 | 0 | 0 | 0 | 0 | 2 | 0 | 4 | 1722423241
| D |  | Ostatné konštrukcie a práce-búranie |  |  |  | 0 | [5 empty] | 0 |  | 0 |  | 0 | 1 | D | 1 | ROZPOCET | [6 empty] | 0
6 | K |  | Odvoz sutiny a vybúraných hmôt na skládku do 1 km | t | 0.063 |  | 0 |  |  |  | znížená |  | 0 | 0 | 0 | 0 | 0 | 4 | K | 2 | ROZPOCET | 0 | 0 | 0 | 0 | 0 | 2 | 0 | 4 | 1674648110
7 | K |  | Odvoz sutiny a vybúraných hmôt na skládku za každý ďalší 1 km | t | 0.756 |  | 0 |  |  |  | znížená |  | 0 | 0 | 0 | 0 | 0 | 4 | K | 2 | ROZPOCET | 0 | 0 | 0 | 0 | 0 | 2 | 0 | 4 | 1911045050
8 | K |  | Vnútrostavenisková doprava sutiny a vybúraných hmôt do 10 m | t | 0.063 |  | 0 |  |  |  | znížená |  | 0 | 0 | 0 | 0 | 0 | 4 | K | 2 | ROZPOCET | 0 | 0 | 0 | 0 | 0 | 2 | 0 | 4 | 2028300856
9 | K |  | Vnútrostavenisková doprava sutiny a vybúraných hmôt za každých ďalších 5 m | t | 0.063 |  | 0 |  |  |  | znížená |  | 0 | 0 | 0 | 0 | 0 | 4 | K | 2 | ROZPOCET | 0 | 0 | 0 | 0 | 0 | 2 | 0 | 4 | 200843551
10 | K |  | Poplatok za skladovanie - betón, tehly, dlaždice (17 01) ostatné | t | 0.063 |  | 0 |  |  |  | znížená |  | 0 | 0 | 0 | 0 | 0 | 4 | K | 2 | ROZPOCET | 0 | 0 | 0 | 0 | 0 | 2 | 0 | 4 | -1471791558
| D |  | Presun hmôt HSV |  |  |  | 0 | [5 empty] | 0 |  | 0 |  | 0 | 1 | D | 1 | ROZPOCET | [6 empty] | 0
11 | K |  | Presun hmôt pre opravy a údržbu objektov vrátane vonkajších plášťov výšky do 25 m | t | 0.008 |  | 0 |  |  |  | znížená |  | 0 | 0 | 0 | 0 | 0 | 4 | K | 2 | ROZPOCET | 0 | 0 | 0 | 0 | 0 | 2 | 0 | 4 | -1397047063
| D |  | Práce a dodávky PSV |  |  |  | 0 | [5 empty] | 0 |  | 0.58422 |  | 0.06339 | 2 | D | 0 | ROZPOCET | [6 empty] | 0
| D |  | Izolácie tepelné |  |  |  | 0 | [5 empty] | 0 |  | 0.014134 |  | 0 | 2 | D | 1 | ROZPOCET | [6 empty] | 0
12 | K |  | Montáž trubíc z PE, hr.do 10 mm,vnút.priemer do 38 mm | m | 2 |  | 0 |  |  |  | znížená |  | 0 | 0 | 0 | 0 | 0 | 16 | K | 2 | ROZPOCET | 0 | 0 | 0 | 0 | 0 | 2 | 0 | 16 | 1433881736
13 | M |  | Izolačná PE trubica 8x9 mm (d potrubia x hr. izolácie), nadrezaná, | m | 2 |  | 0 |  |  |  | znížená |  | 0 | 4e-05 | 8e-05 | 0 | 0 | 32 | M | 2 | ROZPOCET | 0 | 0 | 0 | 0 | 0 | 2 | 0 | 16 | 383206130
14 | K |  | Montáž trubíc z PE, hr.do 10 mm,vnút.priemer do 38 mm | m | 10 |  | 0 |  |  |  | znížená |  | 0 | 0 | 0 | 0 | 0 | 4 | K | 2 | ROZPOCET | 0 | 0 | 0 | 0 | 0 | 2 | 0 | 4 | 863682202
15 | M |  | Izolačná PE trubica dxhr. 25x9 mm, nadrezaná, na izolovanie rozvodov vody, kúrenia, zdravotechniky | m | 10.2 |  | 0 |  |  |  | znížená |  | 0 | 0.00017 | 0.001734 | 0 | 0 | 8 | M | 2 | ROZPOCET | 0 | 0 | 0 | 0 | 0 | 2 | 0 | 4 | -538288109
16 | K |  | Montáž trubíc z PE, hr.do 10 mm,vnút.priemer 39-70 mm | m | 4.5 |  | 0 |  |  |  | znížená |  | 0 | 0 | 0 | 0 | 0 | 16 | K | 2 | ROZPOCET | 0 | 0 | 0 | 0 | 0 | 2 | 0 | 16 | -1630678696
17 | M |  | Izolačná PE trubica dxhr. 50x9 mm, nadrezaná, na izolovanie rozvodov vody, kúrenia, zdravotechniky | m | 4.59 |  | 0 |  |  |  | znížená |  | 0 | 0.00011 | 0.0005049 | 0 | 0 | 32 | M | 2 | ROZPOCET | 0 | 0 | 0 | 0 | 0 | 2 | 0 | 16 | 1807053625
18 | K |  | Montáž trubíc z PE, hr.15-20 mm,vnút.priemer do 38 mm | m | 12 |  | 0 |  |  |  | znížená |  | 0 | 2e-05 | 0.00024 | 0 | 0 | 16 | K | 2 | ROZPOCET | 0 | 0 | 0 | 0 | 0 | 2 | 0 | 16 | 584692199
19 | M |  | Izolačná PE trubica dxhr. 20x13 mm, nadrezaná, na izolovanie rozvodov vody, kúrenia, zdravotechniky | m | 6.12 |  | 0 |  |  |  | znížená |  | 0 | 4e-05 | 0.0002448 | 0 | 0 | 32 | M | 2 | ROZPOCET | 0 | 0 | 0 | 0 | 0 | 2 | 0 | 16 | -1486129862
20 | M |  | Izolačná PE trubica dxhr. 32x20 mm, nadrezaná, na izolovanie rozvodov vody, kúrenia, zdravotechniky | m | 6.12 |  | 0 |  |  |  | znížená |  | 0 | 4e-05 | 0.0002448 | 0 | 0 | 32 | M | 2 | ROZPOCET | 0 | 0 | 0 | 0 | 0 | 2 | 0 | 16 | -1495844068
21 | K |  | Montáž trubíc z PE, hr.15-20 mm,vnút.priemer 39-70 mm | m | 24 |  | 0 |  |  |  | znížená |  | 0 | 2e-05 | 0.00048 | 0 | 0 | 16 | K | 2 | ROZPOCET | 0 | 0 | 0 | 0 | 0 | 2 | 0 | 16 | -1816250853
22 | M |  | Izolačná PE trubica 42x20 mm (d potrubia x hr. izolácie), nadrezaná, | m | 24.48 |  | 0 |  |  |  | znížená |  | 0 | 9e-05 | 0.0022032 | 0 | 0 | 32 | M | 2 | ROZPOCET | 0 | 0 | 0 | 0 | 0 | 2 | 0 | 16 | 1401673682
23 | K |  | Montáž trubíc z EPDM, hr.25-32,vnút.priemer do 38 mm | m | 14.2 |  | 0 |  |  |  | znížená |  | 0 | 3e-05 | 0.000426 | 0 | 0 | 16 | K | 2 | ROZPOCET | 0 | 0 | 0 | 0 | 0 | 2 | 0 | 16 | -1840312823
24 | M |  | Izolačná trubica 28x25 mm (d x hr. izolácie), dĺ. 2 m, | m | 3.2 |  | 0 |  |  |  | znížená |  | 0 | 0.00023 | 0.000736 | 0 | 0 | 32 | M | 2 | ROZPOCET | 0 | 0 | 0 | 0 | 0 | 2 | 0 | 16 | 2070459973
25 | M |  | Izolačná trubica 35x32 mm (d x hr. izolácie), dĺ. 2 m, | m | 11 |  | 0 |  |  |  | znížená |  | 0 | 0.00025 | 0.00275 | 0 | 0 | 32 | M | 2 | ROZPOCET | 0 | 0 | 0 | 0 | 0 | 2 | 0 | 16 | -1076359745
26 | K |  | Montáž trubíc z EPDM, hr.25-32,vnút.priemer 38-73 mm | m | 9 |  | 0 |  |  |  | znížená |  | 0 | 3e-05 | 0.00027 | 0 | 0 | 16 | K | 2 | ROZPOCET | 0 | 0 | 0 | 0 | 0 | 2 | 0 | 16 | -152619613
27 | M |  | Izolačná trubica 42x32 mm (d x hr. izolácie), dĺ. 2 m, | m | 9 |  | 0 |  |  |  | znížená |  | 0 | 0.00033 | 0.00297 | 0 | 0 | 32 | M | 2 | ROZPOCET | 0 | 0 | 0 | 0 | 0 | 2 | 0 | 16 | 1829321361
28 | K |  | Protipožiarny prestup potrubia prierez otvoru 0,04-0,05 m2 izolované protipožiarnou penou El60-120, zaplnenie prestupu 30% | ks | 1 |  | 0 |  |  |  | znížená |  | 0 | 0.00125 | 0.00125 | 0 | 0 | 16 | K | 2 | ROZPOCET | 0 | 0 | 0 | 0 | 0 | 2 | 0 | 16 | 785458618
29 | K |  | Presun hmôt pre izolácie tepelné v objektoch výšky do 6 m | t | 0.012 |  | 0 |  |  |  | znížená |  | 0 | 0 | 0 | 0 | 0 | 16 | K | 2 | ROZPOCET | 0 | 0 | 0 | 0 | 0 | 2 | 0 | 16 | 153400786
| D |  | Zdravotechnika - vnútorná kanalizácia |  |  |  | 0 | [5 empty] | 0 |  | 0.003857 |  | 0 | 2 | D | 1 | ROZPOCET | [6 empty] | 0
30 | K |  | Montáž odpadového HT potrubia vodorovného DN 32 | m | 2.3 |  | 0 |  |  |  | znížená |  | 0 | 0.00016 | 0.000368 | 0 | 0 | 16 | K | 2 | ROZPOCET | 0 | 0 | 0 | 0 | 0 | 2 | 0 | 16 | 2048569506
31 | M |  | HT rúra hrdlová DN 32 dĺ. 1 m, PP systém pre rozvod vnútorného odpadu | ks | 2.3 |  | 0 |  |  |  | znížená |  | 0 | 0.00018 | 0.000414 | 0 | 0 | 32 | M | 2 | ROZPOCET | 0 | 0 | 0 | 0 | 0 | 2 | 0 | 16 | -244572773
32 | K |  | Montáž kolena HT potrubia DN 32 | ks | 3 |  | 0 |  |  |  | znížená |  | 0 | 8e-05 | 0.00024 | 0 | 0 | 16 | K | 2 | ROZPOCET | 0 | 0 | 0 | 0 | 0 | 2 | 0 | 16 | 1047331805
33 | M |  | Koleno HT DN 32, PP systém pre beztlakový rozvod vnútorného odpadu | ks | 3 |  | 0 |  |  |  | znížená |  | 0 | 3e-05 | 9e-05 | 0 | 0 | 32 | M | 2 | ROZPOCET | 0 | 0 | 0 | 0 | 0 | 2 | 0 | 16 | 1148833105
34 | K |  | Montáž odbočky HT potrubia DN 32 | ks | 1 |  | 0 |  |  |  | znížená |  | 0 | 8e-05 | 8e-05 | 0 | 0 | 16 | K | 2 | ROZPOCET | 0 | 0 | 0 | 0 | 0 | 2 | 0 | 16 | -1233536267
35 | M |  | Odbočka HT DN 32, PP systém pre beztlakový rozvod vnútorného odpadu | ks | 1 |  | 0 |  |  |  | znížená |  | 0 | 4e-05 | 4e-05 | 0 | 0 | 32 | M | 2 | ROZPOCET | 0 | 0 | 0 | 0 | 0 | 2 | 0 | 16 | -616310313
36 | K |  | Montáž PVC potrubia na odvod kondenzátu D 16 mm | m | 7.5 |  | 0 |  |  |  | znížená |  | 0 | 0 | 0 | 0 | 0 | 16 | K | 2 | ROZPOCET | 0 | 0 | 0 | 0 | 0 | 2 | 0 | 16 | 1538422881
37 | M |  | Hadica PVC pre odvod kondenzátu, D 16 mm, dĺ. 30 m | m | 7.5 |  | 0 |  |  |  | znížená |  | 0 | 0.00035 | 0.002625 | 0 | 0 | 32 | M | 2 | ROZPOCET | 0 | 0 | 0 | 0 | 0 | 2 | 0 | 16 | -1990788912
38 | K |  | Presun hmôt pre vnútornú kanalizáciu v objektoch výšky do 6 m | t | 0.004 |  | 0 |  |  |  | znížená |  | 0 | 0 | 0 | 0 | 0 | 16 | K | 2 | ROZPOCET | 0 | 0 | 0 | 0 | 0 | 2 | 0 | 16 | 407089769
| D |  | Zdravotechnika - vnútorný vodovod |  |  |  | 0 | [5 empty] | 0 |  | 0.094517 |  | 0.00497 | 2 | D | 1 | ROZPOCET | [6 empty] | 0
39 | K |  | Demontáž potrubia z oceľových rúrok závitových nad 25 do DN 40, -0,00497t | m | 1 |  | 0 |  |  |  | znížená |  | 0 | 0 | 0 | 0.00497 | 0.00497 | 16 | K | 2 | ROZPOCET | 0 | 0 | 0 | 0 | 0 | 2 | 0 | 16 | -1954085686
40 | K |  | Potrubie z uhlíkovej ocele pozinkované, rúry Geberit Mapress d18x1,2mm | m | 2 |  | 0 |  |  |  | znížená |  | 0 | 0.00065 | 0.0013 | 0 | 0 | 16 | K | 2 | ROZPOCET | 0 | 0 | 0 | 0 | 0 | 2 | 0 | 16 | 1872708546
41 | K |  | Potrubie z uhlíkovej ocele pozinkované, rúry Geberit Mapress d28x1,5mm | m | 3.2 |  | 0 |  |  |  | znížená |  | 0 | 0.00116 | 0.003712 | 0 | 0 | 16 | K | 2 | ROZPOCET | 0 | 0 | 0 | 0 | 0 | 2 | 0 | 16 | -1556528908
42 | K |  | Potrubie z uhlíkovej ocele pozinkované, rúry Geberit Mapress d35x1,5mm | m | 11 |  | 0 |  |  |  | znížená |  | 0 | 0.00147 | 0.01617 | 0 | 0 | 16 | K | 2 | ROZPOCET | 0 | 0 | 0 | 0 | 0 | 2 | 0 | 16 | -581199605
43 | K |  | Potrubie z uhlíkovej ocele pozinkované, rúry Geberit Mapress d42x1,5mm | m | 9 |  | 0 |  |  |  | znížená |  | 0 | 0.00178 | 0.01602 | 0 | 0 | 16 | K | 2 | ROZPOCET | 0 | 0 | 0 | 0 | 0 | 2 | 0 | 16 | 2052485610
44 | M |  | Prechodový závitový spoj s vnútorným závitom d 42 mm - 1 1/2", uhlíková oceľ, tesniaci krúžok CIIR, | ks | 2 |  | 0 |  |  |  | znížená |  | 0 | 0.00048 | 0.00096 | 0 | 0 | 32 | M | 2 | ROZPOCET | 0 | 0 | 0 | 0 | 0 | 2 | 0 | 16 | -1312911503
45 | K |  | Potrubie z plastických rúr PP-R D 20 mm - PN28, polyfúznym zváraním | m | 6 |  | 0 |  |  |  | znížená |  | 0 | 0.0002 | 0.0012 | 0 | 0 | 16 | K | 2 | ROZPOCET | 0 | 0 | 0 | 0 | 0 | 2 | 0 | 16 | 477570976
46 | K |  | Potrubie z plastických rúr PP-R D 25 mm - PN28, polyfúznym zváraním | m | 10 |  | 0 |  |  |  | znížená |  | 0 | 0.00035 | 0.0035 | 0 | 0 | 16 | K | 2 | ROZPOCET | 0 | 0 | 0 | 0 | 0 | 2 | 0 | 16 | -234646780
47 | K |  | Potrubie z plastických rúr PP-R D 32 mm - PN28, polyfúznym zváraním | m | 6 |  | 0 |  |  |  | znížená |  | 0 | 0.00061 | 0.00366 | 0 | 0 | 16 | K | 2 | ROZPOCET | 0 | 0 | 0 | 0 | 0 | 2 | 0 | 16 | 566584500
48 | K |  | Potrubie z plastických rúr PP-R D 50 mm - PN28, polyfúznym zváraním | m | 3 |  | 0 |  |  |  | znížená |  | 0 | 0.00142 | 0.00426 | 0 | 0 | 16 | K | 2 | ROZPOCET | 0 | 0 | 0 | 0 | 0 | 2 | 0 | 16 | 995710125
49 | K |  | Montáž prechodu PP-R plast/kov DN 40 | ks | 2 |  | 0 |  |  |  | znížená |  | 0 | 0 | 0 | 0 | 0 | 16 | K | 2 | ROZPOCET | 0 | 0 | 0 | 0 | 0 | 2 | 0 | 16 | 1976823144
50 | M |  | Prechodka OCEĽ/ PP-RCT/AL/PPR - prechodka s kovovým závitom vonkajším D 40xR 5/4" | ks | 2 |  | 0 |  |  |  | znížená |  | 0 | 0.00036 | 0.00072 | 0 | 0 | 32 | M | 2 | ROZPOCET | 0 | 0 | 0 | 0 | 0 | 2 | 0 | 16 | -1487795372
51 | K |  | Montáž guľového kohúta vypúšťacieho závitového G 1/2 | ks | 2 |  | 0 |  |  |  | znížená |  | 0 | 2e-05 | 4e-05 | 0 | 0 | 16 | K | 2 | ROZPOCET | 0 | 0 | 0 | 0 | 0 | 2 | 0 | 16 | -271114492
52 | M |  | Guľový kohút vypúšťací 1/2", DN15, závitový, s hadicovou prípojkou a zátkou | ks | 2 |  | 0 |  |  |  | znížená |  | 0 | 7e-05 | 0.00014 | 0 | 0 | 32 | M | 2 | ROZPOCET | 0 | 0 | 0 | 0 | 0 | 2 | 0 | 16 | 2026777671
53 | K |  | Montáž poistného ventilu závitového pre vodu G 3/4 | ks | 1 |  | 0 |  |  |  | znížená |  | 0 | 4e-05 | 4e-05 | 0 | 0 | 16 | K | 2 | ROZPOCET | 0 | 0 | 0 | 0 | 0 | 2 | 0 | 16 | -153936795
54 | M |  | Ventil poistný pre vykurovanie, 3/4" FF, 8 bar, PN 10, mosadz, | ks | 1 |  | 0 |  |  |  | znížená |  | 0 | 0.00018 | 0.00018 | 0 | 0 | 32 | M | 2 | ROZPOCET | 0 | 0 | 0 | 0 | 0 | 2 | 0 | 16 | 777530878
55 | K |  | Montáž spätného ventilu závitového G 1/2 | ks | 1 |  | 0 |  |  |  | znížená |  | 0 | 2e-05 | 2e-05 | 0 | 0 | 16 | K | 2 | ROZPOCET | 0 | 0 | 0 | 0 | 0 | 2 | 0 | 16 | 1937321703
56 | M |  | Ventil spätný pružinový DN 15, teleso z mosadze, NBR tesnenie | ks | 1 |  | 0 |  |  |  | znížená |  | 0 | 0 | 0 | 0 | 0 | 32 | M | 2 | ROZPOCET | 0 | 0 | 0 | 0 | 0 | 2 | 0 | 16 | -1972376779
57 | K |  | Montáž spätného ventilu závitového G 5/4 | ks | 1 |  | 0 |  |  |  | znížená |  | 0 | 6e-05 | 6e-05 | 0 | 0 | 16 | K | 2 | ROZPOCET | 0 | 0 | 0 | 0 | 0 | 2 | 0 | 16 | -97250126
58 | M |  | Ventil spätný pružinový DN 32, teleso z mosadze, NBR tesnenie | ks | 1 |  | 0 |  |  |  | znížená |  | 0 | 0 | 0 | 0 | 0 | 32 | M | 2 | ROZPOCET | 0 | 0 | 0 | 0 | 0 | 2 | 0 | 16 | -535286377
59 | K |  | Montáž spätného ventilu závitového G 6/4 | ks | 1 |  | 0 |  |  |  | znížená |  | 0 | 6e-05 | 6e-05 | 0 | 0 | 16 | K | 2 | ROZPOCET | 0 | 0 | 0 | 0 | 0 | 2 | 0 | 16 | -322371778
60 | M |  | Ventil spätný pružinový DN 40, teleso z mosadze, NBR tesnenie | ks | 1 |  | 0 |  |  |  | znížená |  | 0 | 0 | 0 | 0 | 0 | 32 | M | 2 | ROZPOCET | 0 | 0 | 0 | 0 | 0 | 2 | 0 | 16 | -99455438
61 | K |  | Montáž ventilu vypúšťacieho, plniaceho, G 1/2 | ks | 1 |  | 0 |  |  |  | znížená |  | 0 | 2e-05 | 2e-05 | 0 | 0 | 16 | K | 2 | ROZPOCET | 0 | 0 | 0 | 0 | 0 | 2 | 0 | 16 | 1835739345
62 | M |  | Guľový uzáver vypúšťací s páčkou, 1/2" M, niklovaná mosadz | ks | 1 |  | 0 |  |  |  | znížená |  | 0 | 0.0001 | 0.0001 | 0 | 0 | 32 | M | 2 | ROZPOCET | 0 | 0 | 0 | 0 | 0 | 2 | 0 | 16 | -1127721941
63 | K |  | Montáž ventilu vypúšťacieho, plniaceho, G 1 | ks | 1 |  | 0 |  |  |  | znížená |  | 0 | 2e-05 | 2e-05 | 0 | 0 | 16 | K | 2 | ROZPOCET | 0 | 0 | 0 | 0 | 0 | 2 | 0 | 16 | 2051394652
64 | M |  | Guľový uzáver vypúšťací s páčkou, 1" M, mosadz | ks | 1 |  | 0 |  |  |  | znížená |  | 0 | 0.00013 | 0.00013 | 0 | 0 | 32 | M | 2 | ROZPOCET | 0 | 0 | 0 | 0 | 0 | 2 | 0 | 16 | -1052845233
65 | K |  | Montáž vodomeru závitového jednovtokového suchobežného G 1/2 | ks | 1 |  | 0 |  |  |  | znížená |  | 0 | 0.00161 | 0.00161 | 0 | 0 | 16 | K | 2 | ROZPOCET | 0 | 0 | 0 | 0 | 0 | 2 | 0 | 16 | -946031382
66 | M |  | Vodomer domový, Q3=2,5, L=165mm, DN15 | ks | 1 |  | 0 |  |  |  | znížená |  | 0 | 0.012 | 0.012 | 0 | 0 | 32 | M | 2 | ROZPOCET | 0 | 0 | 0 | 0 | 0 | 2 | 0 | 16 | 1228098120
67 | K |  | Tlaková skúška vodovodného potrubia závitového do DN 50 | m | 24.5 |  | 0 |  |  |  | znížená |  | 0 | 0.00018 | 0.00441 | 0 | 0 | 16 | K | 2 | ROZPOCET | 0 | 0 | 0 | 0 | 0 | 2 | 0 | 16 | -1570834268
68 | K |  | Tlaková skúška vodovodného potrubia závitového nad DN 50 do DN 100 | m | 3 |  | 0 |  |  |  | znížená |  | 0 | 0.00034 | 0.00102 | 0 | 0 | 16 | K | 2 | ROZPOCET | 0 | 0 | 0 | 0 | 0 | 2 | 0 | 16 | 1963234688
69 | K |  | Prepláchnutie a dezinfekcia vodovodného potrubia do DN 80 | m | 27.5 |  | 0 |  |  |  | znížená |  | 0 | 1e-05 | 0.000275 | 0 | 0 | 16 | K | 2 | ROZPOCET | 0 | 0 | 0 | 0 | 0 | 2 | 0 | 16 | 1477918994
70 | K |  | Montáž závitovej armatúry s 2 závitmi G 6/4 | ks | 2 |  | 0 |  |  |  | znížená |  | 0 | 3e-05 | 6e-05 | 0 | 0 | 16 | K | 2 | ROZPOCET | 0 | 0 | 0 | 0 | 0 | 2 | 0 | 16 | 181192272
71 | M |  | Redukcia, vonkajší 6/4"x vnútorný 5/4", PN 10, T = +120 °C, vhodná pre pitnú vodu, mosadz, | ks | 2 |  | 0 |  |  |  | znížená |  | 0 | 0.000135 | 0.00027 | 0 | 0 | 32 | M | 2 | ROZPOCET | 0 | 0 | 0 | 0 | 0 | 2 | 0 | 16 | 1798650346
72 | K |  | Potrubie plasthliníkové D 40 mm | m | 24 |  | 0 |  |  |  | znížená |  | 0 | 0.00094 | 0.02256 | 0 | 0 | 16 | K | 2 | ROZPOCET | 0 | 0 | 0 | 0 | 0 | 2 | 0 | 16 | 1303117236
73 | K |  | Presun hmôt pre vnútorný vodovod v objektoch výšky do 6 m | t | 0.095 |  | 0 |  |  |  | znížená |  | 0 | 0 | 0 | 0 | 0 | 16 | K | 2 | ROZPOCET | 0 | 0 | 0 | 0 | 0 | 2 | 0 | 16 | 1227527336
| D |  | Ústredné kúrenie - kotolne |  |  |  | 0 | [5 empty] | 0 |  | 0.1705 |  | 0 | 2 | D | 1 | ROZPOCET | [6 empty] | 0
74 | K |  | Montáž plynového kotla stacionárneho kondenzačného 41-120 kW | ks | 2 |  | 0 |  |  |  | znížená |  | 0 | 0 | 0 | 0 | 0 | 16 | K | 2 | ROZPOCET | 0 | 0 | 0 | 0 | 0 | 2 | 0 | 16 | -2056073469
75 | M |  | Kotol stacionárny plynový zliatinový kondenzačný, výkon 50 kW vxšxhl 965x600x792 mm, | ks | 2 |  | 0 |  |  |  | znížená |  | 0 | 0.085 | 0.17 | 0 | 0 | 32 | M | 2 | ROZPOCET | 0 | 0 | 0 | 0 | 0 | 2 | 0 | 16 | 1443855099
76 | K |  | Montáž kotlovej poistná sada | ks | 2 |  | 0 |  |  |  | znížená |  | 0 | 2e-05 | 4e-05 | 0 | 0 | 4 | K | 2 | ROZPOCET | 0 | 0 | 0 | 0 | 0 | 2 | 0 | 4 | 137344347
77 | M |  | Kotlová poistná sada, obsahuje: tepelno-izolačný obal (zadná strana, predná strana), rozdeľovač s poistným ventilom, manometroma automatickým odvzdušňovacím ventilom, pripojovacie potrubie KSS s tepelnou izoláciou, tesnenie) | sada | 2 |  | 0 |  |  |  | znížená |  | 0 | 0.00023 | 0.00046 | 0 | 0 | 32 | M | 2 | ROZPOCET | 0 | 0 | 0 | 0 | 0 | 2 | 0 | 16 | -1170459313
78 | K |  | Presun hmôt pre kotolne umiestnené vo výške (hĺbke) do 6 m | t | 0.17 |  | 0 |  |  |  | znížená |  | 0 | 0 | 0 | 0 | 0 | 4 | K | 2 | ROZPOCET | 0 | 0 | 0 | 0 | 0 | 2 | 0 | 4 | -1377949744
| D |  | Ústredné kúrenie - strojovne |  |  |  | 0 | [5 empty] | 0 |  | 0.26104 |  | 0 | 2 | D | 1 | ROZPOCET | [6 empty] | 0
79 | K |  | Montáž orientačného štítka | súb. | 30 |  | 0 |  |  |  | znížená |  | 0 | 0.00114 | 0.0342 | 0 | 0 | 16 | K | 2 | ROZPOCET | 0 | 0 | 0 | 0 | 0 | 2 | 0 | 16 | 1878965817
80 | M |  | Orientačný štítok 80x40 mm | ks | 30 |  | 0 |  |  |  | znížená |  | 0 | 0.00015 | 0.0045 | 0 | 0 | 32 | M | 2 | ROZPOCET | 0 | 0 | 0 | 0 | 0 | 2 | 0 | 16 | 1004898028
81 | M |  | Tabuľka s údajmi o médiách | ks | 10 |  | 0 |  |  |  | znížená |  | 0 | 0.00015 | 0.0015 | 0 | 0 | 32 | M | 2 | ROZPOCET | 0 | 0 | 0 | 0 | 0 | 2 | 0 | 16 | -30861377
82 | K |  | Montáž zásobníkového ohrievača vody pre ohrev pitnej vody v spojení s kotlami objem 500 l | ks | 1 |  | 0 |  |  |  | znížená |  | 0 | 0 | 0 | 0 | 0 | 16 | K | 2 | ROZPOCET | 0 | 0 | 0 | 0 | 0 | 2 | 0 | 16 | 667453182
83 | M |  | Nepriamoohrevný zásobníkový ohrievač SU500.5 | ks | 1 |  | 0 |  |  |  | znížená |  | 0 | 0.181 | 0.181 | 0 | 0 | 32 | M | 2 | ROZPOCET | 0 | 0 | 0 | 0 | 0 | 2 | 0 | 16 | -2104111567
84 | K |  | Montáž expanznej nádoby tlak do 6 bar s membránou 140 l | ks | 1 |  | 0 |  |  |  | znížená |  | 0 | 0 | 0 | 0 | 0 | 16 | K | 2 | ROZPOCET | 0 | 0 | 0 | 0 | 0 | 2 | 0 | 16 | 1938129922
85 | M |  | Nádoba expanzná s membránou typ NG 140 l, D 480 mm, v 902 mm, pripojenie R 1", 6/1,5 bar, šedá, | ks | 1 |  | 0 |  |  |  | znížená |  | 0 | 0.01308 | 0.01308 | 0 | 0 | 32 | M | 2 | ROZPOCET | 0 | 0 | 0 | 0 | 0 | 2 | 0 | 16 | 771998353
86 | K |  | Montáž expanznej nádoby pre solárne systémy tlak 10 barov s vakom objem 50 l | ks | 1 |  | 0 |  |  |  | znížená |  | 0 | 0.0004 | 0.0004 | 0 | 0 | 16 | K | 2 | ROZPOCET | 0 | 0 | 0 | 0 | 0 | 2 | 0 | 16 | 571147606
87 | M |  | Nádoba expanzná 50 l, | ks | 1 |  | 0 |  |  |  | znížená |  | 0 | 0.0095 | 0.0095 | 0 | 0 | 32 | M | 2 | ROZPOCET | 0 | 0 | 0 | 0 | 0 | 2 | 0 | 16 | -279674515
88 | K |  | Doplňovacie zariadenie fillset s vodomerom 10 bar/60°C, | súb. | 1 |  | 0 |  |  |  | znížená |  | 0 | 0.00247 | 0.00247 | 0 | 0 | 16 | K | 2 | ROZPOCET | 0 | 0 | 0 | 0 | 0 | 2 | 0 | 16 | 732779436
89 | K |  | Zmäkčovacie zariadenie doplňovanej vody fillsoft I, do 8 bar/40st.C | súb. | 1 |  | 0 |  |  |  | znížená |  | 0 | 0.00427 | 0.00427 | 0 | 0 | 16 | K | 2 | ROZPOCET | 0 | 0 | 0 | 0 | 0 | 2 | 0 | 16 | 661712311
90 | M |  | Náplň (demineralizácia) | ks | 1 |  | 0 |  |  |  | znížená |  | 0 | 0.0001 | 0.0001 | 0 | 0 | 32 | M | 2 | ROZPOCET | 0 | 0 | 0 | 0 | 0 | 2 | 0 | 16 | -621612701
91 | M |  | Kontolka | ks | 1 |  | 0 |  |  |  | znížená |  | 0 | 0.0001 | 0.0001 | 0 | 0 | 32 | M | 2 | ROZPOCET | 0 | 0 | 0 | 0 | 0 | 2 | 0 | 16 | 436523289
92 | K |  | Automatické doplňovanie a kontrola tlaku vody magcontrol typ MC, do 10 bar/90st.C | súb. | 1 |  | 0 |  |  |  | znížená |  | 0 | 0.00227 | 0.00227 | 0 | 0 | 16 | K | 2 | ROZPOCET | 0 | 0 | 0 | 0 | 0 | 2 | 0 | 16 | 1745358765
93 | K |  | Montáž obehového čerpadla teplovodného DN 40 výtlak do 1,8 m | ks | 2 |  | 0 |  |  |  | znížená |  | 0 | 0 | 0 | 0 | 0 | 16 | K | 2 | ROZPOCET | 0 | 0 | 0 | 0 | 0 | 2 | 0 | 16 | 1691892554
94 | M |  | Čerpadlo obehové 25-80 180, PN 6/10, | ks | 1 |  | 0 |  |  |  | znížená |  | 0 | 0.00481 | 0.00481 | 0 | 0 | 32 | M | 2 | ROZPOCET | 0 | 0 | 0 | 0 | 0 | 2 | 0 | 16 | 1046704772
95 | M |  | Čerpadlo cirkulačné UP 20-45 N 150, | ks | 1 |  | 0 |  |  |  | znížená |  | 0 | 0.00152 | 0.00152 | 0 | 0 | 32 | M | 2 | ROZPOCET | 0 | 0 | 0 | 0 | 0 | 2 | 0 | 16 | -685377848
96 | K |  | Montáž cirkulačného čerpadla výtlak do 1,4 m rozpon 110 mm | ks | 1 |  | 0 |  |  |  | znížená |  | 0 | 0 | 0 | 0 | 0 | 16 | K | 2 | ROZPOCET | 0 | 0 | 0 | 0 | 0 | 2 | 0 | 16 | 663012777
97 | M |  | Cirkulačné čerpadlo 25/1-6, DN25 | ks | 1 |  | 0 |  |  |  | znížená |  | 0 | 0.00132 | 0.00132 | 0 | 0 | 32 | M | 2 | ROZPOCET | 0 | 0 | 0 | 0 | 0 | 2 | 0 | 16 | 2003265468
98 | K |  | Presun hmôt pre strojovne v objektoch výšky do 6 m | t | 0.261 |  | 0 |  |  |  | znížená |  | 0 | 0 | 0 | 0 | 0 | 16 | K | 2 | ROZPOCET | 0 | 0 | 0 | 0 | 0 | 2 | 0 | 16 | -1589111432
| D |  | Ústredné kúrenie - rozvodné potrubie |  |  |  | 0 | [5 empty] | 0 |  | 0.00092 |  | 0.05842 | 2 | D | 1 | ROZPOCET | [6 empty] | 0
99 | K |  | Demontáž potrubia z oceľových rúrok hladkých do priemeru 38, -0,00254t | m | 23 |  | 0 |  |  |  | znížená |  | 0 | 4e-05 | 0.00092 | 0.00254 | 0.05842 | 16 | K | 2 | ROZPOCET | 0 | 0 | 0 | 0 | 0 | 2 | 0 | 16 | -1153741272
100 | K |  | Tlaková skúška potrubia z oceľových rúrok do priemeru 89/5 | m | 49.2 |  | 0 |  |  |  | znížená |  | 0 | 0 | 0 | 0 | 0 | 16 | K | 2 | ROZPOCET | 0 | 0 | 0 | 0 | 0 | 2 | 0 | 16 | -423588024
101 | K |  | Vnútrostav. premiestnenie vybúraných hmôt rozvodov potrubia vodorovne do 100 m z obj. výš. do 6 m | t | 0.12 |  | 0 |  |  |  | znížená |  | 0 | 0 | 0 | 0 | 0 | 16 | K | 2 | ROZPOCET | 0 | 0 | 0 | 0 | 0 | 2 | 0 | 16 | -1870191607
102 | K |  | Presun hmôt pre rozvody potrubia v objektoch výšky do 6 m | t | 0.001 |  | 0 |  |  |  | znížená |  | 0 | 0 | 0 | 0 | 0 | 16 | K | 2 | ROZPOCET | 0 | 0 | 0 | 0 | 0 | 2 | 0 | 16 | -1871016649
| D |  | Ústredné kúrenie - armatúry |  |  |  | 0 | [5 empty] | 0 |  | 0.03805 |  | 0 | 2 | D | 1 | ROZPOCET | [6 empty] | 0
103 | M |  | Mosadzná dvojitá spojka závitová, 2x vonkajší závit G6/4'' | ks | 2 |  | 0 |  |  |  | znížená |  | 0 | 0.00049 | 0.00098 | 0 | 0 | 32 | M | 2 | ROZPOCET | 0 | 0 | 0 | 0 | 0 | 2 | 0 | 16 | -588720124
104 | M |  | Mosadzná závitová redukcia, 2x vonkajší závit R6/4''x5/4'' | ks | 2 |  | 0 |  |  |  | znížená |  | 0 | 0.000135 | 0.00027 | 0 | 0 | 32 | M | 2 | ROZPOCET | 0 | 0 | 0 | 0 | 0 | 2 | 0 | 16 | 533676549
105 | M |  | Mosadzné koleno 90°, 2x vnútorný závit R6/4'' | ks | 2 |  | 0 |  |  |  | znížená |  | 0 | 0.00062 | 0.00124 | 0 | 0 | 32 | M | 2 | ROZPOCET | 0 | 0 | 0 | 0 | 0 | 2 | 0 | 16 | -201769294
106 | K |  | Montáž závitovej armatúry s 2 závitmi G 1 | ks | 4 |  | 0 |  |  |  | znížená |  | 0 | 2e-05 | 8e-05 | 0 | 0 | 16 | K | 2 | ROZPOCET | 0 | 0 | 0 | 0 | 0 | 2 | 0 | 16 | -1038963159
107 | M |  | Redukovaná dvojitá spojka DN25/15 (1" x 1/2") | ks | 2 |  | 0 |  |  |  | znížená |  | 0 | 7e-05 | 0.00014 | 0 | 0 | 32 | M | 2 | ROZPOCET | 0 | 0 | 0 | 0 | 0 | 2 | 0 | 16 | -1024922488
108 | M |  | Redukovaná dvojitá spojka DN20/15 (3/4" x 1/2") | ks | 2 |  | 0 |  |  |  | znížená |  | 0 | 7e-05 | 0.00014 | 0 | 0 | 32 | M | 2 | ROZPOCET | 0 | 0 | 0 | 0 | 0 | 2 | 0 | 16 | -1490515857
109 | K |  | Montáž ventilu odvzdušňovacieho závitového automatického G 3/8 | ks | 2 |  | 0 |  |  |  | znížená |  | 0 | 2e-05 | 4e-05 | 0 | 0 | 16 | K | 2 | ROZPOCET | 0 | 0 | 0 | 0 | 0 | 2 | 0 | 16 | -2107147970
110 | M |  | Ventil odvzdušňovací automatický 3/8” | ks | 2 |  | 0 |  |  |  | znížená |  | 0 | 0.0001 | 0.0002 | 0 | 0 | 128 | M | 2 | ROZPOCET | 0 | 0 | 0 | 0 | 0 | 2 | 0 | 128 | -383199110
111 | K |  | Montáž guľového kohúta závitového G 1/2 | ks | 3 |  | 0 |  |  |  | znížená |  | 0 | 0 | 0 | 0 | 0 | 16 | K | 2 | ROZPOCET | 0 | 0 | 0 | 0 | 0 | 2 | 0 | 16 | 1363970384
112 | M |  | Guľový ventil 1/2”, páčka chróm | ks | 3 |  | 0 |  |  |  | znížená |  | 0 | 0.00018 | 0.00054 | 0 | 0 | 32 | M | 2 | ROZPOCET | 0 | 0 | 0 | 0 | 0 | 2 | 0 | 16 | -565264944
113 | K |  | Montáž guľového kohúta závitového G 3/4 | ks | 5 |  | 0 |  |  |  | znížená |  | 0 | 1e-05 | 5e-05 | 0 | 0 | 16 | K | 2 | ROZPOCET | 0 | 0 | 0 | 0 | 0 | 2 | 0 | 16 | -843330986
114 | M |  | Guľový ventil 3/4”, páčka chróm | ks | 5 |  | 0 |  |  |  | znížená |  | 0 | 0.00029 | 0.00145 | 0 | 0 | 32 | M | 2 | ROZPOCET | 0 | 0 | 0 | 0 | 0 | 2 | 0 | 16 | -1223603991
115 | K |  | Montáž guľového kohúta závitového G 5/4 | ks | 8 |  | 0 |  |  |  | znížená |  | 0 | 1e-05 | 8e-05 | 0 | 0 | 16 | K | 2 | ROZPOCET | 0 | 0 | 0 | 0 | 0 | 2 | 0 | 16 | 809955965
116 | M |  | Guľový kohút so zaistením MK 5/4" - príslušenstvo k expanzným nádobám, | ks | 1 |  | 0 |  |  |  | znížená |  | 0 | 0.0006 | 0.0006 | 0 | 0 | 32 | M | 2 | ROZPOCET | 0 | 0 | 0 | 0 | 0 | 2 | 0 | 16 | 44993600
117 | M |  | Guľový ventil 1 1/4”, páčka chróm | ks | 7 |  | 0 |  |  |  | znížená |  | 0 | 0.00064 | 0.00448 | 0 | 0 | 32 | M | 2 | ROZPOCET | 0 | 0 | 0 | 0 | 0 | 2 | 0 | 16 | 1676290416
118 | K |  | Montáž guľového kohúta závitového G 6/4 | ks | 5 |  | 0 |  |  |  | znížená |  | 0 | 1e-05 | 5e-05 | 0 | 0 | 16 | K | 2 | ROZPOCET | 0 | 0 | 0 | 0 | 0 | 2 | 0 | 16 | -1117600004
119 | M |  | Guľový ventil 1 1/2”, páčka chróm | ks | 5 |  | 0 |  |  |  | znížená |  | 0 | 0.00101 | 0.00505 | 0 | 0 | 32 | M | 2 | ROZPOCET | 0 | 0 | 0 | 0 | 0 | 2 | 0 | 16 | -2060358841
120 | K |  | Montáž spätnej klapky závitovej G 3/4 | ks | 1 |  | 0 |  |  |  | znížená |  | 0 | 4e-05 | 4e-05 | 0 | 0 | 16 | K | 2 | ROZPOCET | 0 | 0 | 0 | 0 | 0 | 2 | 0 | 16 | -2100278563
121 | M |  | Spätná klapka vodorovná závitová 3/4", PN 10, pre vodu, mosadz | ks | 1 |  | 0 |  |  |  | znížená |  | 0 | 0.00072 | 0.00072 | 0 | 0 | 32 | M | 2 | ROZPOCET | 0 | 0 | 0 | 0 | 0 | 2 | 0 | 16 | -1748743040
122 | K |  | Montáž filtra závitového G 3/4 | ks | 1 |  | 0 |  |  |  | znížená |  | 0 | 4e-05 | 4e-05 | 0 | 0 | 4 | K | 2 | ROZPOCET | 0 | 0 | 0 | 0 | 0 | 2 | 0 | 4 | -2021402663
123 | M |  | Mechanický filter s výmennou vložkou 3/4", mosadzný, DN20, PN 25, závitový | ks | 1 |  | 0 |  |  |  | znížená |  | 0 | 0.00049 | 0.00049 | 0 | 0 | 8 | M | 2 | ROZPOCET | 0 | 0 | 0 | 0 | 0 | 2 | 0 | 4 | 1679151880
124 | K |  | Montáž filtra závitového G 1 1/4 | ks | 2 |  | 0 |  |  |  | znížená |  | 0 | 6e-05 | 0.00012 | 0 | 0 | 16 | K | 2 | ROZPOCET | 0 | 0 | 0 | 0 | 0 | 2 | 0 | 16 | 1848288924
125 | M |  | Mechanický filter s výmennou vložkou 5/4", mosadzný, DN20, PN 32, závitový | ks | 2 |  | 0 |  |  |  | znížená |  | 0 | 0.00111 | 0.00222 | 0 | 0 | 32 | M | 2 | ROZPOCET | 0 | 0 | 0 | 0 | 0 | 2 | 0 | 16 | -548997037
126 | K |  | Montáž filtra závitového G 1 1/2 | ks | 1 |  | 0 |  |  |  | znížená |  | 0 | 6e-05 | 6e-05 | 0 | 0 | 16 | K | 2 | ROZPOCET | 0 | 0 | 0 | 0 | 0 | 2 | 0 | 16 | -978299290
127 | M |  | Mechanický filter s výmennou vložkou 6/4", mosadzný, DN40, PN 25, závitový | ks | 1 |  | 0 |  |  |  | znížená |  | 0 | 0.00135 | 0.00135 | 0 | 0 | 32 | M | 2 | ROZPOCET | 0 | 0 | 0 | 0 | 0 | 2 | 0 | 16 | 711247173
128 | K |  | Montáž zmiešavacej armatúry trojcestnej DN 32 s ručným ovládaním | ks | 3 |  | 0 |  |  |  | znížená |  | 0 | 4e-05 | 0.00012 | 0 | 0 | 16 | K | 2 | ROZPOCET | 0 | 0 | 0 | 0 | 0 | 2 | 0 | 16 | 2083651605
129 | M |  | Kohút tlakomerový obyčajný M 20x1,5 mm | ks | 3 |  | 0 |  |  |  | znížená |  | 0 | 0.0004 | 0.0012 | 0 | 0 | 32 | M | 2 | ROZPOCET | 0 | 0 | 0 | 0 | 0 | 2 | 0 | 16 | 665618199
130 | K |  | Montáž zmiešavacej armatúry trojcestnej DN 25 so servopohonom | ks | 2 |  | 0 |  |  |  | znížená |  | 0 | 3e-05 | 6e-05 | 0 | 0 | 16 | K | 2 | ROZPOCET | 0 | 0 | 0 | 0 | 0 | 2 | 0 | 16 | 183832450
131 | M |  | Dvojcestný uzatvárací ventil TA CV216 RGA | ks | 2 |  | 0 |  |  |  | znížená |  | 0 | 0.001 | 0.002 | 0 | 0 | 32 | M | 2 | ROZPOCET | 0 | 0 | 0 | 0 | 0 | 2 | 0 | 16 | 1473597695
132 | M |  | Servopohon, 24V/50Hz, DN32, Rp1 1/4", Kvs=16, dp=3,76kPa | ks | 2 |  | 0 |  |  |  | znížená |  | 0 | 0.00148 | 0.00296 | 0 | 0 | 32 | M | 2 | ROZPOCET | 0 | 0 | 0 | 0 | 0 | 2 | 0 | 16 | -261305856
133 | K |  | Montáž zmiešavacej armatúry trojcestnej DN 32 so servopohonom | ks | 1 |  | 0 |  |  |  | znížená |  | 0 | 4e-05 | 4e-05 | 0 | 0 | 16 | K | 2 | ROZPOCET | 0 | 0 | 0 | 0 | 0 | 2 | 0 | 16 | -130521169
134 | M |  | Trojcestný zmiešavací ventil TA CV316 RGA | ks | 1 |  | 0 |  |  |  | znížená |  | 0 | 0.003 | 0.003 | 0 | 0 | 32 | M | 2 | ROZPOCET | 0 | 0 | 0 | 0 | 0 | 2 | 0 | 16 | 1157343377
135 | M |  | Servopohon, 230V/50Hz, DN25, Rp1", Kvs=10, dp=2,96kPa | ks | 1 |  | 0 |  |  |  | znížená |  | 0 | 0.0005 | 0.0005 | 0 | 0 | 32 | M | 2 | ROZPOCET | 0 | 0 | 0 | 0 | 0 | 2 | 0 | 16 | 485379055
136 | K |  | Montáž teplomeru technického axiálneho priemer 63 mm dĺžka 50 mm | ks | 2 |  | 0 |  |  |  | znížená |  | 0 | 0.00058 | 0.00116 | 0 | 0 | 16 | K | 2 | ROZPOCET | 0 | 0 | 0 | 0 | 0 | 2 | 0 | 16 | -2134990736
137 | M |  | Teplomer axiálny d 63 mm, pripojenie 1/2" zadné s jímkou dĺžky a ochr. púzdrom, rozsah 0-80 °C | ks | 2 |  | 0 |  |  |  | znížená |  | 0 | 0.00025 | 0.0005 | 0 | 0 | 32 | M | 2 | ROZPOCET | 0 | 0 | 0 | 0 | 0 | 2 | 0 | 16 | -1826168917
138 | K |  | Montáž tlakomera- manometra axiálneho priemer 50 mm | ks | 1 |  | 0 |  |  |  | znížená |  | 0 | 0.00129 | 0.00129 | 0 | 0 | 16 | K | 2 | ROZPOCET | 0 | 0 | 0 | 0 | 0 | 2 | 0 | 16 | -1642537495
139 | M |  | Manometer radiálny d 50 mm, pripojenie 1/4" spodné, 0-10 bar | ks | 1 |  | 0 |  |  |  | znížená |  | 0 | 0.0002 | 0.0002 | 0 | 0 | 32 | M | 2 | ROZPOCET | 0 | 0 | 0 | 0 | 0 | 2 | 0 | 16 | 1205075931
140 | K |  | Montáž tlakomera - manometra axiálneho priemer 63 mm | ks | 3 |  | 0 |  |  |  | znížená |  | 0 | 0.00131 | 0.00393 | 0 | 0 | 16 | K | 2 | ROZPOCET | 0 | 0 | 0 | 0 | 0 | 2 | 0 | 16 | 979843749
141 | M |  | Manometer axiálny d 63 mm, pripojenie 1/4" zadné, 0-6 bar | ks | 3 |  | 0 |  |  |  | znížená |  | 0 | 0.00022 | 0.00066 | 0 | 0 | 32 | M | 2 | ROZPOCET | 0 | 0 | 0 | 0 | 0 | 2 | 0 | 16 | 843704225
142 | K |  | Presun hmôt pre armatúry v objektoch výšky do 6 m | t | 0.037 |  | 0 |  |  |  | znížená |  | 0 | 0 | 0 | 0 | 0 | 16 | K | 2 | ROZPOCET | 0 | 0 | 0 | 0 | 0 | 2 | 0 | 16 | -1774523823
| D |  | Ústredné kúrenie - vykurovacie telesá |  |  |  | 0 | [5 empty] | 0 |  | 0 |  | 0 | 2 | D | 1 | ROZPOCET | [6 empty] | 0
143 | K |  | Napustenie vody do vykurovacieho systému vrátane potrubia o v. pl. vykurovacích telies | l | 600 |  | 0 |  |  |  | znížená |  | 0 | 0 | 0 | 0 | 0 | 16 | K | 2 | ROZPOCET | 0 | 0 | 0 | 0 | 0 | 2 | 0 | 16 | 541675494
| D |  | Konštrukcie doplnkové kovové |  |  |  | 0 | [5 empty] | 0 |  | 0.0012 |  | 0 | 2 | D | 1 | ROZPOCET | [6 empty] | 0
144 | K |  | Montáž ostatných atypických kovových stavebných doplnkových konštrukcií do 5 kg | kg | 15 |  | 0 |  |  |  | znížená |  | 0 | 8e-05 | 0.0012 | 0 | 0 | 16 | K | 2 | ROZPOCET | 0 | 0 | 0 | 0 | 0 | 2 | 0 | 16 | 1521844618
145 | K |  | Presun hmôt pre kovové stavebné doplnkové konštrukcie v objektoch výšky do 6 m | t | 0.005 |  | 0 |  |  |  | znížená |  | 0 | 0 | 0 | 0 | 0 | 16 | K | 2 | ROZPOCET | 0 | 0 | 0 | 0 | 0 | 2 | 0 | 16 | 2118122447
| D |  | Práce a dodávky M |  |  |  | 0 | [5 empty] | 0 |  | 0.00117 |  | 0 | 3 | D | 0 | ROZPOCET | [6 empty] | 0
| D |  | Elektromontáže |  |  |  | 0 | [5 empty] | 0 |  | 0.00048 |  | 0 | 3 | D | 1 | ROZPOCET | [6 empty] | 0
146 | K |  | Tlačítko - radenie 1/0 nástenný IP 67, vrátane zapojenia | ks | 1 |  | 0 |  |  |  | znížená |  | 0 | 0 | 0 | 0 | 0 | 64 | K | 2 | ROZPOCET | 0 | 0 | 0 | 0 | 0 | 2 | 0 | 64 | 257584082
147 | M |  | Bezpečnostný vypínač (STOP tlačidlo) typ RMQ-Titan FAK-R/V/KC11/Y1, IP 67, 230V/50Hz | ks | 1 |  | 0 |  |  |  | znížená |  | 0 | 5e-05 | 5e-05 | 0 | 0 | 128 | M | 2 | ROZPOCET | 0 | 0 | 0 | 0 | 0 | 2 | 0 | 128 | -1726439718
148 | K |  | Domova rozvodnica do 12 M povrchová montáž | ks | 1 |  | 0 |  |  |  | znížená |  | 0 | 0 | 0 | 0 | 0 | 64 | K | 2 | ROZPOCET | 0 | 0 | 0 | 0 | 0 | 2 | 0 | 64 | -103379308
149 | M |  | Nástenná rozvodnica IP65-IK08 1R 6mod | ks | 1 |  | 0 |  |  |  | znížená |  | 0 | 0 | 0 | 0 | 0 | 256 | M | 2 | ROZPOCET | 0 | 0 | 0 | 0 | 0 | 2 | 0 | 64 | 801039057
150 | K |  | Montáž snímačov | ks | 1 |  | 0 |  |  |  | znížená |  | 0 | 0 | 0 | 0 | 0 | 64 | K | 2 | ROZPOCET | 0 | 0 | 0 | 0 | 0 | 2 | 0 | 64 | -2052197860
151 | M |  | Detektor univerzálny pre indikáciu úniku horľavých plynov | ks | 1 |  | 0 |  |  |  | znížená |  | 0 | 0.00012 | 0.00012 | 0 | 0 | 128 | M | 2 | ROZPOCET | 0 | 0 | 0 | 0 | 0 | 2 | 0 | 128 | -2071676102
152 | K |  | Montáž elektrického vykurovacieho samoregulačného kábla pre ochranu odkvapového zvodu | m | 2 |  | 0 |  |  |  | znížená |  | 0 | 0 | 0 | 0 | 0 | 64 | K | 2 | ROZPOCET | 0 | 0 | 0 | 0 | 0 | 2 | 0 | 64 | 1522634701
153 | M |  | Kábel vykurovací samoregulačný 15W/m | m | 2 |  | 0 |  |  |  | znížená |  | 0 | 0.00011 | 0.00022 | 0 | 0 | 128 | M | 2 | ROZPOCET | 0 | 0 | 0 | 0 | 0 | 2 | 0 | 128 | -1352056279
154 | K |  | Montáž a zapojenie termostatu bez snímača pre teplotný limit na DIN lištu | ks | 1 |  | 0 |  |  |  | znížená |  | 0 | 0 | 0 | 0 | 0 | 64 | K | 2 | ROZPOCET | 0 | 0 | 0 | 0 | 0 | 2 | 0 | 64 | -1700365739
155 | M |  | Programovacia jednotka s káblovým snímačom, na DIN lištu, DEVIreg 330 | ks | 1 |  | 0 |  |  |  | znížená |  | 0 | 9e-05 | 9e-05 | 0 | 0 | 128 | M | 2 | ROZPOCET | 0 | 0 | 0 | 0 | 0 | 2 | 0 | 128 | 1654682348
| D |  | Montáž prevádzkových, meracích a regulačných zariadení |  |  |  | 0 | [5 empty] | 0 |  | 0.00069 |  | 0 | 3 | D | 1 | ROZPOCET | [6 empty] | 0
156 | K |  | Montáž exterierového snímača teploty | ks | 1 |  | 0 |  |  |  | znížená |  | 0 | 0 | 0 | 0 | 0 | 64 | K | 2 | ROZPOCET | 0 | 0 | 0 | 0 | 0 | 2 | 0 | 64 | -141034804
157 | K |  | Montáž ponorného snímača teploty pre vodu | ks | 3 |  | 0 |  |  |  | znížená |  | 0 | 0 | 0 | 0 | 0 | 64 | K | 2 | ROZPOCET | 0 | 0 | 0 | 0 | 0 | 2 | 0 | 64 | -1109673565
158 | M |  | Odporový snímač teploty, káblový, s ponornou stonkou, ponor 50mm, merací rozsah -30 až +130°C, s ochranným puzdrom, výstupný signál spojitý, Ni 1000 Ω | ks | 3 |  | 0 |  |  |  | znížená |  | 0 | 0.00023 | 0.00069 | 0 | 0 | 128 | M | 2 | ROZPOCET | 0 | 0 | 0 | 0 | 0 | 2 | 0 | 128 | -599820747
159 | K |  | Zapojenie regulátora kotla | ks | 1 |  | 0 |  |  |  | znížená |  | 0 | 0 | 0 | 0 | 0 | 64 | K | 2 | ROZPOCET | 0 | 0 | 0 | 0 | 0 | 2 | 0 | 64 | 2125465291
160 | M |  | Ovládacia jednotka biela s FA snímačom | ks | 1 |  | 0 |  |  |  | znížená |  | 0 | 0 | 0 | 0 | 0 | 256 | M | 2 | ROZPOCET | 0 | 0 | 0 | 0 | 0 | 2 | 0 | 64 | 292589693
161 | K |  | Montáž kaskádového modula | ks | 1 |  | 0 |  |  |  | znížená |  | 0 | 0 | 0 | 0 | 0 | 64 | K | 2 | ROZPOCET | 0 | 0 | 0 | 0 | 0 | 2 | 0 | 64 | 171575922
162 | M |  | Kaskádový modul pre 4 kotly | ks | 1 |  | 0 |  |  |  | znížená |  | 0 | 0 | 0 | 0 | 0 | 256 | M | 2 | ROZPOCET | 0 | 0 | 0 | 0 | 0 | 2 | 0 | 64 | -604108199
163 | K |  | Montáž zmiešavacieho modulu | ks | 2 |  | 0 |  |  |  | znížená |  | 0 | 0 | 0 | 0 | 0 | 64 | K | 2 | ROZPOCET | 0 | 0 | 0 | 0 | 0 | 2 | 0 | 64 | -1593792839
164 | M |  | Rozšiřovací modul pro regulátory | ks | 2 |  | 0 |  |  |  | znížená |  | 0 | 0 | 0 | 0 | 0 | 256 | M | 2 | ROZPOCET | 0 | 0 | 0 | 0 | 0 | 2 | 0 | 64 | 1296543969
165 | K |  | Montáž modulu škrtiacej klapky | ks | 1 |  | 0 |  |  |  | znížená |  | 0 | 0 | 0 | 0 | 0 | 64 | K | 2 | ROZPOCET | 0 | 0 | 0 | 0 | 0 | 2 | 0 | 64 | 713309878
166 | M |  | Modul škrtiacej klapky |  | 1 |  | 0 |  |  |  | znížená |  | 0 | 0 | 0 | 0 | 0 | 256 | M | 2 | ROZPOCET | 0 | 0 | 0 | 0 | 0 | 2 | 0 | 64 | 1265300312
| D |  | Revízie |  |  |  | 0 | [5 empty] | 0 |  | 0 |  | 0 | 3 | D | 1 | ROZPOCET | [6 empty] | 0
167 | K |  | Tlaková skúška tlakových nádob stabilných o obsahu do 0, 2 m3 | ks | 1 |  | 0 |  |  |  | znížená |  | 0 | 0 | 0 | 0 | 0 | 64 | K | 2 | ROZPOCET | 0 | 0 | 0 | 0 | 0 | 2 | 0 | 64 | 1973701081
| D |  | Hodinové zúčtovacie sadzby |  |  |  | 0 | [5 empty] | 0 |  | 0 |  | 0 | 4 | D | 0 | ROZPOCET | [6 empty] | 0
168 | K |  | Stavebno montážne práce náročnejšie, ucelené, obtiažne, rutinné (Tr. 2) v rozsahu viac ako 8 hodín náročnejšie | hod | 100 |  | 0 |  |  |  | znížená |  | 0 | 0 | 0 | 0 | 0 | 512 | K | 1 | ROZPOCET | 0 | 0 | 0 | 0 | 0 | 2 | 0 | 512 | -903382536
169 | K |  | Stavebno montážne práce najnáročnejšie na odbornosť - prehliadky pracoviska a revízie (Tr. 4) v rozsahu viac ako 8 hodín | hod | 50 |  | 0 |  |  |  | znížená |  | 0 | 0 | 0 | 0 | 0 | 512 | K | 1 | ROZPOCET | 0 | 0 | 0 | 0 | 0 | 2 | 0 | 512 | -1342305757
| D |  | Investičné náklady neobsiahnuté v cenách |  |  |  | 0 | [5 empty] | 0 |  | 0 |  | 0 | 5 | D | 0 | ROZPOCET | [6 empty] | 0
172 | K |  | Inžinierska činnosť - skúšky a revízie úradné tlakové skúšky | eur | 1 |  | 0 |  |  |  | znížená |  | 0 | 0 | 0 | 0 | 0 | 1024 | K | 1 | ROZPOCET | 0 | 0 | 0 | 0 | 0 | 2 | 0 | 1024 | -1825771440
173 | K |  | Inžinierska činnosť - skúšky a revízie ostatné skúšky | eur | 1 |  | 0 |  |  |  | znížená |  | 0 | 0 | 0 | 0 | 0 | 1024 | K | 1 | ROZPOCET | 0 | 0 | 0 | 0 | 0 | 2 | 0 | 1024 | 1973235304
174 | K |  | Meranie - bez rozlíšenia | eur | 1 |  | 0 |  |  |  | znížená |  | 0 | 0 | 0 | 0 | 0 | 1024 | K | 1 | ROZPOCET | 0 | 0 | 0 | 0 | 0 | 2 | 0 | 1024 | -1165657122

## SO 06_A - ACH Architekton...
[9 empty] | >> skryté stĺpce << | [9 empty] | {b0fe28b2-df40-42d7-9eb9-61c3c67bfe7e}
0
| KRYCÍ LIST ROZPOČTU | [8 empty] | v --- nižšie sa nachádzajú doplnkové a pomocné údaje k zostavám --- v | [8 empty] | False
Stavba:
SOŠ hotelových služieb a dopravy – modernizácia odborného vzdelávania
Objekt:
2044 (5) - SOŠ hotelových služieb a dopravy – modernizácia odborného vzdelávania SO 06 Budova hotelovej akadémie
Časť:
SO 06_A - ACH Architektonicko – stavebné riešenie
| JKSO: |  |  |  |  | KS:
| Miesto: |  | Lučenec |  |  | Dátum: | 2021-06-07
| Objednávateľ: |  |  |  |  | IČO:
|  | Banskobystrický samosprávny kraj |  |  |  | IČ DPH:
| Zhotoviteľ: |  |  |  |  | IČO: | Vyplň údaj
|  | Vyplň údaj |  |  |  | IČ DPH: | Vyplň údaj
| Projektant: |  |  |  |  | IČO: | 36609633
|  | DESIGN ENGINEERING, a.s. |  |  |  | IČ DPH: | SK2022206901
| Spracovateľ: |  |  |  |  | IČO:
IČ DPH:
Poznámka:
„Tento Výkaz Výmer je neoddeliteľnou súčasťou projektovej dokumentácie. Všetky materiály, výrobky a tovary uvedené v projektovej dokumentácii definujú technické parametre. Použité môžu byť ekvivalentné materiály, výrobky a tovary.“
| Cena bez DPH | [5 empty] | 0
|  |  | Základ dane |  |  | Sadzba dane | Výška dane
| DPH | základná | #REF! |  |  | 20% | #REF!
|  | znížená | #REF! |  |  | 20% | #REF!
|  | zákl. prenesená | #REF! |  |  | 20% | 0
|  | zníž. prenesená | #REF! |  |  | 20% | 0
|  | nulová | #REF! |  |  | 0% | 0
| Cena s DPH |  |  | v | EUR |  | #REF!
| Projektant |  |  | Spracovateľ
| Dátum a podpis: |  | Pečiatka | Dátum a podpis: |  |  | Pečiatka
| Objednávateľ |  |  | Zhotoviteľ
| Dátum a podpis: |  | Pečiatka | Dátum a podpis: |  |  | Pečiatka
REKAPITULÁCIA ROZPOČTU
Stavba:
SOŠ hotelových služieb a dopravy – modernizácia odborného vzdelávania
Objekt:
2044 (5) - SOŠ hotelových služieb a dopravy – modernizácia odborného vzdelávania SO 06 Budova hotelovej akadémie
Časť:
SO 06_A - ACH Architektonicko – stavebné riešenie
Miesto: |  |  | Lučenec |  |  | Dátum: | 2021-06-07
Objednávateľ: |  |  | Banskobystrický samosprávny kraj |  |  | Projektant: | DESIGN ENGINEERING, a.s.
Zhotoviteľ: |  |  | Vyplň údaj |  |  | Spracovateľ:
Kód dielu - Popis | [6 empty] | Cena celkom [EUR]
Náklady z rozpočtu | [6 empty] | 0 | [12 empty] | -1
| HSV - Práce a dodávky HSV | [5 empty] | 0
| 3 - Zvislé a kompletné konštrukcie | [5 empty] | 0
| 6 - Úpravy povrchov, podlahy, osadenie | [5 empty] | 0
| 9 - Ostatné konštrukcie a práce-búranie | [5 empty] | 0
| 99 - Presun hmôt HSV | [5 empty] | 0
| PSV - Práce a dodávky PSV | [5 empty] | 0
| 725 - Zdravotechnika - zariaďovacie predmety | [5 empty] | 0
| 776 - Podlahy povlakové | [5 empty] | 0
| 783 - Nátery | [5 empty] | 0
| 784 - Maľby | [5 empty] | 0
| HZS - Hodinové zúčtovacie sadzby | [5 empty] | 0
ROZPOČET
Stavba:
SOŠ hotelových služieb a dopravy – modernizácia odborného vzdelávania
Objekt:
2044 (5) - SOŠ hotelových služieb a dopravy – modernizácia odborného vzdelávania SO 06 Budova hotelovej akadémie
Časť:
SO 06_A - ACH Architektonicko – stavebné riešenie
Miesto: |  |  | Lučenec |  |  | Dátum: | 2021-06-07
Objednávateľ: |  |  | Banskobystrický samosprávny kraj |  |  | Projektant: | DESIGN ENGINEERING, a.s.
Zhotoviteľ: |  |  | Vyplň údaj |  |  | Spracovateľ:
PČ | Typ | Kód | Popis | MJ | Množstvo | J.cena [EUR] | Cena celkom [EUR] | Cenová sústava |  |  | DPH | J. Nh [h] | Nh celkom [h] | J. hmotnosť [t] | Hmotnosť celkom [t] | J. suť [t] | Suť Celkom [t]
Náklady z rozpočtu | [6 empty] | 0 | [5 empty] | #REF! |  | #REF! |  | #REF! |  | D | -1 | [7 empty] | #REF!
| D |  | Práce a dodávky HSV |  |  |  | 0 | [5 empty] | 0 |  | 24.8746 |  | 0.3216 | 1 | D | 0 | ROZPOCET | [6 empty] | 0
| D |  | Zvislé a kompletné konštrukcie |  |  |  | 0 | [5 empty] | 0 |  | 0.79563 |  | 0 | 1 | D | 1 | ROZPOCET | [6 empty] | 0
1 | K |  | Murivo nosné (m3) z tvárnic hr. 250 mm P3-450 PD, na MVC a maltu (250x249x599) | m3 | 0.69 |  | 0 |  |  |  | znížená |  | 0 | 0.67199 | 0.46367 | 0 | 0 | 4 | K | 2 | ROZPOCET | 0 | 0 | 0 | 0 | 0 | 2 | 0 | 4 | 16
2 | K |  | Priečky z tvárnic hr. 125 mm P2-500 hladkých, na MVC a maltu (125x249x599) | m2 | 3.6 |  | 0 |  |  |  | znížená |  | 0 | 0.09221 | 0.33196 | 0 | 0 | 4 | K | 2 | ROZPOCET | 0 | 0 | 0 | 0 | 0 | 2 | 0 | 4 | 18
| D |  | Úpravy povrchov, podlahy, osadenie |  |  |  | 0 | [5 empty] | 0 |  | 23.3579 |  | 0 | 1 | D | 1 | ROZPOCET | [6 empty] | 0
3 | K |  | Hrubá výplň rýh v stropoch akoukoľvek maltou, akejkoľvek šírky ryhy | m2 | 53.414 |  | 0 |  |  |  | znížená |  | 0 | 0.07552 | 4.0338 | 0 | 0 | 4 | K | 2 | ROZPOCET | 0 | 0 | 0 | 0 | 0 | 2 | 0 | 4 | 22
4 | K |  | Oprava vnútorných vápenných omietok stropov železobetónových rovných tvárnicových a klenieb, opravovaná plocha nad 5 do 10 %,štuková | m2 | 358.26 |  | 0 |  |  |  | znížená |  | 0 | 0.00417 | 1.4939 | 0 | 0 | 4 | K | 2 | ROZPOCET | 0 | 0 | 0 | 0 | 0 | 2 | 0 | 4 | 24
5 | K |  | Hrubá výplň rýh na stenách akoukoľvek maltou, akejkoľvek šírky ryhy | m2 | 119.4 |  | 0 |  |  |  | znížená |  | 0 | 0.07552 | 9.0171 | 0 | 0 | 4 | K | 2 | ROZPOCET | 0 | 0 | 0 | 0 | 0 | 2 | 0 | 4 | 26
7 | K |  | Oprava vnútorných vápenných omietok stien, opravovaná plocha nad 5 do 10 %,štuková | m2 | 570.55 |  | 0 |  |  |  | znížená |  | 0 | 0.00398 | 2.2708 | 0 | 0 | 4 | K | 2 | ROZPOCET | 0 | 0 | 0 | 0 | 0 | 2 | 0 | 4 | 30
8 | K |  | Oprava vnútorných vápenných omietok stien, v množstve opravenej plochy nad 10 do 30 % štukových | m2 | 570.55 |  | 0 |  |  |  | znížená |  | 0 | 0.01119 | 6.3845 | 0 | 0 | 4 | K | 2 | ROZPOCET | 0 | 0 | 0 | 0 | 0 | 2 | 0 | 4 | 32
9 | K |  | Príprava vnútorného podkladu stien, Univerzálny základ | m2 | 7.2 |  | 0 |  |  |  | znížená |  | 0 | 0.0004 | 0.00288 | 0 | 0 | 4 | K | 2 | ROZPOCET | 0 | 0 | 0 | 0 | 0 | 2 | 0 | 4 | 34
10 | K |  | Vnútorná omietka stien, vápennocementová, strojné miešanie, ručné nanášanie, Jadrová omietka , hr. 10 mm | m2 | 7.2 |  | 0 |  |  |  | znížená |  | 0 | 0.0168 | 0.12096 | 0 | 0 | 4 | K | 2 | ROZPOCET | 0 | 0 | 0 | 0 | 0 | 2 | 0 | 4 | 36
11 | K |  | Vnútorná omietka stien štuková, strojné miešanie, ručné nanášanie, hr. 3 mm | m2 | 7.2 |  | 0 |  |  |  | znížená |  | 0 | 0.00472 | 0.033984 | 0 | 0 | 4 | K | 2 | ROZPOCET | 0 | 0 | 0 | 0 | 0 | 2 | 0 | 4 | 38
| D |  | Ostatné konštrukcie a práce-búranie |  |  |  | 0 | [5 empty] | 0 |  | 0.72104 |  | 0.3216 | 1 | D | 1 | ROZPOCET | [6 empty] | 0
12 | K |  | Lešenie ľahké pracovné pomocné, s výškou lešeňovej podlahy nad 1,20 do 1,90 m | m2 | 366.01 |  | 0 |  |  |  | znížená |  | 0 | 0.00192 | 0.70274 | 0 | 0 | 4 | K | 2 | ROZPOCET | 0 | 0 | 0 | 0 | 0 | 2 | 0 | 4 | 96
13 | K |  | Vyčistenie budov pri výške podlaží do 4m | m2 | 366.01 |  | 0 |  |  |  | znížená |  | 0 | 5e-05 | 0.018301 | 0 | 0 | 4 | K | 2 | ROZPOCET | 0 | 0 | 0 | 0 | 0 | 2 | 0 | 4 | 100
14 | K |  | Vyvesenie dreveného dverného krídla do suti plochy do 2 m2, -0,02400t | ks | 2 |  | 0 |  |  |  | znížená |  | 0 | 0 | 0 | 0.024 | 0.048 | 4 | K | 2 | ROZPOCET | 0 | 0 | 0 | 0 | 0 | 2 | 0 | 4 | 130
15 | K |  | Vybúranie kovových dverových zárubní plochy do 2 m2, -0,07600t | m2 | 3.6 |  | 0 |  |  |  | znížená |  | 0 | 0 | 0 | 0.076 | 0.2736 | 4 | K | 2 | ROZPOCET | 0 | 0 | 0 | 0 | 0 | 2 | 0 | 4 | 134
16 | K |  | Zvislá doprava sutiny a vybúraných hmôt za prvé podlažie nad alebo pod základným podlažím | t | 1.336 |  | 0 |  |  |  | znížená |  | 0 | 0 | 0 | 0 | 0 | 4 | K | 2 | ROZPOCET | 0 | 0 | 0 | 0 | 0 | 2 | 0 | 4 | 140
17 | K |  | Zvislá doprava sutiny a vybúraných hmôt za každé ďalšie podlažie | t | 8.016 |  | 0 |  |  |  | znížená |  | 0 | 0 | 0 | 0 | 0 | 4 | K | 2 | ROZPOCET | 0 | 0 | 0 | 0 | 0 | 2 | 0 | 4 | 142
18 | K |  | Odvoz sutiny a vybúraných hmôt na skládku do 1 km | t | 1.336 |  | 0 |  |  |  | znížená |  | 0 | 0 | 0 | 0 | 0 | 4 | K | 2 | ROZPOCET | 0 | 0 | 0 | 0 | 0 | 2 | 0 | 4 | 144
19 | K |  | Odvoz sutiny a vybúraných hmôt na skládku za každý ďalší 1 km | t | 6.68 |  | 0 |  |  |  | znížená |  | 0 | 0 | 0 | 0 | 0 | 4 | K | 2 | ROZPOCET | 0 | 0 | 0 | 0 | 0 | 2 | 0 | 4 | 146
20 | K |  | Vnútrostavenisková doprava sutiny a vybúraných hmôt do 10 m | t | 1.336 |  | 0 |  |  |  | znížená |  | 0 | 0 | 0 | 0 | 0 | 4 | K | 2 | ROZPOCET | 0 | 0 | 0 | 0 | 0 | 2 | 0 | 4 | 148
21 | K |  | Poplatok za skladovanie - betón, tehly, dlaždice (17 01) ostatné | t | 1.336 |  | 0 |  |  |  | znížená |  | 0 | 0 | 0 | 0 | 0 | 4 | K | 2 | ROZPOCET | 0 | 0 | 0 | 0 | 0 | 2 | 0 | 4 | 150
| D |  | Presun hmôt HSV |  |  |  | 0 | [5 empty] | 0 |  | 0 |  | 0 | 1 | D | 1 | ROZPOCET | [6 empty] | 0
22 | K |  | Presun hmôt pre opravy a údržbu objektov vrátane vonkajších plášťov výšky do 25 m | t | 8.997 |  | 0 |  |  |  | znížená |  | 0 | 0 | 0 | 0 | 0 | 4 | K | 2 | ROZPOCET | 0 | 0 | 0 | 0 | 0 | 2 | 0 | 4 | 152
23 | K |  | Príplatok za zväčšený presun pre opravy a údržbu objektov vrátane vonkajších plášťov v odb. 801, 803, 811, 812, nad vymedzenú najväčšiu dopravnú vzdialenosť do 5000 m | t | 8.997 |  | 0 |  |  |  | znížená |  | 0 | 0 | 0 | 0 | 0 | 4 | K | 2 | ROZPOCET | 0 | 0 | 0 | 0 | 0 | 2 | 0 | 4 | 154
24 | K |  | Príplatok pre opravy a údržbu objektov vrátane plášťov v odb. 801, 803, 811, 812, za každých ďalších aj začatých 5000 m | t | 8.997 |  | 0 |  |  |  | znížená |  | 0 | 0 | 0 | 0 | 0 | 4 | K | 2 | ROZPOCET | 0 | 0 | 0 | 0 | 0 | 2 | 0 | 4 | 156
| D |  | Práce a dodávky PSV |  |  |  | 0 | [5 empty] | 0 |  | 3.3381 |  | 1.0148 | 2 | D | 0 | ROZPOCET | [6 empty] | 0
| D |  | Zdravotechnika - zariaďovacie predmety |  |  |  | 0 | [5 empty] | 0 |  | 0.09012 |  | 0.13746 | 2 | D | 1 | ROZPOCET | [6 empty] | 0
25 | K |  | Demontáž umývadiel alebo umývadielok bez výtokovej armatúry, -0,01946t | súb. | 6 |  | 0 |  |  |  | znížená |  | 0 | 0 | 0 | 0.01946 | 0.11676 | 16 | K | 2 | ROZPOCET | 0 | 0 | 0 | 0 | 0 | 2 | 0 | 16 | 184
26 | K |  | Montáž umývadla keramického na konzoly, bez výtokovej armatúry | ks | 6 |  | 0 |  |  |  | znížená |  | 0 | 0.0023 | 0.0138 | 0 | 0 | 16 | K | 2 | ROZPOCET | 0 | 0 | 0 | 0 | 0 | 2 | 0 | 16 | 186
27 | M |  | Umývadlo keramické, rozmer 500x410x185 mm, biela, | ks | 6 |  | 0 |  |  |  | znížená |  | 0 | 0.011 | 0.066 | 0 | 0 | 32 | M | 2 | ROZPOCET | 0 | 0 | 0 | 0 | 0 | 2 | 0 | 16 | 188
28 | K |  | Demontáž batérie drezovej, umývadlovej nástennej, -0,0026t | súb. | 6 |  | 0 |  |  |  | znížená |  | 0 | 0 | 0 | 0.0026 | 0.0156 | 16 | K | 2 | ROZPOCET | 0 | 0 | 0 | 0 | 0 | 2 | 0 | 16 | 190
29 | K |  | Montáž batérie umývadlovej a drezovej nástennej pákovej alebo klasickej s mechanickým ovládaním | ks | 6 |  | 0 |  |  |  | znížená |  | 0 | 0 | 0 | 0 | 0 | 16 | K | 2 | ROZPOCET | 0 | 0 | 0 | 0 | 0 | 2 | 0 | 16 | 192
30 | M |  | Batéria drezová nástenná DN 15, rozmer dxšxv 253x147x103 mm, jednopáková, chróm, | ks | 6 |  | 0 |  |  |  | znížená |  | 0 | 0.00149 | 0.00894 | 0 | 0 | 32 | M | 2 | ROZPOCET | 0 | 0 | 0 | 0 | 0 | 2 | 0 | 16 | 194
31 | K |  | Demontáž jednoduchej zápachovej uzávierky pre zariaďovacie predmety, umývadlá, drezy, práčky -0,00085t | ks | 6 |  | 0 |  |  |  | znížená |  | 0 | 0 | 0 | 0.00085 | 0.0051 | 16 | K | 2 | ROZPOCET | 0 | 0 | 0 | 0 | 0 | 2 | 0 | 16 | 196
32 | K |  | Montáž zápachovej uzávierky pre zariaďovacie predmety, umývadlovej do D 40 | ks | 6 |  | 0 |  |  |  | znížená |  | 0 | 0 | 0 | 0 | 0 | 16 | K | 2 | ROZPOCET | 0 | 0 | 0 | 0 | 0 | 2 | 0 | 16 | 198
33 | M |  | Zápachová uzávierka kolenová pre umývadlá a bidety, d 40 mm, G 1 1/4", vodorovný odtok, alpská biela, plast, | ks | 6 |  | 0 |  |  |  | znížená |  | 0 | 0.00023 | 0.00138 | 0 | 0 | 32 | M | 2 | ROZPOCET | 0 | 0 | 0 | 0 | 0 | 2 | 0 | 16 | 200
34 | K |  | Presun hmôt pre zariaďovacie predmety v objektoch výšky nad 12 do 24 m | t | 0.09 |  | 0 |  |  |  | znížená |  | 0 | 0 | 0 | 0 | 0 | 16 | K | 2 | ROZPOCET | 0 | 0 | 0 | 0 | 0 | 2 | 0 | 16 | 202
35 | K |  | Zariaďovacie predmety, prípl.za presun nad vymedz. najväčšiu dopravnú vzdialenosť do 1000 m | t | 0.09 |  | 0 |  |  |  | znížená |  | 0 | 0 | 0 | 0 | 0 | 16 | K | 2 | ROZPOCET | 0 | 0 | 0 | 0 | 0 | 2 | 0 | 16 | 204
36 | K |  | Zariaďovacie predmety, prípl.za každých ďalších aj začatých 1000m nad 1000 m | t | 0.09 |  | 0 |  |  |  | znížená |  | 0 | 0 | 0 | 0 | 0 | 16 | K | 2 | ROZPOCET | 0 | 0 | 0 | 0 | 0 | 2 | 0 | 16 | 206
| D |  | Podlahy povlakové |  |  |  | 0 | [5 empty] | 0 |  | 2.7854 |  | 0.59872 | 2 | D | 1 | ROZPOCET | [6 empty] | 0
37 | K |  | Demontáž soklíkov alebo líšt | m | 245 |  | 0 |  |  |  | znížená |  | 0 | 0 | 0 | 0.001 | 0.245 | 16 | K | 2 | ROZPOCET | 0 | 0 | 0 | 0 | 0 | 2 | 0 | 16 | 240
38 | K |  | Lepenie podlahových soklov z PVC | m | 245.2 |  | 0 |  |  |  | znížená |  | 0 | 4e-05 | 0.009808 | 0 | 0 | 16 | K | 2 | ROZPOCET | 0 | 0 | 0 | 0 | 0 | 2 | 0 | 16 | 242
39 | M |  | Soklová PVC lišta pre vloženie pásikov z PVC podlahoviny hrúbky do 5 mm | m | 25.01 |  | 0 |  |  |  | znížená |  | 0 | 0.00163 | 0.040766 | 0 | 0 | 32 | M | 2 | ROZPOCET | 0 | 0 | 0 | 0 | 0 | 2 | 0 | 16 | 244
40 | M |  | Podlaha PVC homogénna, hrúbka 2 mm, trieda záťaže 34/43, najvyššia trieda, vysoká odolnosť, nízka abrazívnosť, samoobnoviteľný PUR povrch, | m2 | 2.501 |  | 0 |  |  |  | znížená |  | 0 | 0.0025 | 0.0062525 | 0 | 0 | 32 | M | 2 | ROZPOCET | 0 | 0 | 0 | 0 | 0 | 2 | 0 | 16 | 246
41 | K |  | Odstránenie povlakových podláh z nášľapnej plochy lepených bez podložky, -0,00100t | m2 | 353.72 |  | 0 |  |  |  | znížená |  | 0 | 0 | 0 | 0.001 | 0.35372 | 16 | K | 2 | ROZPOCET | 0 | 0 | 0 | 0 | 0 | 2 | 0 | 16 | 248
42 | K |  | Lepenie povlakových podláh z PVC homogénnych pásov | m2 | 366.01 |  | 0 |  |  |  | znížená |  | 0 | 0.0003 | 0.1098 | 0 | 0 | 16 | K | 2 | ROZPOCET | 0 | 0 | 0 | 0 | 0 | 2 | 0 | 16 | 250
43 | M |  | Podlaha PVC homogénna, hrúbka 2 mm, trieda záťaže 34/43, najvyššia trieda, vysoká odolnosť, nízka abrazívnosť, samoobnoviteľný PUR povrch, | m2 | 376.99 |  | 0 |  |  |  | znížená |  | 0 | 0.0025 | 0.94248 | 0 | 0 | 32 | M | 2 | ROZPOCET | 0 | 0 | 0 | 0 | 0 | 2 | 0 | 16 | 252
44 | K |  | Vysávanie podkladu pred kladením povlakovýck podláh | m2 | 366.01 |  | 0 |  |  |  | znížená |  | 0 | 0 | 0 | 0 | 0 | 16 | K | 2 | ROZPOCET | 0 | 0 | 0 | 0 | 0 | 2 | 0 | 16 | 254
45 | K |  | Penetrovanie podkladu pred kladením povlakových podláh | m2 | 366.01 |  | 0 |  |  |  | znížená |  | 0 | 8e-05 | 0.029281 | 0 | 0 | 16 | K | 2 | ROZPOCET | 0 | 0 | 0 | 0 | 0 | 2 | 0 | 16 | 256
46 | K |  | Vyspravenie podkladu nivelačnou stierkou hr. 3 mm | m2 | 366.01 |  | 0 |  |  |  | znížená |  | 0 | 0.0045 | 1.647 | 0 | 0 | 16 | K | 2 | ROZPOCET | 0 | 0 | 0 | 0 | 0 | 2 | 0 | 16 | 258
47 | K |  | Príprava podkladu prebrúsením strojne brúskou na betón | m2 | 366.01 |  | 0 |  |  |  | znížená |  | 0 | 0 | 0 | 0 | 0 | 16 | K | 2 | ROZPOCET | 0 | 0 | 0 | 0 | 0 | 2 | 0 | 16 | 260
48 | K |  | Presun hmôt pre podlahy povlakové v objektoch výšky nad 12 do 24 m | t | 2.785 |  | 0 |  |  |  | znížená |  | 0 | 0 | 0 | 0 | 0 | 16 | K | 2 | ROZPOCET | 0 | 0 | 0 | 0 | 0 | 2 | 0 | 16 | 262
49 | K |  | Podlahy povlakové, prípl.za presun nad vymedz. najväčšiu dopr. vzdial. do 1000 m | t | 2.785 |  | 0 |  |  |  | znížená |  | 0 | 0 | 0 | 0 | 0 | 16 | K | 2 | ROZPOCET | 0 | 0 | 0 | 0 | 0 | 2 | 0 | 16 | 264
50 | K |  | Podlahy povlakové, prípl.za každých ďalších i začatých 1000 m nad 1000 m | t | 2.785 |  | 0 |  |  |  | znížená |  | 0 | 0 | 0 | 0 | 0 | 16 | K | 2 | ROZPOCET | 0 | 0 | 0 | 0 | 0 | 2 | 0 | 16 | 266
| D |  | Nátery |  |  |  | 0 | [5 empty] | 0 |  | 0.01255 |  | 0 | 2 | D | 1 | ROZPOCET | [6 empty] | 0
51 | K |  | Nátery oceľ.konštr. syntet. na vzduchu schnúce ťažkých A jednonás. 2x s emailovaním - 105µm | m2 | 20 |  | 0 |  |  |  | znížená |  | 0 | 0.00041 | 0.0082 | 0 | 0 | 16 | K | 2 | ROZPOCET | 0 | 0 | 0 | 0 | 0 | 2 | 0 | 16 | 268
52 | K |  | Oprava náterov kov.stav.doplnk.konštr. syntetické na vzduchu schnúce jednonásobné - 35µm | m2 | 20 |  | 0 |  |  |  | znížená |  | 0 | 9e-05 | 0.0018 | 0 | 0 | 16 | K | 2 | ROZPOCET | 0 | 0 | 0 | 0 | 0 | 2 | 0 | 16 | 270
53 | K |  | zvisle značenie z náterových hmôt akrylátových ručné, symboly a nápisy -NAZOV SKOLY | m2 | 5 |  | 0 |  |  |  | znížená |  | 0 | 0.00051 | 0.00255 | 0 | 0 | 16 | K | 2 | ROZPOCET | 0 | 0 | 0 | 0 | 0 | 2 | 0 | 16 | 272
| D |  | Maľby |  |  |  | 0 | [5 empty] | 0 |  | 0.45004 |  | 0.27864 | 2 | D | 1 | ROZPOCET | [6 empty] | 0
54 | K |  | Odstránenie malieb oškrabaním, výšky do 3,80 m | m2 | 928.81 |  | 0 |  |  |  | znížená |  | 0 | 0 | 0 | 0.0003 | 0.27864 | 16 | K | 2 | ROZPOCET | 0 | 0 | 0 | 0 | 0 | 2 | 0 | 16 | 274
55 | K |  | Oblepenie vypínačov, zásuviek páskou výšky do 3,80 m | ks | 140 |  | 0 |  |  |  | znížená |  | 0 | 0 | 0 | 0 | 0 | 16 | K | 2 | ROZPOCET | 0 | 0 | 0 | 0 | 0 | 2 | 0 | 16 | 276
56 | K |  | Penetrovanie jednonásobné jemnozrnných podkladov výšky do 3,80 m | m2 | 928.81 |  | 0 |  |  |  | znížená |  | 0 | 0.0001 | 0.092881 | 0 | 0 | 16 | K | 2 | ROZPOCET | 0 | 0 | 0 | 0 | 0 | 2 | 0 | 16 | 278
57 | K |  | Prebrúsenie a oprášenie jemnozrnných povrchov výšky do 3,80 m | m2 | 928.81 |  | 0 |  |  |  | znížená |  | 0 | 0 | 0 | 0 | 0 | 16 | K | 2 | ROZPOCET | 0 | 0 | 0 | 0 | 0 | 2 | 0 | 16 | 280
58 | K |  | Vyrovnanie trhlín a nerovností na jemnozrnných povrchoch výšky nad 3,80 m | m2 | 928.81 |  | 0 |  |  |  | znížená |  | 0 | 3e-05 | 0.027864 | 0 | 0 | 16 | K | 2 | ROZPOCET | 0 | 0 | 0 | 0 | 0 | 2 | 0 | 16 | 282
59 | K |  | Zakrývanie otvorov, podláh a zariadení fóliou v miestnostiach alebo na schodisku | m2 | 90 |  | 0 |  |  |  | znížená |  | 0 | 0.00015 | 0.0135 | 0 | 0 | 16 | K | 2 | ROZPOCET | 0 | 0 | 0 | 0 | 0 | 2 | 0 | 16 | 284
60 | K |  | Zakrývanie podláh a zariadení papierom v miestnostiach alebo na schodisku | m2 | 366.09 |  | 0 |  |  |  | znížená |  | 0 | 0 | 0 | 0 | 0 | 16 | K | 2 | ROZPOCET | 0 | 0 | 0 | 0 | 0 | 2 | 0 | 16 | 286
61 | K |  | Maľby z maliarskych zmesí Primalex, Farmal, ručne nanášané tónované s bielym stropom dvojnásobné na jemnozrnný podklad výšky nad 3,80 m | m2 | 928.81 |  | 0 |  |  |  | znížená |  | 0 | 0.00034 | 0.3158 | 0 | 0 | 16 | K | 2 | ROZPOCET | 0 | 0 | 0 | 0 | 0 | 2 | 0 | 16 | 288
| D |  | Hodinové zúčtovacie sadzby |  |  |  | 0 | [5 empty] | 0 |  | 0 |  | 0 | 4 | D | 0 | ROZPOCET | [6 empty] | 0
62 | K |  | Stavebno montážne práce náročnejšie, ucelené, obtiažne, rutinné (Tr. 2) v rozsahu viac ako 8 hodín náročnejšie-DEMONTÁŽ SLABOPRÚD ZARIADENÍ V UČEBNIACH | hod | 40 |  | 0 |  |  |  | znížená |  | 0 | 0 | 0 | 0 | 0 | 262144 | K | 1 | ROZPOCET | 0 | 0 | 0 | 0 | 0 | 2 | 0 | 262144 | 294
63 | K |  | Stavebno montážne práce náročné ucelené - odborné, tvorivé remeselné (Tr. 3) v rozsahu viac ako 8 hodín-MONTÁŽ SLABOPRÚD ZARIADENÍ V UČEBNIACH | hod | 40 |  | 0 |  |  |  | znížená |  | 0 | 0 | 0 | 0 | 0 | 262144 | K | 1 | ROZPOCET | 0 | 0 | 0 | 0 | 0 | 2 | 0 | 262144 | 300
64 | M |  | Montážny a pomocný materiál | sub | 1 |  | 0 |  |  |  | znížená |  | 0 | 0 | 0 | 0 | 0 | 262144 | M | 1 | ROZPOCET | 0 | 0 | 0 | 0 | 0 | 2 | 0 | 262144 | 302

## SO 06_Az - ACH Architekto...
[9 empty] | >> skryté stĺpce << | [9 empty] | {54fa11f6-eae0-4867-9c09-8b345ec678fd}
0
| KRYCÍ LIST ROZPOČTU | [8 empty] | v --- nižšie sa nachádzajú doplnkové a pomocné údaje k zostavám --- v | [8 empty] | False
Stavba:
SOŠ hotelových služieb a dopravy – modernizácia odborného vzdelávania
Objekt:
2044 (5) - SOŠ hotelových služieb a dopravy – modernizácia odborného vzdelávania SO 06 Budova hotelovej akadémie
Časť:
SO 06_Az - ACH Architektonicko – stavebné riešenie zateplenia
| JKSO: |  |  |  |  | KS:
| Miesto: |  | Lučenec |  |  | Dátum: | 2021-06-07
| Objednávateľ: |  |  |  |  | IČO:
|  | Banskobystrický samosprávny kraj |  |  |  | IČ DPH:
| Zhotoviteľ: |  |  |  |  | IČO: | Vyplň údaj
|  | Vyplň údaj |  |  |  | IČ DPH: | Vyplň údaj
| Projektant: |  |  |  |  | IČO: | 36609633
|  | DESIGN ENGINEERING, a.s. |  |  |  | IČ DPH: | SK2022206901
| Spracovateľ: |  |  |  |  | IČO:
IČ DPH:
Poznámka:
„Tento Výkaz Výmer je neoddeliteľnou súčasťou projektovej dokumentácie. Všetky materiály, výrobky a tovary uvedené v projektovej dokumentácii definujú technické parametre. Použité môžu byť ekvivalentné materiály, výrobky a tovary.“
| Cena bez DPH | [5 empty] | 0
|  |  | Základ dane |  |  | Sadzba dane | Výška dane
| DPH | základná | #REF! |  |  | 20% | #REF!
|  | znížená | #REF! |  |  | 20% | #REF!
|  | zákl. prenesená | #REF! |  |  | 20% | 0
|  | zníž. prenesená | #REF! |  |  | 20% | 0
|  | nulová | #REF! |  |  | 0% | 0
| Cena s DPH |  |  | v | EUR |  | #REF!
| Projektant |  |  | Spracovateľ
| Dátum a podpis: |  | Pečiatka | Dátum a podpis: |  |  | Pečiatka
| Objednávateľ |  |  | Zhotoviteľ
| Dátum a podpis: |  | Pečiatka | Dátum a podpis: |  |  | Pečiatka
REKAPITULÁCIA ROZPOČTU
Stavba:
SOŠ hotelových služieb a dopravy – modernizácia odborného vzdelávania
Objekt:
2044 (5) - SOŠ hotelových služieb a dopravy – modernizácia odborného vzdelávania SO 06 Budova hotelovej akadémie
Časť:
SO 06_Az - ACH Architektonicko – stavebné riešenie zateplenia
Miesto: |  |  | Lučenec |  |  | Dátum: | 2021-06-07
Objednávateľ: |  |  | Banskobystrický samosprávny kraj |  |  | Projektant: | DESIGN ENGINEERING, a.s.
Zhotoviteľ: |  |  | Vyplň údaj |  |  | Spracovateľ:
Kód dielu - Popis | [6 empty] | Cena celkom [EUR]
Náklady z rozpočtu | [6 empty] | 0 | [12 empty] | -1
| HSV - Práce a dodávky HSV | [5 empty] | 0
| 1 - Zemné práce | [5 empty] | 0
| 2 - Zakladanie | [5 empty] | 0
| 5 - Komunikácie | [5 empty] | 0
| 6 - Úpravy povrchov, podlahy, osadenie | [5 empty] | 0
| 9 - Ostatné konštrukcie a práce-búranie | [5 empty] | 0
| 99 - Presun hmôt HSV | [5 empty] | 0
| PSV - Práce a dodávky PSV | [5 empty] | 0
| 711 - Izolácie proti vode a vlhkosti | [5 empty] | 0
| 712 - Izolácie striech, povlakové krytiny | [5 empty] | 0
| 764 - Konštrukcie klampiarske | [5 empty] | 0
| 766 - Konštrukcie stolárske | [5 empty] | 0
| 783 - Nátery | [5 empty] | 0
| HZS - Hodinové zúčtovacie sadzby | [5 empty] | 0
ROZPOČET
Stavba:
SOŠ hotelových služieb a dopravy – modernizácia odborného vzdelávania
Objekt:
2044 (5) - SOŠ hotelových služieb a dopravy – modernizácia odborného vzdelávania SO 06 Budova hotelovej akadémie
Časť:
SO 06_Az - ACH Architektonicko – stavebné riešenie zateplenia
Miesto: |  |  | Lučenec |  |  | Dátum: | 2021-06-07
Objednávateľ: |  |  | Banskobystrický samosprávny kraj |  |  | Projektant: | DESIGN ENGINEERING, a.s.
Zhotoviteľ: |  |  | Vyplň údaj |  |  | Spracovateľ:
PČ | Typ | Kód | Popis | MJ | Množstvo | J.cena [EUR] | Cena celkom [EUR] | Cenová sústava |  |  | DPH | J. Nh [h] | Nh celkom [h] | J. hmotnosť [t] | Hmotnosť celkom [t] | J. suť [t] | Suť Celkom [t]
Náklady z rozpočtu | [6 empty] | 0 | [5 empty] | #REF! |  | #REF! |  | #REF! |  | D | -1 | [7 empty] | #REF!
| D |  | Práce a dodávky HSV |  |  |  | 0 | [5 empty] | 0 |  | 202.1569 |  | 50.666 | 1 | D | 0 | ROZPOCET | [6 empty] | 0
| D |  | Zemné práce |  |  |  | 0 | [5 empty] | 0 |  | 0 |  | 0 | 1 | D | 1 | ROZPOCET | [6 empty] | 0
1 | K |  | Výkop jamy a ryhy v obmedzenom priestore horn. tr.3 ručne | m3 | 12.5 |  | 0 |  |  |  | znížená |  | 0 | 0 | 0 | 0 | 0 | 4 | K | 2 | ROZPOCET | 0 | 0 | 0 | 0 | 0 | 2 | 0 | 4 | 2
2 | K |  | Vodorovné premiestnenie výkopku tr.1-4,do 1000 m | m3 | 12.5 |  | 0 |  |  |  | znížená |  | 0 | 0 | 0 | 0 | 0 | 4 | K | 2 | ROZPOCET | 0 | 0 | 0 | 0 | 0 | 2 | 0 | 4 | 4
3 | K |  | Vodorovné premiestnenie výkopku po spevnenej ceste z horniny tr.1-4, nad 1000 do 10000 m3 na vzdialenosť do 3000 m | m3 | 12.5 |  | 0 |  |  |  | znížená |  | 0 | 0 | 0 | 0 | 0 | 4 | K | 2 | ROZPOCET | 0 | 0 | 0 | 0 | 0 | 2 | 0 | 4 | 6
4 | K |  | Nakladanie neuľahnutého výkopku z hornín tr.1-4 nad 1000 do 10000 m3 | m3 | 12.5 |  | 0 |  |  |  | znížená |  | 0 | 0 | 0 | 0 | 0 | 4 | K | 2 | ROZPOCET | 0 | 0 | 0 | 0 | 0 | 2 | 0 | 4 | 8
5 | K |  | Uloženie sypaniny na skládky nad 1000 do 10000 m3 | m3 | 12.5 |  | 0 |  |  |  | znížená |  | 0 | 0 | 0 | 0 | 0 | 4 | K | 2 | ROZPOCET | 0 | 0 | 0 | 0 | 0 | 2 | 0 | 4 | 10
6 | K |  | Poplatok za skladovanie - zemina a kamenivo (17 05) ostatné | t | 18.75 |  | 0 |  |  |  | znížená |  | 0 | 0 | 0 | 0 | 0 | 4 | K | 2 | ROZPOCET | 0 | 0 | 0 | 0 | 0 | 2 | 0 | 4 | 12
| D |  | Zakladanie |  |  |  | 0 | [5 empty] | 0 |  | 0.063675 |  | 0 | 1 | D | 1 | ROZPOCET | [6 empty] | 0
7 | K |  | Očistenie plôch tlakovou vodou L stien akéhokoľvek muriva a rubu klenieb | m2 | 1591.88 |  | 0 |  |  |  | znížená |  | 0 | 4e-05 | 0.063675 | 0 | 0 | 4 | K | 2 | ROZPOCET | 0 | 0 | 0 | 0 | 0 | 2 | 0 | 4 | 14
| D |  | Komunikácie |  |  |  | 0 | [5 empty] | 0 |  | 17.2438 |  | 0 | 1 | D | 1 | ROZPOCET | [6 empty] | 0
8 | K |  | Podklad alebo kryt z kameniva hrubého drveného veľ. 32-63mm(vibr.štrk) po zhut.hr. 200 mm- okapovy chodnik | m2 | 35.5 |  | 0 |  |  |  | znížená |  | 0 | 0.48574 | 17.2438 | 0 | 0 | 4 | K | 2 | ROZPOCET | 0 | 0 | 0 | 0 | 0 | 2 | 0 | 4 | 20
| D |  | Úpravy povrchov, podlahy, osadenie |  |  |  | 0 | [5 empty] | 0 |  | 78.4441 |  | 0 | 1 | D | 1 | ROZPOCET | [6 empty] | 0
9 | K |  | Začistenie omietok (s dodaním hmoty) okolo okien, dverí, podláh, obkladov atď. | m | 292.6 |  | 0 |  |  |  | znížená |  | 0 | 0.0028 | 0.81928 | 0 | 0 | 4 | K | 2 | ROZPOCET | 0 | 0 | 0 | 0 | 0 | 2 | 0 | 4 | 28
10 | K |  | Príprava vonkajšieho podkladu podhľadov, podkladný náter | m2 | 16.25 |  | 0 |  |  |  | znížená |  | 0 | 0.00018 | 0.002925 | 0 | 0 | 4 | K | 2 | ROZPOCET | 0 | 0 | 0 | 0 | 0 | 2 | 0 | 4 | 40
11 | K |  | Príprava vonkajšieho podkladu podhľadov, spevňovač omietok | m2 | 16.25 |  | 0 |  |  |  | znížená |  | 0 | 0.0003 | 0.004875 | 0 | 0 | 4 | K | 2 | ROZPOCET | 0 | 0 | 0 | 0 | 0 | 2 | 0 | 4 | 42
12 | K |  | Príprava vonkajšieho podkladu podhľadov, emulzia na zvýšenie priľnavosti weber.betonkontakt | m2 | 16.25 |  | 0 |  |  |  | znížená |  | 0 | 0.0001 | 0.001625 | 0 | 0 | 4 | K | 2 | ROZPOCET | 0 | 0 | 0 | 0 | 0 | 2 | 0 | 4 | 44
13 | K |  | Vonkajšia omietka podhľadov tenkovrstvová, silikónová, roztieraná strednozrnná | m2 | 16.25 |  | 0 |  |  |  | znížená |  | 0 | 0.00338 | 0.054925 | 0 | 0 | 4 | K | 2 | ROZPOCET | 0 | 0 | 0 | 0 | 0 | 2 | 0 | 4 | 46
14 | K |  | Oprava vonkajších omietok vápenných a vápenocem. stupeň členitosti Ia II -20% štukových | m2 | 1591.88 |  | 0 |  |  |  | znížená |  | 0 | 0.01267 | 20.1691 | 0 | 0 | 4 | K | 2 | ROZPOCET | 0 | 0 | 0 | 0 | 0 | 2 | 0 | 4 | 48
15 | K |  | Vyspravenie povrchu neomietaných betónových stien vonkajších maltou cementovou pre omietky | m2 | 159.1 |  | 0 |  |  |  | znížená |  | 0 | 0.0064 | 1.0182 | 0 | 0 | 4 | K | 2 | ROZPOCET | 0 | 0 | 0 | 0 | 0 | 2 | 0 | 4 | 50
16 | K |  | Príprava vonkajšieho podkladu stien, podkladný náter | m2 | 1575.66 |  | 0 |  |  |  | znížená |  | 0 | 0.00018 | 0.28362 | 0 | 0 | 4 | K | 2 | ROZPOCET | 0 | 0 | 0 | 0 | 0 | 2 | 0 | 4 | 52
17 | K |  | Príprava vonkajšieho podkladu stien, spevňovač omietok | m2 | 1575.66 |  | 0 |  |  |  | znížená |  | 0 | 0.0003 | 0.4727 | 0 | 0 | 4 | K | 2 | ROZPOCET | 0 | 0 | 0 | 0 | 0 | 2 | 0 | 4 | 54
18 | K |  | Príprava vonkajšieho podkladu stien, emulzia na zvýšenie priľnavosti betonkontakt | m2 | 1575.66 |  | 0 |  |  |  | znížená |  | 0 | 0.0001 | 0.15757 | 0 | 0 | 4 | K | 2 | ROZPOCET | 0 | 0 | 0 | 0 | 0 | 2 | 0 | 4 | 56
19 | K |  | Vonkajšia omietka stien tenkovrstvová, silikónová, pas exclusive, roztieraná strednozrnná | m2 | 1575.66 |  | 0 |  |  |  | znížená |  | 0 | 0.00338 | 5.3257 | 0 | 0 | 4 | K | 2 | ROZPOCET | 0 | 0 | 0 | 0 | 0 | 2 | 0 | 4 | 58
20 | K |  | Príprava vonkajšieho podkladu stien, penetračný náter BetonKontakt | m2 | 159.1 |  | 0 |  |  |  | znížená |  | 0 | 0.0004 | 0.06364 | 0 | 0 | 4 | K | 2 | ROZPOCET | 0 | 0 | 0 | 0 | 0 | 2 | 0 | 4 | 60
21 | K |  | Vonkajšia omietka stien, vápennocementová, strojné miešanie, ručné nanášanie, Jadrová omietka, hr. 20 mm | m2 | 159.1 |  | 0 |  |  |  | znížená |  | 0 | 0.0336 | 5.3458 | 0 | 0 | 4 | K | 2 | ROZPOCET | 0 | 0 | 0 | 0 | 0 | 2 | 0 | 4 | 62
22 | K |  | Kontaktný zatepľovací systém hr. 160 mm exclusive (minerálna vlna), skrutkovacie kotvy | m2 | 1488.2 |  | 0 |  |  |  | znížená |  | 0 | 0.02633 | 39.1843 | 0 | 0 | 4 | K | 2 | ROZPOCET | 0 | 0 | 0 | 0 | 0 | 2 | 0 | 4 | 64
23 | M |  | Príchytka tanierová, kovový tŕň 10x260 | ks | 11905.6 |  | 0 |  |  |  | znížená |  | 0 | 7e-05 | 0.83339 | 0 | 0 | 8 | M | 2 | ROZPOCET | 0 | 0 | 0 | 0 | 0 | 2 | 0 | 4 | 66
24 | K |  | Kontaktný zatepľovací systém ostenia hr. 20 mm weber.therm mínus 7 (XPS) -interier | m2 | 6.6 |  | 0 |  |  |  | znížená |  | 0 | 0.00913 | 0.060258 | 0 | 0 | 4 | K | 2 | ROZPOCET | 0 | 0 | 0 | 0 | 0 | 2 | 0 | 4 | 68
25 | K |  | Kontaktný zatepľovací systém ostenia hr. 40 mm weber (XPS)-exterier | m2 | 220.65 |  | 0 |  |  |  | znížená |  | 0 | 0.0126 | 2.7802 | 0 | 0 | 4 | K | 2 | ROZPOCET | 0 | 0 | 0 | 0 | 0 | 2 | 0 | 4 | 70
26 | K |  | Kontaktný zatepľovací systém hr. 140 mm riešenie soklovej časti (EPS), skrutkovacie kotvy | m2 | 106.5 |  | 0 |  |  |  | znížená |  | 0 | 0.0153 | 1.6294 | 0 | 0 | 4 | K | 2 | ROZPOCET | 0 | 0 | 0 | 0 | 0 | 2 | 0 | 4 | 72
27 | M |  | Príchytka tanierová, kovový tŕň 10x240 | ks | 852 |  | 0 |  |  |  | znížená |  | 0 | 7e-05 | 0.05964 | 0 | 0 | 8 | M | 2 | ROZPOCET | 0 | 0 | 0 | 0 | 0 | 2 | 0 | 4 | 74
28 | K |  | Kontaktný zatepľovací systém hr. 160 mm riešenie soklovej časti (XPS), skrutkovacie kotvy | m2 | 3.8 |  | 0 |  |  |  | znížená |  | 0 | 0.01593 | 0.060534 | 0 | 0 | 4 | K | 2 | ROZPOCET | 0 | 0 | 0 | 0 | 0 | 2 | 0 | 4 | 76
29 | M |  | Príchytka tanierová, kovový tŕň 10x260mm | ks | 30.4 |  | 0 |  |  |  | znížená |  | 0 | 4.0132e-05 | 0.00122 | 0 | 0 | 8 | M | 2 | ROZPOCET | 0 | 0 | 0 | 0 | 0 | 2 | 0 | 4 | 78
30 | K |  | Osadenie parapetných dosiek z plastických a poloplast., hmôt, š. nad 200 mm | m | 11 |  | 0 |  |  |  | znížená |  | 0 | 0.00794 | 0.08734 | 0 | 0 | 4 | K | 2 | ROZPOCET | 0 | 0 | 0 | 0 | 0 | 2 | 0 | 4 | 80
31 | M |  | Parapetná doska vlhkovzdorná DTD vrchná vrstva: CPL laminát 0,7 mm, B=350 mm | m | 11 |  | 0 |  |  |  | znížená |  | 0 | 0.00252 | 0.02772 | 0 | 0 | 8 | M | 2 | ROZPOCET | 0 | 0 | 0 | 0 | 0 | 2 | 0 | 4 | 82
| D |  | Ostatné konštrukcie a práce-búranie |  |  |  | 0 | [5 empty] | 0 |  | 106.4054 |  | 50.666 | 1 | D | 1 | ROZPOCET | [6 empty] | 0
32 | K |  | Osadenie záhon. obrubníka betón., do lôžka z bet. pros. tr. C 10/12,5 s bočnou oporou | m | 57.9 |  | 0 |  |  |  | znížená |  | 0 | 0.09793 | 5.6701 | 0 | 0 | 4 | K | 2 | ROZPOCET | 0 | 0 | 0 | 0 | 0 | 2 | 0 | 4 | 84
33 | M |  | Štrkopiesok 8-22 a -OZDOBNE OKRUHLIAKY | t | 22.5 |  | 0 |  |  |  | znížená |  | 0 | 1 | 22.5 | 0 | 0 | 8 | M | 2 | ROZPOCET | 0 | 0 | 0 | 0 | 0 | 2 | 0 | 4 | 86
34 | M |  | OBRUBNÍK PARKOVÝ 100x20x5 cm PIESKOVY | ks | 58.479 |  | 0 |  |  |  | znížená |  | 0 | 0.023 | 1.345 | 0 | 0 | 8 | M | 2 | ROZPOCET | 0 | 0 | 0 | 0 | 0 | 2 | 0 | 4 | 88
35 | K |  | Montáž lešenia ľahkého pracovného radového s podlahami šírky od 0, 80 do 1,00 m a výšky 10-30 m | m2 | 1591.88 |  | 0 |  |  |  | znížená |  | 0 | 0.02399 | 38.1892 | 0 | 0 | 4 | K | 2 | ROZPOCET | 0 | 0 | 0 | 0 | 0 | 2 | 0 | 4 | 90
36 | K |  | Príplatok za prvý a každý ďalší i začatý mesiac použitia lešenia k cene -1031 | m2 | 1591.88 |  | 0 |  |  |  | znížená |  | 0 | 0 | 0 | 0 | 0 | 4 | K | 2 | ROZPOCET | 0 | 0 | 0 | 0 | 0 | 2 | 0 | 4 | 92
37 | K |  | Demontáž lešenia ľahkého pracovného radového a s podlahami, šírky 0,80-1,00 m a výšky 10-30m | m2 | 1591.88 |  | 0 |  |  |  | znížená |  | 0 | 0.02399 | 38.1892 | 0 | 0 | 4 | K | 2 | ROZPOCET | 0 | 0 | 0 | 0 | 0 | 2 | 0 | 4 | 94
38 | K |  | Ochranná sieť na boku lešenia, zo siete s rozmermi 2,5x40 m | m2 | 1591.88 |  | 0 |  |  |  | znížená |  | 0 | 5e-05 | 0.079594 | 0 | 0 | 4 | K | 2 | ROZPOCET | 0 | 0 | 0 | 0 | 0 | 2 | 0 | 4 | 98
39 | K |  | Skúška unosnosti kotiev v ťahu | ks | 6 |  | 0 |  |  |  | znížená |  | 0 | 0.01201 | 0.07206 | 0 | 0 | 4 | K | 2 | ROZPOCET | 0 | 0 | 0 | 0 | 0 | 2 | 0 | 4 | 102
40 | K |  | Soklový profil LO 143 mm (hliníkový) | m | 123 |  | 0 |  |  |  | znížená |  | 0 | 0.00038 | 0.04674 | 0 | 0 | 4 | K | 2 | ROZPOCET | 0 | 0 | 0 | 0 | 0 | 2 | 0 | 4 | 104
41 | K |  | Soklový profil LO 163 mm (hliníkový) | m | 123 |  | 0 |  |  |  | znížená |  | 0 | 0.00042 | 0.05166 | 0 | 0 | 4 | K | 2 | ROZPOCET | 0 | 0 | 0 | 0 | 0 | 2 | 0 | 4 | 106
42 | K |  | Montáž hranatej kovovej vetracej mriežky plochy nad 0,06 m2 | ks | 2 |  | 0 |  |  |  | znížená |  | 0 | 4e-05 | 8e-05 | 0 | 0 | 4 | K | 2 | ROZPOCET | 0 | 0 | 0 | 0 | 0 | 2 | 0 | 4 | 108
43 | M |  | Mriežka ventilačná kovová, hranatá so sieťkou, rozmery šxvxhr 400x700 mm, farba biela | ks | 2 |  | 0 |  |  |  | znížená |  | 0 | 0.0008 | 0.0016 | 0 | 0 | 8 | M | 2 | ROZPOCET | 0 | 0 | 0 | 0 | 0 | 2 | 0 | 4 | 110
44 | K |  | Okapnička na soklový profil PVC LO s tkaninou | m | 185 |  | 0 |  |  |  | znížená |  | 0 | 0.00037 | 0.06845 | 0 | 0 | 4 | K | 2 | ROZPOCET | 0 | 0 | 0 | 0 | 0 | 2 | 0 | 4 | 112
45 | K |  | Rohový ochranný profil s integrovanou sieťovinou LK plast 100 | m | 218.3 |  | 0 |  |  |  | znížená |  | 0 | 7e-05 | 0.015281 | 0 | 0 | 4 | K | 2 | ROZPOCET | 0 | 0 | 0 | 0 | 0 | 2 | 0 | 4 | 114
46 | K |  | Začisťovací okenný profil s tkaninou US8 (plastový) | m | 655.5 |  | 0 |  |  |  | znížená |  | 0 | 5e-05 | 0.032775 | 0 | 0 | 4 | K | 2 | ROZPOCET | 0 | 0 | 0 | 0 | 0 | 2 | 0 | 4 | 116
47 | K |  | Nadokenný profil s priznanou okapničkou VLT - 2H (plastový) | m | 542.5 |  | 0 |  |  |  | znížená |  | 0 | 7e-05 | 0.037975 | 0 | 0 | 4 | K | 2 | ROZPOCET | 0 | 0 | 0 | 0 | 0 | 2 | 0 | 4 | 118
48 | K |  | Spojovací parapetný profil SPP (plastový) | m | 542.5 |  | 0 |  |  |  | znížená |  | 0 | 0.00016 | 0.0868 | 0 | 0 | 4 | K | 2 | ROZPOCET | 0 | 0 | 0 | 0 | 0 | 2 | 0 | 4 | 120
49 | K |  | Ukončovací profil pre napojenie oplechovania LW45 (plastový) | m | 117.5 |  | 0 |  |  |  | znížená |  | 0 | 0.00016 | 0.0188 | 0 | 0 | 4 | K | 2 | ROZPOCET | 0 | 0 | 0 | 0 | 0 | 2 | 0 | 4 | 122
50 | K |  | Búranie muriva alebo vybúranie otvorov plochy nad 4 m2 nadzákladového kamenného príp. zmieš. na akúkoľvek maltu, -2,38500t | m3 | 2.063 |  | 0 |  |  |  | znížená |  | 0 | 0 | 0 | 2.385 | 4.9203 | 4 | K | 2 | ROZPOCET | 0 | 0 | 0 | 0 | 0 | 2 | 0 | 4 | 124
51 | K |  | Búranie podkladov pod dlažby, liatych dlažieb a mazanín,betón alebo liaty asfalt hr.do 100 mm, plochy nad 4 m2 -2,20000t | m3 | 7.58 |  | 0 |  |  |  | znížená |  | 0 | 0 | 0 | 2.2 | 16.676 | 4 | K | 2 | ROZPOCET | 0 | 0 | 0 | 0 | 0 | 2 | 0 | 4 | 126
52 | K |  | Vyvesenie dreveného okenného krídla do suti plochy do 1,5 m2, -0,01200t | ks | 8 |  | 0 |  |  |  | znížená |  | 0 | 0 | 0 | 0.012 | 0.096 | 4 | K | 2 | ROZPOCET | 0 | 0 | 0 | 0 | 0 | 2 | 0 | 4 | 128
53 | K |  | Vybúranie drevených rámov okien dvojitých alebo zdvojených, plochy do 4 m2, -0,05400t | m2 | 9 |  | 0 |  |  |  | znížená |  | 0 | 0 | 0 | 0.054 | 0.486 | 4 | K | 2 | ROZPOCET | 0 | 0 | 0 | 0 | 0 | 2 | 0 | 4 | 132
54 | K |  | Otlčenie omietok vonkajších priečelí jednoduchých, s vyškriabaním škár, očistením muriva, v rozsahu do 20 %, -0,01000t | m2 | 1432.78 |  | 0 |  |  |  | znížená |  | 0 | 0 | 0 | 0.01 | 14.3278 | 4 | K | 2 | ROZPOCET | 0 | 0 | 0 | 0 | 0 | 2 | 0 | 4 | 136
55 | K |  | Odsekanie a odobratie obkladov stien z obkladačiek vonkajších vrátane podkladovej omietky nad 2 m2, -0,08900t | m2 | 159.1 |  | 0 |  |  |  | znížená |  | 0 | 0 | 0 | 0.089 | 14.1599 | 4 | K | 2 | ROZPOCET | 0 | 0 | 0 | 0 | 0 | 2 | 0 | 4 | 138
56 | K |  | Zvislá doprava sutiny a vybúraných hmôt za prvé podlažie nad alebo pod základným podlažím | t | 51.377 |  | 0 |  |  |  | znížená |  | 0 | 0 | 0 | 0 | 0 | 4 | K | 2 | ROZPOCET | 0 | 0 | 0 | 0 | 0 | 2 | 0 | 4 | -2123177271
57 | K |  | Zvislá doprava sutiny a vybúraných hmôt za každé ďalšie podlažie | t | 308.262 |  | 0 |  |  |  | znížená |  | 0 | 0 | 0 | 0 | 0 | 4 | K | 2 | ROZPOCET | 0 | 0 | 0 | 0 | 0 | 2 | 0 | 4 | -1676728112
58 | K |  | Odvoz sutiny a vybúraných hmôt na skládku do 1 km | t | 51.377 |  | 0 |  |  |  | znížená |  | 0 | 0 | 0 | 0 | 0 | 4 | K | 2 | ROZPOCET | 0 | 0 | 0 | 0 | 0 | 2 | 0 | 4 | 144
59 | K |  | Odvoz sutiny a vybúraných hmôt na skládku za každý ďalší 1 km | t | 256.885 |  | 0 |  |  |  | znížená |  | 0 | 0 | 0 | 0 | 0 | 4 | K | 2 | ROZPOCET | 0 | 0 | 0 | 0 | 0 | 2 | 0 | 4 | 146
60 | K |  | Vnútrostavenisková doprava sutiny a vybúraných hmôt do 10 m | t | 51.377 |  | 0 |  |  |  | znížená |  | 0 | 0 | 0 | 0 | 0 | 4 | K | 2 | ROZPOCET | 0 | 0 | 0 | 0 | 0 | 2 | 0 | 4 | 148
61 | K |  | Poplatok za skladovanie - betón, tehly, dlaždice (17 01) ostatné | t | 51.377 |  | 0 |  |  |  | znížená |  | 0 | 0 | 0 | 0 | 0 | 4 | K | 2 | ROZPOCET | 0 | 0 | 0 | 0 | 0 | 2 | 0 | 4 | 150
| D |  | Presun hmôt HSV |  |  |  | 0 | [5 empty] | 0 |  | 0 |  | 0 | 1 | D | 1 | ROZPOCET | [6 empty] | 0
62 | K |  | Presun hmôt pre opravy a údržbu objektov vrátane vonkajších plášťov výšky do 25 m | t | 202.157 |  | 0 |  |  |  | znížená |  | 0 | 0 | 0 | 0 | 0 | 4 | K | 2 | ROZPOCET | 0 | 0 | 0 | 0 | 0 | 2 | 0 | 4 | 152
63 | K |  | Príplatok za zväčšený presun pre opravy a údržbu objektov vrátane vonkajších plášťov v odb. 801, 803, 811, 812, nad vymedzenú najväčšiu dopravnú vzdialenosť do 5000 m | t | 202.157 |  | 0 |  |  |  | znížená |  | 0 | 0 | 0 | 0 | 0 | 4 | K | 2 | ROZPOCET | 0 | 0 | 0 | 0 | 0 | 2 | 0 | 4 | 154
64 | K |  | Príplatok pre opravy a údržbu objektov vrátane plášťov v odb. 801, 803, 811, 812, za každých ďalších aj začatých 5000 m | t | 202.157 |  | 0 |  |  |  | znížená |  | 0 | 0 | 0 | 0 | 0 | 4 | K | 2 | ROZPOCET | 0 | 0 | 0 | 0 | 0 | 2 | 0 | 4 | 156
| D |  | Práce a dodávky PSV |  |  |  | 0 | [5 empty] | 0 |  | 3.6197 |  | 0.98955 | 2 | D | 0 | ROZPOCET | [6 empty] | 0
| D |  | Izolácie proti vode a vlhkosti |  |  |  | 0 | [5 empty] | 0 |  | 0.09226 |  | 0 | 2 | D | 1 | ROZPOCET | [6 empty] | 0
65 | K |  | OCHRANNÝ NÁTER | m2 | 32.95 |  | 0 |  |  |  | znížená |  | 0 | 0.0028 | 0.09226 | 0 | 0 | 16 | K | 2 | ROZPOCET | 0 | 0 | 0 | 0 | 0 | 2 | 0 | 16 | 158
66 | K |  | Presun hmôt pre izoláciu proti vode v objektoch výšky nad 6 do 12 m | t | 0.092 |  | 0 |  |  |  | znížená |  | 0 | 0 | 0 | 0 | 0 | 16 | K | 2 | ROZPOCET | 0 | 0 | 0 | 0 | 0 | 2 | 0 | 16 | 160
67 | K |  | Izolácia proti vode, prípl.za presun nad vymedz. najväčšiu dopravnú vzdialenosť do 1000 m | t | 0.092 |  | 0 |  |  |  | znížená |  | 0 | 0 | 0 | 0 | 0 | 16 | K | 2 | ROZPOCET | 0 | 0 | 0 | 0 | 0 | 2 | 0 | 16 | 162
68 | K |  | Izolácia proti vode, prípl.za presun nad vymedz. najväčšiu dopr. vzdial. za k. ď. i začatých 1000m | t | 0.092 |  | 0 |  |  |  | znížená |  | 0 | 0 | 0 | 0 | 0 | 16 | K | 2 | ROZPOCET | 0 | 0 | 0 | 0 | 0 | 2 | 0 | 16 | 164
| D |  | Izolácie striech, povlakové krytiny |  |  |  | 0 | [5 empty] | 0 |  | 0.92044 |  | 0 | 2 | D | 1 | ROZPOCET | [6 empty] | 0
69 | K |  | Montáž podkladnej konštrukcie z OSB dosiek na atike šírky 311 - 410 mm pod klampiarske konštrukcie | m | 1.8 |  | 0 |  |  |  | znížená |  | 0 | 3e-05 | 5.4e-05 | 0 | 0 | 16 | K | 2 | ROZPOCET | 0 | 0 | 0 | 0 | 0 | 2 | 0 | 16 | 166
70 | M |  | Rozperný nit 6x30 mm do betónu, hliníkový | ks | 14.4 |  | 0 |  |  |  | znížená |  | 0 | 0.00035 | 0.00504 | 0 | 0 | 32 | M | 2 | ROZPOCET | 0 | 0 | 0 | 0 | 0 | 2 | 0 | 16 | 168
71 | M |  | Doska OSB nebrúsená hr. 18 mm | m2 | 0.738 |  | 0 |  |  |  | znížená |  | 0 | 0.00792 | 0.005845 | 0 | 0 | 32 | M | 2 | ROZPOCET | 0 | 0 | 0 | 0 | 0 | 2 | 0 | 16 | 170
72 | K |  | Montáž podkladnej konštrukcie z OSB dosiek na atike šírky 411 - 620 mm pod klampiarske konštrukcie | m | 117.5 |  | 0 |  |  |  | znížená |  | 0 | 3e-05 | 0.003525 | 0 | 0 | 16 | K | 2 | ROZPOCET | 0 | 0 | 0 | 0 | 0 | 2 | 0 | 16 | 172
73 | M |  | Rozperný nit 6x30 mm do betónu, hliníkový | ks | 940 |  | 0 |  |  |  | znížená |  | 0 | 0.00035 | 0.329 | 0 | 0 | 32 | M | 2 | ROZPOCET | 0 | 0 | 0 | 0 | 0 | 2 | 0 | 16 | 174
74 | M |  | Doska OSB 3 Superfinish nebrúsené hrxlxš 18x2500x1250 mm | m2 | 72.85 |  | 0 |  |  |  | znížená |  | 0 | 0.00792 | 0.57697 | 0 | 0 | 32 | M | 2 | ROZPOCET | 0 | 0 | 0 | 0 | 0 | 2 | 0 | 16 | 176
75 | K |  | Presun hmôt pre izoláciu povlakovej krytiny v objektoch výšky nad 12 do 24 m | t | 0.92 |  | 0 |  |  |  | znížená |  | 0 | 0 | 0 | 0 | 0 | 16 | K | 2 | ROZPOCET | 0 | 0 | 0 | 0 | 0 | 2 | 0 | 16 | 178
76 | K |  | Izolácia z povlak.krytín, prípl.za presun nad vymedz. najväčšiu dopravnú vzdialenosť do 1000 m | t | 0.92 |  | 0 |  |  |  | znížená |  | 0 | 0 | 0 | 0 | 0 | 16 | K | 2 | ROZPOCET | 0 | 0 | 0 | 0 | 0 | 2 | 0 | 16 | 180
77 | K |  | Izolácia z povlak.krytín, prípl.za presun nad vymedz. najväčšiu dopr. vzdial.za k.ď.i začatých 1000m | t | 0.92 |  | 0 |  |  |  | znížená |  | 0 | 0 | 0 | 0 | 0 | 16 | K | 2 | ROZPOCET | 0 | 0 | 0 | 0 | 0 | 2 | 0 | 16 | 182
| D |  | Konštrukcie klampiarske |  |  |  | 0 | [5 empty] | 0 |  | 1.7665 |  | 0.96555 | 2 | D | 1 | ROZPOCET | [6 empty] | 0
78 | K |  | Oplechovanie parapetov z hliníkového Al plechu, vrátane rohov r.š. 500 mm | m | 515.6 |  | 0 |  |  |  | znížená |  | 0 | 0.00111 | 0.57232 | 0 | 0 | 16 | K | 2 | ROZPOCET | 0 | 0 | 0 | 0 | 0 | 2 | 0 | 16 | 208
79 | K |  | Demontáž oplechovania parapetov rš od 100 do 330 mm, -0,00135t | m | 515.6 |  | 0 |  |  |  | znížená |  | 0 | 0 | 0 | 0.00135 | 0.69606 | 16 | K | 2 | ROZPOCET | 0 | 0 | 0 | 0 | 0 | 2 | 0 | 16 | 210
80 | K |  | Oplechovanie ríms a ozdobných prvkov z pozinkovaného farbeného PZf plechu, r.š. 330 mm -skrina elektro | m | 1.8 |  | 0 |  |  |  | znížená |  | 0 | 0.00284 | 0.005112 | 0 | 0 | 16 | K | 2 | ROZPOCET | 0 | 0 | 0 | 0 | 0 | 2 | 0 | 16 | 212
81 | K |  | Demontáž oplechovania ríms rš od 250 do 330 mm, -0,00175t | m | 1.8 |  | 0 |  |  |  | znížená |  | 0 | 0 | 0 | 0.00175 | 0.00315 | 16 | K | 2 | ROZPOCET | 0 | 0 | 0 | 0 | 0 | 2 | 0 | 16 | 214
82 | K |  | Oplechovanie muriva a atík z pozinkovaného farbeného PZf plechu, vrátane rohov r.š. 600 mm | m | 117.5 |  | 0 |  |  |  | znížená |  | 0 | 0.00512 | 0.6016 | 0 | 0 | 16 | K | 2 | ROZPOCET | 0 | 0 | 0 | 0 | 0 | 2 | 0 | 16 | 216
83 | M |  | Paropropustná fólie (kontaktní) | m2 | 58.75 |  | 0 |  |  |  | znížená |  | 0 | 0.01 | 0.5875 | 0 | 0 | 32 | M | 2 | ROZPOCET | 0 | 0 | 0 | 0 | 0 | 2 | 0 | 16 | 218
84 | K |  | Demontáž oplechovania múrov a nadmuroviek rš od 330 do 500 mm, -0,00230t | m | 115.8 |  | 0 |  |  |  | znížená |  | 0 | 0 | 0 | 0.0023 | 0.26634 | 16 | K | 2 | ROZPOCET | 0 | 0 | 0 | 0 | 0 | 2 | 0 | 16 | 220
85 | K |  | Presun hmôt pre konštrukcie klampiarske v objektoch výšky nad 12 do 24 m | t | 1.767 |  | 0 |  |  |  | znížená |  | 0 | 0 | 0 | 0 | 0 | 16 | K | 2 | ROZPOCET | 0 | 0 | 0 | 0 | 0 | 2 | 0 | 16 | 222
86 | K |  | Konštrukcie klampiarske, prípl.za presun nad vymedz. najväč. dopr. vzdial. do 1000m | t | 1.767 |  | 0 |  |  |  | znížená |  | 0 | 0 | 0 | 0 | 0 | 16 | K | 2 | ROZPOCET | 0 | 0 | 0 | 0 | 0 | 2 | 0 | 16 | 224
87 | K |  | Konštrukcie klampiarske, prípl.za presun za každých ďalších i začatých 1000 m nad 10 | t | 1.767 |  | 0 |  |  |  | znížená |  | 0 | 0 | 0 | 0 | 0 | 16 | K | 2 | ROZPOCET | 0 | 0 | 0 | 0 | 0 | 2 | 0 | 16 | 226
| D |  | Konštrukcie stolárske |  |  |  | 0 | [5 empty] | 0 |  | 0.82544 |  | 0.024 | 2 | D | 1 | ROZPOCET | [6 empty] | 0
88 | K |  | Montáž okien plastových s hydroizolačnými ISO páskami (exteriérová a interiérová) | m | 32 |  | 0 |  |  |  | znížená |  | 0 | 0.00021 | 0.00672 | 0 | 0 | 16 | K | 2 | ROZPOCET | 0 | 0 | 0 | 0 | 0 | 2 | 0 | 16 | 228
89 | M |  | Tesniaca paropriepustná fólia polymér-flísová, š. 290 mm, dĺ. 30 m, pre tesnenie pripájacej škáry okenného rámu a muriva z exteriéru | m | 33.6 |  | 0 |  |  |  | znížená |  | 0 | 0.0001 | 0.00336 | 0 | 0 | 32 | M | 2 | ROZPOCET | 0 | 0 | 0 | 0 | 0 | 2 | 0 | 16 | 230
90 | M |  | Tesniaca paronepriepustná fólia polymér-flísová, š. 70 mm, dĺ. 30 m, pre tesnenie pripájacej škáry okenného rámu a muriva z interiéru | m | 33.6 |  | 0 |  |  |  | znížená |  | 0 | 0.0001 | 0.00336 | 0 | 0 | 32 | M | 2 | ROZPOCET | 0 | 0 | 0 | 0 | 0 | 2 | 0 | 16 | 232
91 | M |  | Plastové okno dvojkrídlové OS+O, vxš 1500x2500 mm, izolačné trojsklo, 6 komorový profil | ks | 4 |  | 0 |  |  |  | znížená |  | 0 | 0.143 | 0.572 | 0 | 0 | 32 | M | 2 | ROZPOCET | 0 | 0 | 0 | 0 | 0 | 2 | 0 | 16 | 234
92 | M |  | Plastové okno neotváravé, vxš 500x1500 mm, plné -panel z minerálnej vlny, 6 komorový profil | ks | 5 |  | 0 |  |  |  | znížená |  | 0 | 0.048 | 0.24 | 0 | 0 | 32 | M | 2 | ROZPOCET | 0 | 0 | 0 | 0 | 0 | 2 | 0 | 16 | 236
93 | K |  | Demontáž parapetnej dosky drevenej šírky do 300 mm, dĺžky nad 1600 mm, -0,006t | ks | 4 |  | 0 |  |  |  | znížená |  | 0 | 0 | 0 | 0.006 | 0.024 | 16 | K | 2 | ROZPOCET | 0 | 0 | 0 | 0 | 0 | 2 | 0 | 16 | 238
| D |  | Nátery |  |  |  | 0 | [5 empty] | 0 |  | 0.01505 |  | 0 | 2 | D | 1 | ROZPOCET | [6 empty] | 0
94 | K |  | Nátery oceľ.konštr. syntet. na vzduchu schnúce ťažkých A jednonás. 2x s emailovaním - 105µm | m2 | 25 |  | 0 |  |  |  | znížená |  | 0 | 0.00041 | 0.01025 | 0 | 0 | 16 | K | 2 | ROZPOCET | 0 | 0 | 0 | 0 | 0 | 2 | 0 | 16 | 268
95 | K |  | Oprava náterov kov.stav.doplnk.konštr. syntetické na vzduchu schnúce jednonásobné - 35µm | m2 | 25 |  | 0 |  |  |  | znížená |  | 0 | 9e-05 | 0.00225 | 0 | 0 | 16 | K | 2 | ROZPOCET | 0 | 0 | 0 | 0 | 0 | 2 | 0 | 16 | 270
96 | K |  | zvisle značenie z náterových hmôt akrylátových ručné, symboly a nápisy -NAZOV SKOLY | m2 | 5 |  | 0 |  |  |  | znížená |  | 0 | 0.00051 | 0.00255 | 0 | 0 | 16 | K | 2 | ROZPOCET | 0 | 0 | 0 | 0 | 0 | 2 | 0 | 16 | 272
| D |  | Hodinové zúčtovacie sadzby |  |  |  | 0 | [5 empty] | 0 |  | 0 |  | 0 | 4 | D | 0 | ROZPOCET | [6 empty] | 0
97 | K |  | Stavebno montážne práce menej náročne, pomocné alebo manupulačné (Tr. 1) v rozsahu viac ako 8 hodín-POMOCNÉ PRÁCE BZ A PREDMETOV NA FASÁDE | hod | 50 |  | 0 |  |  |  | znížená |  | 0 | 0 | 0 | 0 | 0 | 262144 | K | 1 | ROZPOCET | 0 | 0 | 0 | 0 | 0 | 2 | 0 | 262144 | 290
98 | K |  | Stavebno montážne práce náročnejšie, ucelené, obtiažne, rutinné (Tr. 2) v rozsahu viac ako 8 hodín náročnejšie-DEMONTÁŽ BZ -(BZ -8ks ZVODOV CELKOVA DLZKA 160m A PREDMETOV NA FASÁDE (VYPINACE, KRABICE, SLABOPRÚD) | hod | 30 |  | 0 |  |  |  | znížená |  | 0 | 0 | 0 | 0 | 0 | 262144 | K | 1 | ROZPOCET | 0 | 0 | 0 | 0 | 0 | 2 | 0 | 262144 | 292
99 | K |  | Stavebno montážne práce náročné ucelené - odborné, tvorivé remeselné (Tr. 3) v rozsahu viac ako 8 hodín-MONTÁŽ BZ -(BZ -8ks ZVODOV CELKOVA DLZKA 160m | hod | 50 |  | 0 |  |  |  | znížená |  | 0 | 0 | 0 | 0 | 0 | 262144 | K | 1 | ROZPOCET | 0 | 0 | 0 | 0 | 0 | 2 | 0 | 262144 | 296
100 | M |  | Montážny a pomocný materiál | sub | 1 |  | 0 |  |  |  | znížená |  | 0 | 0 | 0 | 0 | 0 | 262144 | M | 1 | ROZPOCET | 0 | 0 | 0 | 0 | 0 | 2 | 0 | 262144 | 298
101 | K |  | Stavebno montážne práce náročné ucelené - odborné, tvorivé remeselné (Tr. 3) v rozsahu viac ako 4 a menej ako 8 hodín-MONTÁŽ PREDMETOV NA FASÁDE (VYPINACE, KRABICE, SLABOPRÚD) | hod | 35 |  | 0 |  |  |  | znížená |  | 0 | 0 | 0 | 0 | 0 | 262144 | K | 1 | ROZPOCET | 0 | 0 | 0 | 0 | 0 | 2 | 0 | 262144 | 304
102 | M |  | Montážny a pomocný materiál | sub | 1 |  | 0 |  |  |  | znížená |  | 0 | 0 | 0 | 0 | 0 | 262144 | M | 1 | ROZPOCET | 0 | 0 | 0 | 0 | 0 | 2 | 0 | 262144 | 306
103 | K |  | Stavebno montážne práce najnáročnejšie na odbornosť - prehliadky pracoviska a revízie (Tr. 4) v rozsahu viac ako 4 a menej ako 8 hodín -REVIZA BZ | hod | 8 |  | 0 |  |  |  | znížená |  | 0 | 0 | 0 | 0 | 0 | 262144 | K | 1 | ROZPOCET | 0 | 0 | 0 | 0 | 0 | 2 | 0 | 262144 | 308
104 | M |  | Revíza BZ | súb | 1 |  | 0 |  |  |  | znížená |  | 0 | 0 | 0 | 0 | 0 | 262144 | M | 1 | ROZPOCET | 0 | 0 | 0 | 0 | 0 | 2 | 0 | 262144 | 310

## SO 06_EL - ELI - Elektroi...
[9 empty] | >> skryté stĺpce << | [9 empty] | {dd9308f1-bcfa-4a31-817e-1a7c4e386dcc}
0
| KRYCÍ LIST ROZPOČTU | [8 empty] | v --- nižšie sa nachádzajú doplnkové a pomocné údaje k zostavám --- v | [8 empty] | False
Stavba:
SOŠ hotelových služieb a dopravy – modernizácia odborného vzdelávania
Objekt:
2044 (5) - SOŠ hotelových služieb a dopravy – modernizácia odborného vzdelávania SO 06 Budova hotelovej akadémie
Časť:
SO 06_EL - ELI - Elektroinštalácie
| JKSO: |  |  |  |  | KS:
| Miesto: |  | Lučenec |  |  | Dátum: | 2021-06-07
| Objednávateľ: |  |  |  |  | IČO:
|  | Banskobystrický samosprávny kraj |  |  |  | IČ DPH:
| Zhotoviteľ: |  |  |  |  | IČO: | Vyplň údaj
|  | Vyplň údaj |  |  |  | IČ DPH: | Vyplň údaj
| Projektant: |  |  |  |  | IČO: | 36609633
|  | DESIGN ENGINEERING, a.s. |  |  |  | IČ DPH: | SK2022206901
| Spracovateľ: |  |  |  |  | IČO:
IČ DPH:
Poznámka:
„Tento Výkaz Výmer je neoddeliteľnou súčasťou projektovej dokumentácie. Všetky materiály, výrobky a tovary uvedené v projektovej dokumentácii definujú technické parametre. Použité môžu byť ekvivalentné materiály, výrobky a tovary.“
| Cena bez DPH | [5 empty] | 0
|  |  | Základ dane |  |  | Sadzba dane | Výška dane
| DPH | základná | #REF! |  |  | 20% | #REF!
|  | znížená | #REF! |  |  | 20% | #REF!
|  | zákl. prenesená | #REF! |  |  | 20% | 0
|  | zníž. prenesená | #REF! |  |  | 20% | 0
|  | nulová | #REF! |  |  | 0% | 0
| Cena s DPH |  |  | v | EUR |  | #REF!
| Projektant |  |  | Spracovateľ
| Dátum a podpis: |  | Pečiatka | Dátum a podpis: |  |  | Pečiatka
| Objednávateľ |  |  | Zhotoviteľ
| Dátum a podpis: |  | Pečiatka | Dátum a podpis: |  |  | Pečiatka
REKAPITULÁCIA ROZPOČTU
Stavba:
SOŠ hotelových služieb a dopravy – modernizácia odborného vzdelávania
Objekt:
2044 (5) - SOŠ hotelových služieb a dopravy – modernizácia odborného vzdelávania SO 06 Budova hotelovej akadémie
Časť:
SO 06_EL - ELI - Elektroinštalácie
Miesto: |  |  | Lučenec |  |  | Dátum: | 2021-06-07
Objednávateľ: |  |  | Banskobystrický samosprávny kraj |  |  | Projektant: | DESIGN ENGINEERING, a.s.
Zhotoviteľ: |  |  | Vyplň údaj |  |  | Spracovateľ:
Kód dielu - Popis | [6 empty] | Cena celkom [EUR]
Náklady z rozpočtu | [6 empty] | 0 | [12 empty] | -1
| M - Práce a dodávky M | [5 empty] | 0
| D1 - Rozvádzač R115, RPP1B, R205, R219, RPP, R414, R511 | [5 empty] | 0
| D2 - RACK | [5 empty] | 0
| D3 - Káble | [5 empty] | 0
| D4 - Káblový žľab | [5 empty] | 0
| D5 - Podlahová krabica lavica / katedra | [5 empty] | 0
| D6 - Zásuvkový blok povrch lavica / katedra | [5 empty] | 0
| D7 - Zásuvky , vypínače | [5 empty] | 0
| D8 - Svietidlá (vrátane svetelných zdrojov) | [5 empty] | 0
| D9 - Materiál pre výstavbu káblových trás | [5 empty] | 0
| D10 - Bleskozvodový materiál oprava | [5 empty] | 0
| D11 - Ukončenie silového kábla | [5 empty] | 0
| D12 - Popis | [5 empty] | 0
| D13 - Otvory pre inštalačné škatule | [5 empty] | 0
| D14 - Prierazy | [5 empty] | 0
| D15 - Sekanie drážok | [5 empty] | 0
| D16 - Montáže | [5 empty] | 0
| D17 - Demontáže | [5 empty] | 0
| D18 - Overenie parametrov inštalácie | [5 empty] | 0
| VRN - Investičné náklady neobsiahnuté v cenách | [5 empty] | 0
ROZPOČET
Stavba:
SOŠ hotelových služieb a dopravy – modernizácia odborného vzdelávania
Objekt:
2044 (5) - SOŠ hotelových služieb a dopravy – modernizácia odborného vzdelávania SO 06 Budova hotelovej akadémie
Časť:
SO 06_EL - ELI - Elektroinštalácie
Miesto: |  |  | Lučenec |  |  | Dátum: | 2021-06-07
Objednávateľ: |  |  | Banskobystrický samosprávny kraj |  |  | Projektant: | DESIGN ENGINEERING, a.s.
Zhotoviteľ: |  |  | Vyplň údaj |  |  | Spracovateľ:
PČ | Typ | Kód | Popis | MJ | Množstvo | J.cena [EUR] | Cena celkom [EUR] | Cenová sústava |  |  | DPH | J. Nh [h] | Nh celkom [h] | J. hmotnosť [t] | Hmotnosť celkom [t] | J. suť [t] | Suť Celkom [t]
Náklady z rozpočtu | [6 empty] | 0 | [5 empty] | #REF! |  | #REF! |  | #REF! |  | D | -1 | [7 empty] | #REF!
| D |  | Práce a dodávky M |  |  |  | 0 | [5 empty] | 0 |  | 0 |  | 0 | 3 | D | 0 | ROZPOCET | [6 empty] | 0
| D |  | Rozvádzač R115, RPP1B, R205, R219, RPP, R414, R511 |  |  |  | 0 | [5 empty] | 0 |  | 0 |  | 0 | 1 | D | 1 | ROZPOCET | [6 empty] | 0
1 | K |  | PRÍSTROJOVÁ SKRINKA 36 modulov na povrch IP 40/20 | ks | 7 |  | 0 |  |  |  | znížená |  | 0 | 0 | 0 | 0 | 0 | 4 | K | 2 | ROZPOCET | 0 | 0 | 0 | 0 | 0 | 2 | 0 | 4 | 2
2 | K |  | KĽÚČ S VLOŽKOVÝM ZÁMKOM per skrinku | ks | 7 |  | 0 |  |  |  | znížená |  | 0 | 0 | 0 | 0 | 0 | 4 | K | 2 | ROZPOCET | 0 | 0 | 0 | 0 | 0 | 2 | 0 | 4 | 4
3 | K |  | Modulárny vypínač IS – 4P/32A | ks | 7 |  | 0 |  |  |  | znížená |  | 0 | 0 | 0 | 0 | 0 | 4 | K | 2 | ROZPOCET | 0 | 0 | 0 | 0 | 0 | 2 | 0 | 4 | 6
4 | K |  | CYA 16 zeleno/žltý | m | 21 |  | 0 |  |  |  | znížená |  | 0 | 0 | 0 | 0 | 0 | 4 | K | 2 | ROZPOCET | 0 | 0 | 0 | 0 | 0 | 2 | 0 | 4 | 8
5 | K |  | CYA 16 | m | 84 |  | 0 |  |  |  | znížená |  | 0 | 0 | 0 | 0 | 0 | 4 | K | 2 | ROZPOCET | 0 | 0 | 0 | 0 | 0 | 2 | 0 | 4 | 10
6 | K |  | Zvodič prepätia FLP-12,5 V/4 B+C 4P 275/12,5kA | ks | 7 |  | 0 |  |  |  | znížená |  | 0 | 0 | 0 | 0 | 0 | 4 | K | 2 | ROZPOCET | 0 | 0 | 0 | 0 | 0 | 2 | 0 | 4 | 12
7 | K |  | Chránič 16B-1N-030AC s nadprúdovou ochranou 230V 6kA | ks | 56 |  | 0 |  |  |  | znížená |  | 0 | 0 | 0 | 0 | 0 | 4 | K | 2 | ROZPOCET | 0 | 0 | 0 | 0 | 0 | 2 | 0 | 4 | 14
8 | K |  | Chránič 10C/1N/003 s nadprúdovou ochranou 230V 6kA | ks | 7 |  | 0 |  |  |  | znížená |  | 0 | 0 | 0 | 0 | 0 | 4 | K | 2 | ROZPOCET | 0 | 0 | 0 | 0 | 0 | 2 | 0 | 4 | 16
9 | K |  | Lišta prepojovacia | m | 7 |  | 0 |  |  |  | znížená |  | 0 | 0 | 0 | 0 | 0 | 4 | K | 2 | ROZPOCET | 0 | 0 | 0 | 0 | 0 | 2 | 0 | 4 | 18
10 | K |  | Podružný material | kpl | 7 |  | 0 |  |  |  | znížená |  | 0 | 0 | 0 | 0 | 0 | 4 | K | 2 | ROZPOCET | 0 | 0 | 0 | 0 | 0 | 2 | 0 | 4 | 20
| D |  | RACK |  |  |  | 0 | [5 empty] | 0 |  | 0 |  | 0 | 1 | D | 1 | ROZPOCET | [6 empty] | 0
11 | K |  | Jednodielny závesný 19” rozvádzač 6U P/N: RBA-06-AS5-CAY-A1 | ks | 7 |  | 0 |  |  |  | znížená |  | 0 | 0 | 0 | 0 | 0 | 4 | K | 2 | ROZPOCET | 0 | 0 | 0 | 0 | 0 | 2 | 0 | 4 | 22
12 | K |  | Patch panel, Category 6A / Class E A , 24xRJ45/s | ks | 7 |  | 0 |  |  |  | znížená |  | 0 | 0 | 0 | 0 | 0 | 4 | K | 2 | ROZPOCET | 0 | 0 | 0 | 0 | 0 | 2 | 0 | 4 | 24
13 | K |  | Napájací blok 5x250V/16A | ks | 7 |  | 0 |  |  |  | znížená |  | 0 | 0 | 0 | 0 | 0 | 4 | K | 2 | ROZPOCET | 0 | 0 | 0 | 0 | 0 | 2 | 0 | 4 | 26
| D |  | Káble |  |  |  | 0 | [5 empty] | 0 |  | 0 |  | 0 | 1 | D | 1 | ROZPOCET | [6 empty] | 0
14 | K |  | CYA 16 zeleno/žltý | m | 90 |  | 0 |  |  |  | znížená |  | 0 | 0 | 0 | 0 | 0 | 4 | K | 2 | ROZPOCET | 0 | 0 | 0 | 0 | 0 | 2 | 0 | 4 | 28
15 | K |  | CHKE-R-J 5x6 | m | 71 |  | 0 |  |  |  | znížená |  | 0 | 0 | 0 | 0 | 0 | 4 | K | 2 | ROZPOCET | 0 | 0 | 0 | 0 | 0 | 2 | 0 | 4 | 30
16 | K |  | CHKE-R 3x1,5 | m | 470 |  | 0 |  |  |  | znížená |  | 0 | 0 | 0 | 0 | 0 | 4 | K | 2 | ROZPOCET | 0 | 0 | 0 | 0 | 0 | 2 | 0 | 4 | 32
17 | K |  | CHKE-R 3x2,5 | m | 1705 |  | 0 |  |  |  | znížená |  | 0 | 0 | 0 | 0 | 0 | 4 | K | 2 | ROZPOCET | 0 | 0 | 0 | 0 | 0 | 2 | 0 | 4 | 34
18 | K |  | Kábel S-STP 4x2x0.55 kat.6, LS0H | m | 4750 |  | 0 |  |  |  | znížená |  | 0 | 0 | 0 | 0 | 0 | 4 | K | 2 | ROZPOCET | 0 | 0 | 0 | 0 | 0 | 2 | 0 | 4 | 36
19 | K |  | Kábel prepojovací Cat.6A RJ45 tienený pvc sivý S/FTP 1m | ks | 316 |  | 0 |  |  |  | znížená |  | 0 | 0 | 0 | 0 | 0 | 4 | K | 2 | ROZPOCET | 0 | 0 | 0 | 0 | 0 | 2 | 0 | 4 | 38
| D |  | Káblový žľab |  |  |  | 0 | [5 empty] | 0 |  | 0 |  | 0 | 1 | D | 1 | ROZPOCET | [6 empty] | 0
20 | K |  | DLP KANÁL 105X65 10423 | m | 136 |  | 0 |  |  |  | znížená |  | 0 | 0 | 0 | 0 | 0 | 4 | K | 2 | ROZPOCET | 0 | 0 | 0 | 0 | 0 | 2 | 0 | 4 | 40
21 | K |  | DLP OHYBNÝ KRYT ŠÍRKA 85MM 10522 | m | 136 |  | 0 |  |  |  | znížená |  | 0 | 0 | 0 | 0 | 0 | 4 | K | 2 | ROZPOCET | 0 | 0 | 0 | 0 | 0 | 2 | 0 | 4 | 42
22 | K |  | DLP VNÚTORNÁ PRIEHRADKA H65 10583 | m | 136 |  | 0 |  |  |  | znížená |  | 0 | 0 | 0 | 0 | 0 | 4 | K | 2 | ROZPOCET | 0 | 0 | 0 | 0 | 0 | 2 | 0 | 4 | 44
23 | K |  | DLP SPOJKA SAMOLEPIACA 10692 | ks | 70 |  | 0 |  |  |  | znížená |  | 0 | 0 | 0 | 0 | 0 | 4 | K | 2 | ROZPOCET | 0 | 0 | 0 | 0 | 0 | 2 | 0 | 4 | 46
24 | K |  | DLP VNÚTORNÝ VARIABILNÝ UHOL H65 10603 | ks | 27 |  | 0 |  |  |  | znížená |  | 0 | 0 | 0 | 0 | 0 | 4 | K | 2 | ROZPOCET | 0 | 0 | 0 | 0 | 0 | 2 | 0 | 4 | 48
25 | K |  | VONKAJŠÍ VARIABILNÝ UHOL DLP H65 10623 | ks | 17 |  | 0 |  |  |  | znížená |  | 0 | 0 | 0 | 0 | 0 | 4 | K | 2 | ROZPOCET | 0 | 0 | 0 | 0 | 0 | 2 | 0 | 4 | 50
26 | K |  | DLP PLOCHÝ UHOL 105X65 10787 | ks | 16 |  | 0 |  |  |  | znížená |  | 0 | 0 | 0 | 0 | 0 | 4 | K | 2 | ROZPOCET | 0 | 0 | 0 | 0 | 0 | 2 | 0 | 4 | 52
27 | K |  | DLP ZÁSLEPKA 105X65 10704 | ks | 7 |  | 0 |  |  |  | znížená |  | 0 | 0 | 0 | 0 | 0 | 4 | K | 2 | ROZPOCET | 0 | 0 | 0 | 0 | 0 | 2 | 0 | 4 | 54
28 | K |  | Montážny rámik 6 modulov 10962 | ks | 7 |  | 0 |  |  |  | znížená |  | 0 | 0 | 0 | 0 | 0 | 4 | K | 2 | ROZPOCET | 0 | 0 | 0 | 0 | 0 | 2 | 0 | 4 | 56
29 | K |  | Montážny rámik 8 modulov 10982 | ks | 56 |  | 0 |  |  |  | znížená |  | 0 | 0 | 0 | 0 | 0 | 4 | K | 2 | ROZPOCET | 0 | 0 | 0 | 0 | 0 | 2 | 0 | 4 | 58
30 | K |  | DLP KANÁL 150X65 10433 | m | 76 |  | 0 |  |  |  | znížená |  | 0 | 0 | 0 | 0 | 0 | 4 | K | 2 | ROZPOCET | 0 | 0 | 0 | 0 | 0 | 2 | 0 | 4 | 60
31 | K |  | DLP OHYBNÝ KRYT ŠÍRKA 2x65MM 10521 | m | 152 |  | 0 |  |  |  | znížená |  | 0 | 0 | 0 | 0 | 0 | 4 | K | 2 | ROZPOCET | 0 | 0 | 0 | 0 | 0 | 2 | 0 | 4 | -200088018
32 | K |  | DLP rozdelovacia PRIEHRADKA H65 10473 | m | 76 |  | 0 |  |  |  | znížená |  | 0 | 0 | 0 | 0 | 0 | 4 | K | 2 | ROZPOCET | 0 | 0 | 0 | 0 | 0 | 2 | 0 | 4 | 1566602718
33 | K |  | DLP SPOJKA SAMOLEPIACA 10692 | ks | 38 |  | 0 |  |  |  | znížená |  | 0 | 0 | 0 | 0 | 0 | 4 | K | 2 | ROZPOCET | 0 | 0 | 0 | 0 | 0 | 2 | 0 | 4 | 66
34 | K |  | DLP SPOJKA KRYTU SO ŠÍRKOU 2x65MM 10801 | ks | 38 |  | 0 |  |  |  | znížená |  | 0 | 0 | 0 | 0 | 0 | 4 | K | 2 | ROZPOCET | 0 | 0 | 0 | 0 | 0 | 2 | 0 | 4 | 68
35 | K |  | DLP VNÚTORNÝ VARIABILNÝ UHOL H65 10607 | ks | 8 |  | 0 |  |  |  | znížená |  | 0 | 0 | 0 | 0 | 0 | 4 | K | 2 | ROZPOCET | 0 | 0 | 0 | 0 | 0 | 2 | 0 | 4 | 70
36 | K |  | VONKAJŠÍ VARIABILNÝ UHOL DLP H65 10636 | ks | 4 |  | 0 |  |  |  | znížená |  | 0 | 0 | 0 | 0 | 0 | 4 | K | 2 | ROZPOCET | 0 | 0 | 0 | 0 | 0 | 2 | 0 | 4 | 72
37 | K |  | DLP PLOCHÝ UHOL 150X65 10790 | ks | 12 |  | 0 |  |  |  | znížená |  | 0 | 0 | 0 | 0 | 0 | 4 | K | 2 | ROZPOCET | 0 | 0 | 0 | 0 | 0 | 2 | 0 | 4 | 74
38 | K |  | DLP ZÁSLEPKA 150X65 10706 | ks | 5 |  | 0 |  |  |  | znížená |  | 0 | 0 | 0 | 0 | 0 | 4 | K | 2 | ROZPOCET | 0 | 0 | 0 | 0 | 0 | 2 | 0 | 4 | 76
39 | K |  | Montážny rámik 8 modulov 10981 | ks | 40 |  | 0 |  |  |  | znížená |  | 0 | 0 | 0 | 0 | 0 | 4 | K | 2 | ROZPOCET | 0 | 0 | 0 | 0 | 0 | 2 | 0 | 4 | 78
| D |  | Podlahová krabica lavica / katedra |  |  |  | 0 | [5 empty] | 0 |  | 0 |  | 0 | 1 | D | 1 | ROZPOCET | [6 empty] | 0
40 | K |  | IP66 BOX ODNÍMATEĽNÝ KRYT 4M NEREZ 88061 | ks | 29 |  | 0 |  |  |  | znížená |  | 0 | 0 | 0 | 0 | 0 | 4 | K | 2 | ROZPOCET | 0 | 0 | 0 | 0 | 0 | 2 | 0 | 4 | 80
41 | K |  | IP66 BOX INŠTALAČNÁ KRABICA DO BETÓNU 88069 | ks | 29 |  | 0 |  |  |  | znížená |  | 0 | 0 | 0 | 0 | 0 | 4 | K | 2 | ROZPOCET | 0 | 0 | 0 | 0 | 0 | 2 | 0 | 4 | 82
42 | K |  | IP66 BOX KÁBLOVÝ VÝSTUP IP55 88062 | ks | 29 |  | 0 |  |  |  | znížená |  | 0 | 0 | 0 | 0 | 0 | 4 | K | 2 | ROZPOCET | 0 | 0 | 0 | 0 | 0 | 2 | 0 | 4 | 84
| D |  | Zásuvkový blok povrch lavica / katedra |  |  |  | 0 | [5 empty] | 0 |  | 0 |  | 0 | 1 | D | 1 | ROZPOCET | [6 empty] | 0
43 | K |  | STOLOVÝ BLOK 6X2P+T S VYPÍNAČOM 54601 | ks | 26 |  | 0 |  |  |  | znížená |  | 0 | 0 | 0 | 0 | 0 | 4 | K | 2 | ROZPOCET | 0 | 0 | 0 | 0 | 0 | 2 | 0 | 4 | 86
44 | K |  | STOLOVÝ BLOK 3x2P+T S S dvojitou USB nabíjačkou 54635 | ks | 3 |  | 0 |  |  |  | znížená |  | 0 | 0 | 0 | 0 | 0 | 4 | K | 2 | ROZPOCET | 0 | 0 | 0 | 0 | 0 | 2 | 0 | 4 | 88
45 | K |  | UPEVŇOVACÍ DRŽIAK STOLOVÝCH BLOKOV | ks | 29 |  | 0 |  |  |  | znížená |  | 0 | 0 | 0 | 0 | 0 | 4 | K | 2 | ROZPOCET | 0 | 0 | 0 | 0 | 0 | 2 | 0 | 4 | 90
46 | K |  | OCHRANA KÁBLOV DĹŽKA 0,75M 2 ODDELENIA | ks | 29 |  | 0 |  |  |  | znížená |  | 0 | 0 | 0 | 0 | 0 | 4 | K | 2 | ROZPOCET | 0 | 0 | 0 | 0 | 0 | 2 | 0 | 4 | 92
| D |  | Zásuvky , vypínače |  |  |  | 0 | [5 empty] | 0 |  | 0 |  | 0 | 1 | D | 1 | ROZPOCET | [6 empty] | 0
47 | K |  | 3 zásuvka 2P+E | ks | 92 |  | 0 |  |  |  | znížená |  | 0 | 0 | 0 | 0 | 0 | 4 | K | 2 | ROZPOCET | 0 | 0 | 0 | 0 | 0 | 2 | 0 | 4 | 94
48 | K |  | 2 zásuvka 2P+E | ks | 7 |  | 0 |  |  |  | znížená |  | 0 | 0 | 0 | 0 | 0 | 4 | K | 2 | ROZPOCET | 0 | 0 | 0 | 0 | 0 | 2 | 0 | 4 | 96
49 | K |  | RJ45 STP CAT.6A 1M 76573 dvojmodulová | ks | 101 |  | 0 |  |  |  | znížená |  | 0 | 0 | 0 | 0 | 0 | 4 | K | 2 | ROZPOCET | 0 | 0 | 0 | 0 | 0 | 2 | 0 | 4 | 98
50 | K |  | RJ45 STP CAT.6A 1M 76573 jednomodulová | ks | 58 |  | 0 |  |  |  | znížená |  | 0 | 0 | 0 | 0 | 0 | 4 | K | 2 | ROZPOCET | 0 | 0 | 0 | 0 | 0 | 2 | 0 | 4 | 100
51 | K |  | 1 zásuvka 2P+E | ks | 29 |  | 0 |  |  |  | znížená |  | 0 | 0 | 0 | 0 | 0 | 4 | K | 2 | ROZPOCET | 0 | 0 | 0 | 0 | 0 | 2 | 0 | 4 | 102
52 | K |  | Prepínač striedavý, R5, 250V/10A, IP 20 | ks | 7 |  | 0 |  |  |  | znížená |  | 0 | 0 | 0 | 0 | 0 | 4 | K | 2 | ROZPOCET | 0 | 0 | 0 | 0 | 0 | 2 | 0 | 4 | 104
53 | K |  | Ochrana pred bleskom DA-275-A | ks | 49 |  | 0 |  |  |  | znížená |  | 0 | 0 | 0 | 0 | 0 | 4 | K | 2 | ROZPOCET | 0 | 0 | 0 | 0 | 0 | 2 | 0 | 4 | 106
54 | K |  | Zásuvka 1 x 2P+PE, 250V/16A, IP 44, montáž na povrch | ks | 4 |  | 0 |  |  |  | znížená |  | 0 | 0 | 0 | 0 | 0 | 4 | K | 2 | ROZPOCET | 0 | 0 | 0 | 0 | 0 | 2 | 0 | 4 | 108
| D |  | Svietidlá (vrátane svetelných zdrojov) |  |  |  | 0 | [5 empty] | 0 |  | 0 |  | 0 | 1 | D | 1 | ROZPOCET | [6 empty] | 0
55 | K |  | Demontáž svietidla | ks | 54 |  | 0 |  |  |  | znížená |  | 0 | 0 | 0 | 0 | 0 | 4 | K | 2 | ROZPOCET | 0 | 0 | 0 | 0 | 0 | 2 | 0 | 4 | 110
56 | K |  | Prachotesné svietidlo 120cm na 2ks T8 LED trubíc IP 65 | ks | 54 |  | 0 |  |  |  | znížená |  | 0 | 0 | 0 | 0 | 0 | 4 | K | 2 | ROZPOCET | 0 | 0 | 0 | 0 | 0 | 2 | 0 | 4 | 112
57 | K |  | Profesionálna LED trubica T8 120cm 18W Teplá biela 2500 – 3000K | ks | 108 |  | 0 |  |  |  | znížená |  | 0 | 0 | 0 | 0 | 0 | 4 | K | 2 | ROZPOCET | 0 | 0 | 0 | 0 | 0 | 2 | 0 | 4 | 114
| D |  | Materiál pre výstavbu káblových trás |  |  |  | 0 | [5 empty] | 0 |  | 0 |  | 0 | 1 | D | 1 | ROZPOCET | [6 empty] | 0
58 | K |  | Lišta PVC 30x30 | m | 7 |  | 0 |  |  |  | znížená |  | 0 | 0 | 0 | 0 | 0 | 4 | K | 2 | ROZPOCET | 0 | 0 | 0 | 0 | 0 | 2 | 0 | 4 | 116
59 | K |  | Rúrka FXP 25 | m | 730 |  | 0 |  |  |  | znížená |  | 0 | 0 | 0 | 0 | 0 | 4 | K | 2 | ROZPOCET | 0 | 0 | 0 | 0 | 0 | 2 | 0 | 4 | 118
60 | K |  | Prístrojová škatuľa KU68/2 | ks | 7 |  | 0 |  |  |  | znížená |  | 0 | 0 | 0 | 0 | 0 | 4 | K | 2 | ROZPOCET | 0 | 0 | 0 | 0 | 0 | 2 | 0 | 4 | 120
61 | K |  | Hmoždenka HL 8 | ks | 2540 |  | 0 |  |  |  | znížená |  | 0 | 0 | 0 | 0 | 0 | 4 | K | 2 | ROZPOCET | 0 | 0 | 0 | 0 | 0 | 2 | 0 | 4 | 122
62 | K |  | Skrutka 4/50 | ks | 2540 |  | 0 |  |  |  | znížená |  | 0 | 0 | 0 | 0 | 0 | 4 | K | 2 | ROZPOCET | 0 | 0 | 0 | 0 | 0 | 2 | 0 | 4 | 124
63 | K |  | Svorka potencialoveho vyrovnania OBBO | ks | 7 |  | 0 |  |  |  | znížená |  | 0 | 0 | 0 | 0 | 0 | 4 | K | 2 | ROZPOCET | 0 | 0 | 0 | 0 | 0 | 2 | 0 | 4 | 126
64 | K |  | Drobný inštalačný materiál | ks | 7 |  | 0 |  |  |  | znížená |  | 0 | 0 | 0 | 0 | 0 | 4 | K | 2 | ROZPOCET | 0 | 0 | 0 | 0 | 0 | 2 | 0 | 4 | 128
| D |  | Bleskozvodový materiál oprava |  |  |  | 0 | [5 empty] | 0 |  | 0 |  | 0 | 1 | D | 1 | ROZPOCET | [6 empty] | 0
65 | K |  | Rúrka PVC monoflex 1429/1 | m | 190 |  | 0 |  |  |  | znížená |  | 0 | 0 | 0 | 0 | 0 | 4 | K | 2 | ROZPOCET | 0 | 0 | 0 | 0 | 0 | 2 | 0 | 4 | 130
66 | K |  | Krabica prístrojová vrátene viečka KT125 | ks | 9 |  | 0 |  |  |  | znížená |  | 0 | 0 | 0 | 0 | 0 | 4 | K | 2 | ROZPOCET | 0 | 0 | 0 | 0 | 0 | 2 | 0 | 4 | 132
67 | K |  | Pozinkovaný vodič FeZn o8mm | m | 240 |  | 0 |  |  |  | znížená |  | 0 | 0 | 0 | 0 | 0 | 4 | K | 2 | ROZPOCET | 0 | 0 | 0 | 0 | 0 | 2 | 0 | 4 | 134
68 | K |  | Svorka spojovacia SS | ks | 27 |  | 0 |  |  |  | znížená |  | 0 | 0 | 0 | 0 | 0 | 4 | K | 2 | ROZPOCET | 0 | 0 | 0 | 0 | 0 | 2 | 0 | 4 | 136
69 | K |  | Svorka odkvapová SO | ks | 9 |  | 0 |  |  |  | znížená |  | 0 | 0 | 0 | 0 | 0 | 4 | K | 2 | ROZPOCET | 0 | 0 | 0 | 0 | 0 | 2 | 0 | 4 | 138
70 | K |  | Svorka skúšobná | ks | 9 |  | 0 |  |  |  | znížená |  | 0 | 0 | 0 | 0 | 0 | 4 | K | 2 | ROZPOCET | 0 | 0 | 0 | 0 | 0 | 2 | 0 | 4 | 140
71 | K |  | Označovací štítok zvodu smaltovaný | ks | 9 |  | 0 |  |  |  | znížená |  | 0 | 0 | 0 | 0 | 0 | 4 | K | 2 | ROZPOCET | 0 | 0 | 0 | 0 | 0 | 2 | 0 | 4 | 142
| D |  | Ukončenie silového kábla |  |  |  | 0 | [5 empty] | 0 |  | 0 |  | 0 | 1 | D | 1 | ROZPOCET | [6 empty] | 0
72 | K |  | Ukončenie jednej žily v silovom rozvádzači | ks | 252 |  | 0 |  |  |  | znížená |  | 0 | 0 | 0 | 0 | 0 | 4 | K | 2 | ROZPOCET | 0 | 0 | 0 | 0 | 0 | 2 | 0 | 4 | 144
| D |  | Popis |  |  |  | 0 | [5 empty] | 0 |  | 0 |  | 0 | 1 | D | 1 | ROZPOCET | [6 empty] | 0
73 | K |  | Zhotovenie káblového štítku | ks | 242 |  | 0 |  |  |  | znížená |  | 0 | 0 | 0 | 0 | 0 | 4 | K | 2 | ROZPOCET | 0 | 0 | 0 | 0 | 0 | 2 | 0 | 4 | 146
74 | K |  | Zhotovenie štítku na zásuvku | ks | 294 |  | 0 |  |  |  | znížená |  | 0 | 0 | 0 | 0 | 0 | 4 | K | 2 | ROZPOCET | 0 | 0 | 0 | 0 | 0 | 2 | 0 | 4 | 148
| D |  | Otvory pre inštalačné škatule |  |  |  | 0 | [5 empty] | 0 |  | 0 |  | 0 | 1 | D | 1 | ROZPOCET | [6 empty] | 0
75 | K |  | Inštalačná škatuľa KU68/2 | ks | 35 |  | 0 |  |  |  | znížená |  | 0 | 0 | 0 | 0 | 0 | 4 | K | 2 | ROZPOCET | 0 | 0 | 0 | 0 | 0 | 2 | 0 | 4 | 150
| D |  | Prierazy |  |  |  | 0 | [5 empty] | 0 |  | 0 |  | 0 | 1 | D | 1 | ROZPOCET | [6 empty] | 0
76 | K |  | tehla, do priemeru 40mm do hrúbky 300mm | ks | 5 |  | 0 |  |  |  | znížená |  | 0 | 0 | 0 | 0 | 0 | 4 | K | 2 | ROZPOCET | 0 | 0 | 0 | 0 | 0 | 2 | 0 | 4 | 152
77 | K |  | tehla, nad priemer 40mm do hrúbky 300mm | ks | 5 |  | 0 |  |  |  | znížená |  | 0 | 0 | 0 | 0 | 0 | 4 | K | 2 | ROZPOCET | 0 | 0 | 0 | 0 | 0 | 2 | 0 | 4 | 154
78 | K |  | betón, do priemeru 40mm do hrúbky 450mm | ks | 7 |  | 0 |  |  |  | znížená |  | 0 | 0 | 0 | 0 | 0 | 4 | K | 2 | ROZPOCET | 0 | 0 | 0 | 0 | 0 | 2 | 0 | 4 | 156
| D |  | Sekanie drážok |  |  |  | 0 | [5 empty] | 0 |  | 0 |  | 0 | 1 | D | 1 | ROZPOCET | [6 empty] | 0
79 | K |  | Tehla do prierezu 20x30 mm | m | 490 |  | 0 |  |  |  | znížená |  | 0 | 0 | 0 | 0 | 0 | 4 | K | 2 | ROZPOCET | 0 | 0 | 0 | 0 | 0 | 2 | 0 | 4 | 158
80 | K |  | Tehla do prierezu 20x70 mm | m | 60 |  | 0 |  |  |  | znížená |  | 0 | 0 | 0 | 0 | 0 | 4 | K | 2 | ROZPOCET | 0 | 0 | 0 | 0 | 0 | 2 | 0 | 4 | 160
81 | K |  | Betón, drážka 30x30mm | m | 1070 |  | 0 |  |  |  | znížená |  | 0 | 0 | 0 | 0 | 0 | 4 | K | 2 | ROZPOCET | 0 | 0 | 0 | 0 | 0 | 2 | 0 | 4 | 162
| D |  | Montáže |  |  |  | 0 | [5 empty] | 0 |  | 0 |  | 0 | 1 | D | 1 | ROZPOCET | [6 empty] | 0
82 | K |  | Montáž elektronickej tabule | hod | 14 |  | 0 |  |  |  | znížená |  | 0 | 0 | 0 | 0 | 0 | 4 | K | 2 | ROZPOCET | 0 | 0 | 0 | 0 | 0 | 2 | 0 | 4 | 164
83 | K |  | Montáž projektora | hod | 14 |  | 0 |  |  |  | znížená |  | 0 | 0 | 0 | 0 | 0 | 4 | K | 2 | ROZPOCET | 0 | 0 | 0 | 0 | 0 | 2 | 0 | 4 | 166
84 | K |  | Príplatok za montáž žľabu pod oknom a križovanie s UK | hod | 80 |  | 0 |  |  |  | znížená |  | 0 | 0 | 0 | 0 | 0 | 4 | K | 2 | ROZPOCET | 0 | 0 | 0 | 0 | 0 | 2 | 0 | 4 | 168
| D |  | Demontáže |  |  |  | 0 | [5 empty] | 0 |  | 0 |  | 0 | 1 | D | 1 | ROZPOCET | [6 empty] | 0
85 | K |  | Demontáž jestvujúcej zásuvkovej inštalácie v žlaboch | hod | 80 |  | 0 |  |  |  | znížená |  | 0 | 0 | 0 | 0 | 0 | 4 | K | 2 | ROZPOCET | 0 | 0 | 0 | 0 | 0 | 2 | 0 | 4 | 170
| D |  | Overenie parametrov inštalácie |  |  |  | 0 | [5 empty] | 0 |  | 0 |  | 0 | 1 | D | 1 | ROZPOCET | [6 empty] | 0
86 | K |  | Revízia inštalácie a vypracovanie správy | ks | 1 |  | 0 |  |  |  | znížená |  | 0 | 0 | 0 | 0 | 0 | 4 | K | 2 | ROZPOCET | 0 | 0 | 0 | 0 | 0 | 2 | 0 | 4 | 172
| D |  | Investičné náklady neobsiahnuté v cenách |  |  |  | 0 | [5 empty] | 0 |  | 0 |  | 0 | 5 | D | 0 | ROZPOCET | [6 empty] | 0
89 | K |  | Podružný materiál | eur | 1 |  | 0 |  |  |  | znížená |  | 0 | 0 | 0 | 0 | 0 | 1024 | K | 1 | ROZPOCET | 0 | 0 | 0 | 0 | 0 | 2 | 0 | 1024 | -1343494204
90 | K |  | Dopravné náklady - mimostavenisková doprava objektivizácia dopravných nákladov materiálov | eur | 1 |  | 0 |  |  |  | znížená |  | 0 | 0 | 0 | 0 | 0 | 1024 | K | 1 | ROZPOCET | 0 | 0 | 0 | 0 | 0 | 2 | 0 | 1024 | 448217855
91 | K |  | Stratné | eur | 1 |  | 0 |  |  |  | znížená |  | 0 | 0 | 0 | 0 | 0 | 1024 | K | 1 | ROZPOCET | 0 | 0 | 0 | 0 | 0 | 2 | 0 | 1024 | -2047429444
92 | K |  | Podiel pridružených výkonov | eur | 1 |  | 0 |  |  |  | znížená |  | 0 | 0 | 0 | 0 | 0 | 1024 | K | 1 | ROZPOCET | 0 | 0 | 0 | 0 | 0 | 2 | 0 | 1024 | 721075903

## 2044 (8) - SOŠ hotelových...
[9 empty] | >> skryté stĺpce << | [9 empty] | {d9d1a063-ae99-4abc-bceb-639a668add51}
0
| KRYCÍ LIST ROZPOČTU | [8 empty] | v --- nižšie sa nachádzajú doplnkové a pomocné údaje k zostavám --- v | [8 empty] | False
Stavba:
SOŠ hotelových služieb a dopravy – modernizácia odborného vzdelávania
Objekt:
2044 (8) - SOŠ hotelových služieb a dopravy – modernizácia odborného vzdelávania SO 22 - Úprava na areálovom vodovode
| JKSO: |  |  |  |  | KS:
| Miesto: |  | Lučenec |  |  | Dátum: | 2021-06-07
| Objednávateľ: |  |  |  |  | IČO:
|  | Banskobystrický samosprávny kraj |  |  |  | IČ DPH:
| Zhotoviteľ: |  |  |  |  | IČO: | Vyplň údaj
|  | Vyplň údaj |  |  |  | IČ DPH: | Vyplň údaj
| Projektant: |  |  |  |  | IČO: | 36609633
|  | DESIGN ENGINEERING, a.s. |  |  |  | IČ DPH: | SK2022206901
| Spracovateľ: |  |  |  |  | IČO:
IČ DPH:
Poznámka:
„Tento Výkaz Výmer je neoddeliteľnou súčasťou projektovej dokumentácie. Všetky materiály, výrobky a tovary uvedené v projektovej dokumentácii definujú technické parametre. Použité môžu byť ekvivalentné materiály, výrobky a tovary.“
| Cena bez DPH | [5 empty] | 0
|  |  | Základ dane |  |  | Sadzba dane | Výška dane
| DPH | základná | #REF! |  |  | 20% | #REF!
|  | znížená | #REF! |  |  | 20% | #REF!
|  | zákl. prenesená | #REF! |  |  | 20% | 0
|  | zníž. prenesená | #REF! |  |  | 20% | 0
|  | nulová | #REF! |  |  | 0% | 0
| Cena s DPH |  |  | v | EUR |  | #REF!
| Projektant |  |  | Spracovateľ
| Dátum a podpis: |  | Pečiatka | Dátum a podpis: |  |  | Pečiatka
| Objednávateľ |  |  | Zhotoviteľ
| Dátum a podpis: |  | Pečiatka | Dátum a podpis: |  |  | Pečiatka
REKAPITULÁCIA ROZPOČTU
Stavba:
SOŠ hotelových služieb a dopravy – modernizácia odborného vzdelávania
Objekt:
2044 (8) - SOŠ hotelových služieb a dopravy – modernizácia odborného vzdelávania SO 22 - Úprava na areálovom vodovode
Miesto: |  |  | Lučenec |  |  | Dátum: | 2021-06-07
Objednávateľ: |  |  | Banskobystrický samosprávny kraj |  |  | Projektant: | DESIGN ENGINEERING, a.s.
Zhotoviteľ: |  |  | Vyplň údaj |  |  | Spracovateľ:
Kód dielu - Popis | [6 empty] | Cena celkom [EUR]
Náklady z rozpočtu | [6 empty] | 0 | [12 empty] | -1
| HSV - Práce a dodávky HSV | [5 empty] | 0
| 1 - Zemné práce | [5 empty] | 0
| 2 - Zakladanie | [5 empty] | 0
| 4 - Vodorovné konštrukcie | [5 empty] | 0
| 5 - Komunikácie | [5 empty] | 0
| 8 - Rúrové vedenie | [5 empty] | 0
| 99 - Presun hmôt HSV | [5 empty] | 0
| M - Práce a dodávky M | [5 empty] | 0
| 23-M - Montáže potrubia | [5 empty] | 0
| 46-M - Zemné práce vykonávané pri externých montážnych prácach | [5 empty] | 0
| HZS - Hodinové zúčtovacie sadzby | [5 empty] | 0
| VRN - Investičné náklady neobsiahnuté v cenách | [5 empty] | 0
ROZPOČET
Stavba:
SOŠ hotelových služieb a dopravy – modernizácia odborného vzdelávania
Objekt:
2044 (8) - SOŠ hotelových služieb a dopravy – modernizácia odborného vzdelávania SO 22 - Úprava na areálovom vodovode
Miesto: |  |  | Lučenec |  |  | Dátum: | 2021-06-07
Objednávateľ: |  |  | Banskobystrický samosprávny kraj |  |  | Projektant: | DESIGN ENGINEERING, a.s.
Zhotoviteľ: |  |  | Vyplň údaj |  |  | Spracovateľ:
PČ | Typ | Kód | Popis | MJ | Množstvo | J.cena [EUR] | Cena celkom [EUR] | Cenová sústava |  |  | DPH | J. Nh [h] | Nh celkom [h] | J. hmotnosť [t] | Hmotnosť celkom [t] | J. suť [t] | Suť Celkom [t]
Náklady z rozpočtu | [6 empty] | 0 | [5 empty] | #REF! |  | #REF! |  | #REF! |  | D | -1 | [7 empty] | #REF!
| D |  | Práce a dodávky HSV |  |  |  | 0 | [5 empty] | 0 |  | 36.9225 |  | 0.276 | 1 | D | 0 | ROZPOCET | [6 empty] | 0
| D |  | Zemné práce |  |  |  | 0 | [5 empty] | 0 |  | 19.129 |  | 0.276 | 1 | D | 1 | ROZPOCET | [6 empty] | 0
1 | K |  | Rozoberanie dlažby, z betónových alebo kamenin. dlaždíc, dosiek alebo tvaroviek, -0,13800t | m2 | 2 |  | 0 |  |  |  | znížená |  | 0 | 0 | 0 | 0.138 | 0.276 | 4 | K | 2 | ROZPOCET | 0 | 0 | 0 | 0 | 0 | 2 | 0 | 4 | 1535627218
2 | K |  | Výkop nezapaženej jamy v hornine 4, do 100 m3 | m3 | 1.35 |  | 0 |  |  |  | znížená |  | 0 | 0 | 0 | 0 | 0 | 4 | K | 2 | ROZPOCET | 0 | 0 | 0 | 0 | 0 | 2 | 0 | 4 | 573906863
3 | K |  | Hĺbenie nezapažených jám a zárezov. Príplatok za lepivosť horniny 4 | m3 | 1.35 |  | 0 |  |  |  | znížená |  | 0 | 0 | 0 | 0 | 0 | 4 | K | 2 | ROZPOCET | 0 | 0 | 0 | 0 | 0 | 2 | 0 | 4 | 1170512031
4 | K |  | Výkop ryhy do šírky 600 mm v horn.3 do 100 m3 | m3 | 37.5 |  | 0 |  |  |  | znížená |  | 0 | 0 | 0 | 0 | 0 | 4 | K | 2 | ROZPOCET | 0 | 0 | 0 | 0 | 0 | 2 | 0 | 4 | 1606851461
5 | K |  | Príplatok k cene za lepivosť pri hĺbení rýh šírky do 600 mm zapažených i nezapažených s urovnaním dna v hornine 3 | m3 | 37.5 |  | 0 |  |  |  | znížená |  | 0 | 0 | 0 | 0 | 0 | 4 | K | 2 | ROZPOCET | 0 | 0 | 0 | 0 | 0 | 2 | 0 | 4 | 1381512568
6 | K |  | Paženie a rozopretie stien rýh pre podzemné vedenie, príložné do 4 m | m2 | 81 |  | 0 |  |  |  | znížená |  | 0 | 0.02616 | 2.119 | 0 | 0 | 4 | K | 2 | ROZPOCET | 0 | 0 | 0 | 0 | 0 | 2 | 0 | 4 | 908489946
7 | K |  | Odstránenie paženia rýh pre podzemné vedenie, príložné hĺbky do 4 m | m2 | 81 |  | 0 |  |  |  | znížená |  | 0 | 0 | 0 | 0 | 0 | 4 | K | 2 | ROZPOCET | 0 | 0 | 0 | 0 | 0 | 2 | 0 | 4 | -706670879
8 | K |  | Vodorovné premiestnenie výkopku po spevnenej ceste z horniny tr.1-4, do 100 m3 na vzdialenosť do 1000 m | m3 | 38.85 |  | 0 |  |  |  | znížená |  | 0 | 0 | 0 | 0 | 0 | 4 | K | 2 | ROZPOCET | 0 | 0 | 0 | 0 | 0 | 2 | 0 | 4 | -1460885810
9 | K |  | Vodorovné premiestnenie výkopku po spevnenej ceste z horniny tr.1-4, do 100 m3, príplatok k cene za každých ďalšich a začatých 1000 m | m3 | 38.85 |  | 0 |  |  |  | znížená |  | 0 | 0 | 0 | 0 | 0 | 4 | K | 2 | ROZPOCET | 0 | 0 | 0 | 0 | 0 | 2 | 0 | 4 | -788841145
10 | K |  | Nakladanie neuľahnutého výkopku z hornín tr.1-4 nad 100 do 1000 m3 | m3 | 38.85 |  | 0 |  |  |  | znížená |  | 0 | 0 | 0 | 0 | 0 | 4 | K | 2 | ROZPOCET | 0 | 0 | 0 | 0 | 0 | 2 | 0 | 4 | -809355710
11 | K |  | Uloženie sypaniny na skládky nad 100 do 1000 m3 | m3 | 38.85 |  | 0 |  |  |  | znížená |  | 0 | 0 | 0 | 0 | 0 | 4 | K | 2 | ROZPOCET | 0 | 0 | 0 | 0 | 0 | 2 | 0 | 4 | 1757754761
12 | K |  | Poplatok za skladovanie - zemina a kamenivo (17 05) ostatné | t | 53.613 |  | 0 |  |  |  | znížená |  | 0 | 0 | 0 | 0 | 0 | 4 | K | 2 | ROZPOCET | 0 | 0 | 0 | 0 | 0 | 2 | 0 | 4 | 363905603
13 | K |  | Zásyp sypaninou so zhutnením jám, šachiet, rýh, zárezov alebo okolo objektov nad 100 do 1000 m3 | m3 | 24.9 |  | 0 |  |  |  | znížená |  | 0 | 0 | 0 | 0 | 0 | 4 | K | 2 | ROZPOCET | 0 | 0 | 0 | 0 | 0 | 2 | 0 | 4 | 1945738589
14 | K |  | Obsyp potrubia sypaninou z vhodných hornín 1 až 4 s prehodením sypaniny | m3 | 9.45 |  | 0 |  |  |  | znížená |  | 0 | 0 | 0 | 0 | 0 | 4 | K | 2 | ROZPOCET | 0 | 0 | 0 | 0 | 0 | 2 | 0 | 4 | -1907216294
15 | M |  | Kamenivo ťažené hrubé frakcia 8-16 mm, STN EN 12620 + A1 | t | 17.01 |  | 0 |  |  |  | znížená |  | 0 | 1 | 17.01 | 0 | 0 | 8 | M | 2 | ROZPOCET | 0 | 0 | 0 | 0 | 0 | 2 | 0 | 4 | 1567584597
| D |  | Zakladanie |  |  |  | 0 | [5 empty] | 0 |  | 7.653 |  | 0 | 1 | D | 1 | ROZPOCET | [6 empty] | 0
16 | K |  | Trativody z flexodrenážnych rúr DN 100 | m | 30 |  | 0 |  |  |  | znížená |  | 0 | 0.24683 | 7.4049 | 0 | 0 | 4 | K | 2 | ROZPOCET | 0 | 0 | 0 | 0 | 0 | 2 | 0 | 4 | 1239750869
17 | K |  | Betón základových dosiek, prostý tr. C 20/25 | m3 | 0.112 |  | 0 |  |  |  | znížená |  | 0 | 2.2151 | 0.24809 | 0 | 0 | 4 | K | 2 | ROZPOCET | 0 | 0 | 0 | 0 | 0 | 2 | 0 | 4 | 67456886
| D |  | Vodorovné konštrukcie |  |  |  | 0 | [5 empty] | 0 |  | 8.5085 |  | 0 | 1 | D | 1 | ROZPOCET | [6 empty] | 0
18 | K |  | Lôžko pod potrubie, stoky a drobné objekty, v otvorenom výkope z kameniva drobného ťaženého 0-4 mm | m3 | 4.5 |  | 0 |  |  |  | znížená |  | 0 | 1.8908 | 8.5085 | 0 | 0 | 4 | K | 2 | ROZPOCET | 0 | 0 | 0 | 0 | 0 | 2 | 0 | 4 | -1194396917
| D |  | Komunikácie |  |  |  | 0 | [5 empty] | 0 |  | 1.1565 |  | 0 | 1 | D | 1 | ROZPOCET | [6 empty] | 0
19 | K |  | Podklad alebo kryt z kameniva hrubého drveného veľ. 32-63 mm (vibr.štrk) po zhut.hr. 200 mm | m2 | 2 |  | 0 |  |  |  | znížená |  | 0 | 0.48574 | 0.97148 | 0 | 0 | 4 | K | 2 | ROZPOCET | 0 | 0 | 0 | 0 | 0 | 2 | 0 | 4 | -648964600
20 | K |  | Kladenie betónovej zámkovej dlažby komunikácií pre peších hr. 60 mm pre peších do 50 m2 so zriadením lôžka z kameniva hr. 30 mm | m2 | 2 |  | 0 |  |  |  | znížená |  | 0 | 0.0925 | 0.185 | 0 | 0 | 4 | K | 2 | ROZPOCET | 0 | 0 | 0 | 0 | 0 | 2 | 0 | 4 | 66182480
| D |  | Rúrové vedenie |  |  |  | 0 | [5 empty] | 0 |  | 0.47564 |  | 0 | 1 | D | 1 | ROZPOCET | [6 empty] | 0
21 | K |  | Montáž vodovodného potrubia z dvojvsrtvového PE 100 SDR17/PN10 zváraných natupo D 50x3,0 mm | m | 32 |  | 0 |  |  |  | znížená |  | 0 | 0 | 0 | 0 | 0 | 4 | K | 2 | ROZPOCET | 0 | 0 | 0 | 0 | 0 | 2 | 0 | 4 | -762966614
22 | M |  | Rúra HDPE na vodu PE100 PN10 SDR17 50x3,0x100 m | m | 32 |  | 0 |  |  |  | znížená |  | 0 | 0.00045 | 0.0144 | 0 | 0 | 8 | M | 2 | ROZPOCET | 0 | 0 | 0 | 0 | 0 | 2 | 0 | 4 | 1077137667
23 | M |  | Koleno 90° na tupo PE 100, na vodu, plyn a kanalizáciu, SDR 11 D 50 mm | ks | 4 |  | 0 |  |  |  | znížená |  | 0 | 0.00016 | 0.00064 | 0 | 0 | 8 | M | 2 | ROZPOCET | 0 | 0 | 0 | 0 | 0 | 2 | 0 | 4 | 252985256
24 | K |  | Montáž tvarovky vodovodného potrubia z PE 100 zváranej natupo D 50 mm | ks | 6 |  | 0 |  |  |  | znížená |  | 0 | 0 | 0 | 0 | 0 | 4 | K | 2 | ROZPOCET | 0 | 0 | 0 | 0 | 0 | 2 | 0 | 4 | -279248974
25 | M |  | Elektrospojka PE 100, na vodu, plyn a kanalizáciu, SDR 17, D 50 mm | ks | 4 |  | 0 |  |  |  | znížená |  | 0 | 0.00012 | 0.00048 | 0 | 0 | 8 | M | 2 | ROZPOCET | 0 | 0 | 0 | 0 | 0 | 2 | 0 | 4 | -93146456
26 | M |  | Elektro T-kus, redukovaný PE 100, na vodu, plyn a kanalizáciu, SDR 11, D 63/50 mm | ks | 1 |  | 0 |  |  |  | znížená |  | 0 | 0.00042 | 0.00042 | 0 | 0 | 8 | M | 2 | ROZPOCET | 0 | 0 | 0 | 0 | 0 | 2 | 0 | 4 | 1387716795
27 | K |  | Montáž tvarovky vodovodného potrubia z PE 100 zváranej natupo D 63 mm | ks | 2 |  | 0 |  |  |  | znížená |  | 0 | 0 | 0 | 0 | 0 | 4 | K | 2 | ROZPOCET | 0 | 0 | 0 | 0 | 0 | 2 | 0 | 4 | 336638338
28 | M |  | Elektrospojka PE 100, na vodu, plyn a kanalizáciu, SDR 17, D 63 mm | ks | 2 |  | 0 |  |  |  | znížená |  | 0 | 0.00016 | 0.00032 | 0 | 0 | 8 | M | 2 | ROZPOCET | 0 | 0 | 0 | 0 | 0 | 2 | 0 | 4 | 1983485285
29 | K |  | Montáž vodovodného posúvača s osadením zemnej súpravy (bez poklopov) DN 50 | ks | 1 |  | 0 |  |  |  | znížená |  | 0 | 0.00068 | 0.00068 | 0 | 0 | 4 | K | 2 | ROZPOCET | 0 | 0 | 0 | 0 | 0 | 2 | 0 | 4 | -1263358297
30 | M |  | Posúvač navarovací, typ E2, z liatiny DN 40/50, PN 16 na vodu, | ks | 1 |  | 0 |  |  |  | znížená |  | 0 | 0.0057 | 0.0057 | 0 | 0 | 8 | M | 2 | ROZPOCET | 0 | 0 | 0 | 0 | 0 | 2 | 0 | 4 | 642089590
31 | M |  | Teleskopická zemná súprava z pozinkovanej ocele, výška 0,9-1,3 m, | ks | 1 |  | 0 |  |  |  | znížená |  | 0 | 0.00295 | 0.00295 | 0 | 0 | 8 | M | 2 | ROZPOCET | 0 | 0 | 0 | 0 | 0 | 2 | 0 | 4 | -799327202
32 | K |  | Preplach a dezinfekcia vodovodného potrubia DN od 40 do 70 | m | 32 |  | 0 |  |  |  | znížená |  | 0 | 0 | 0 | 0 | 0 | 4 | K | 2 | ROZPOCET | 0 | 0 | 0 | 0 | 0 | 2 | 0 | 4 | -1792066227
33 | K |  | Ostatné práce na rúrovom vedení, tlakové skúšky vodovodného potrubia DN do 80 | m | 32 |  | 0 |  |  |  | znížená |  | 0 | 0 | 0 | 0 | 0 | 4 | K | 2 | ROZPOCET | 0 | 0 | 0 | 0 | 0 | 2 | 0 | 4 | -1677554365
34 | K |  | Zabezpečenie koncov vodovodného potrubia pri tlakových skúškach DN do 300 | ks | 2 |  | 0 |  |  |  | znížená |  | 0 | 0.01583 | 0.03166 | 0 | 0 | 4 | K | 2 | ROZPOCET | 0 | 0 | 0 | 0 | 0 | 2 | 0 | 4 | -1724721569
35 | K |  | Osadenie poklopu liatinového posúvačového | ks | 2 |  | 0 |  |  |  | znížená |  | 0 | 0.11865 | 0.2373 | 0 | 0 | 4 | K | 2 | ROZPOCET | 0 | 0 | 0 | 0 | 0 | 2 | 0 | 4 | 1965177618
36 | M |  | Poklop uličny tuhý pre podzemné hydranty, šedá liatina GG 200 bitúmenovaná | ks | 2 |  | 0 |  |  |  | znížená |  | 0 | 0.032 | 0.064 | 0 | 0 | 8 | M | 2 | ROZPOCET | 0 | 0 | 0 | 0 | 0 | 2 | 0 | 4 | -956788883
37 | M |  | Doska podkladová pre uličné poklopy, | ks | 2 |  | 0 |  |  |  | znížená |  | 0 | 0.001 | 0.002 | 0 | 0 | 8 | M | 2 | ROZPOCET | 0 | 0 | 0 | 0 | 0 | 2 | 0 | 4 | 1681493797
38 | K |  | Osadenie poklopu liatinového posúvačového | ks | 1 |  | 0 |  |  |  | znížená |  | 0 | 0.10419 | 0.10419 | 0 | 0 | 4 | K | 2 | ROZPOCET | 0 | 0 | 0 | 0 | 0 | 2 | 0 | 4 | -1822054319
39 | M |  | Poklop ventilový pre vodu, plyn | ks | 1 |  | 0 |  |  |  | znížená |  | 0 | 0.0075 | 0.0075 | 0 | 0 | 8 | M | 2 | ROZPOCET | 0 | 0 | 0 | 0 | 0 | 2 | 0 | 4 | -1598325918
40 | K |  | Orientačná tabuľka na vodovodných a kanalizačných radoch na murive | ks | 2 |  | 0 |  |  |  | znížená |  | 0 | 0.00026 | 0.00052 | 0 | 0 | 4 | K | 2 | ROZPOCET | 0 | 0 | 0 | 0 | 0 | 2 | 0 | 4 | 2142870845
41 | K |  | Orientačná tabuľka na vodovodných a kanalizačných radoch na stĺpiku oceľovom alebo betónovom | ks | 1 |  | 0 |  |  |  | znížená |  | 0 | 0.00024 | 0.00024 | 0 | 0 | 4 | K | 2 | ROZPOCET | 0 | 0 | 0 | 0 | 0 | 2 | 0 | 4 | 1766626864
42 | K |  | Signalizačný vodič na potrubí PVC DN do 150 | m | 33 |  | 0 |  |  |  | znížená |  | 0 | 8e-05 | 0.00264 | 0 | 0 | 4 | K | 2 | ROZPOCET | 0 | 0 | 0 | 0 | 0 | 2 | 0 | 4 | 1490181212
| D |  | Presun hmôt HSV |  |  |  | 0 | [5 empty] | 0 |  | 0 |  | 0 | 1 | D | 1 | ROZPOCET | [6 empty] | 0
43 | K |  | Presun hmôt pre rúrové vedenie hĺbené z rúr z plast., hmôt alebo sklolamin. v otvorenom výkope | t | 36.923 |  | 0 |  |  |  | znížená |  | 0 | 0 | 0 | 0 | 0 | 4 | K | 2 | ROZPOCET | 0 | 0 | 0 | 0 | 0 | 2 | 0 | 4 | -1592812910
44 | K |  | Príplatok k cenám za zväčšený presun pre rúrové vedenie hĺbené z rúr z plast., hmôt alebo sklolamin. nad vymedzenú najväčšiu dopravnú vzdialenosť do 1000 m | t | 36.923 |  | 0 |  |  |  | znížená |  | 0 | 0 | 0 | 0 | 0 | 4 | K | 2 | ROZPOCET | 0 | 0 | 0 | 0 | 0 | 2 | 0 | 4 | 438455720
| D |  | Práce a dodávky M |  |  |  | 0 | [5 empty] | 0 |  | 0.01982 |  | 0 | 3 | D | 0 | ROZPOCET | [6 empty] | 0
| D |  | Montáže potrubia |  |  |  | 0 | [5 empty] | 0 |  | 0.01662 |  | 0 | 3 | D | 1 | ROZPOCET | [6 empty] | 0
45 | K |  | Montáž vývodu signalizačného vodiča | ks | 2 |  | 0 |  |  |  | znížená |  | 0 | 0.00021 | 0.00042 | 0 | 0 | 64 | K | 2 | ROZPOCET | 0 | 0 | 0 | 0 | 0 | 2 | 0 | 64 | -397990365
46 | K |  | Montáž orientačného stľpika ON 13 2970 | ks | 1 |  | 0 |  |  |  | znížená |  | 0 | 0 | 0 | 0 | 0 | 64 | K | 2 | ROZPOCET | 0 | 0 | 0 | 0 | 0 | 2 | 0 | 64 | 603238997
47 | M |  | Stĺpik orientačný s betónovým základom | ks | 1 |  | 0 |  |  |  | znížená |  | 0 | 0.0162 | 0.0162 | 0 | 0 | 128 | M | 2 | ROZPOCET | 0 | 0 | 0 | 0 | 0 | 2 | 0 | 128 | -660633807
| D |  | Zemné práce vykonávané pri externých montážnych prácach |  |  |  | 0 | [5 empty] | 0 |  | 0.0032 |  | 0 | 3 | D | 1 | ROZPOCET | [6 empty] | 0
48 | K |  | Rozvinutie a uloženie výstražnej fólie z PVC do ryhy, šírka do 33 cm | m | 32 |  | 0 |  |  |  | znížená |  | 0 | 0 | 0 | 0 | 0 | 64 | K | 2 | ROZPOCET | 0 | 0 | 0 | 0 | 0 | 2 | 0 | 64 | -1643148150
49 | M |  | Výstražná fólia PE, š. 300 mm, pre vodovod, farba biela | m | 32 |  | 0 |  |  |  | znížená |  | 0 | 0.0001 | 0.0032 | 0 | 0 | 128 | M | 2 | ROZPOCET | 0 | 0 | 0 | 0 | 0 | 2 | 0 | 128 | -1097004843
| D |  | Hodinové zúčtovacie sadzby |  |  |  | 0 | [5 empty] | 0 |  | 0 |  | 0 | 4 | D | 0 | ROZPOCET | [6 empty] | 0
50 | K |  | Stavebno montážne práce náročnejšie, ucelené, obtiažne, rutinné (Tr. 2) v rozsahu viac ako 8 hodín náročnejšie | hod | 16 |  | 0 |  |  |  | znížená |  | 0 | 0 | 0 | 0 | 0 | 512 | K | 1 | ROZPOCET | 0 | 0 | 0 | 0 | 0 | 2 | 0 | 512 | -1520663507
51 | K |  | Stavebno montážne práce najnáročnejšie na odbornosť - prehliadky pracoviska a revízie (Tr. 4) v rozsahu viac ako 8 hodín | hod | 16 |  | 0 |  |  |  | znížená |  | 0 | 0 | 0 | 0 | 0 | 512 | K | 1 | ROZPOCET | 0 | 0 | 0 | 0 | 0 | 2 | 0 | 512 | -858243768
| D |  | Investičné náklady neobsiahnuté v cenách |  |  |  | 0 | [5 empty] | 0 |  | 0 |  | 0 | 5 | D | 0 | ROZPOCET | [6 empty] | 0
52 | K |  | Geodetické práce - vykonávané pred výstavbou určenie priebehu nadzemného alebo podzemného existujúceho aj plánovaného vedenia | eur | 1 |  | 0 |  |  |  | znížená |  | 0 | 0 | 0 | 0 | 0 | 1024 | K | 1 | ROZPOCET | 0 | 0 | 0 | 0 | 0 | 2 | 0 | 1024 | 1099358359
55 | K |  | Inžinierska činnosť - skúšky a revízie úradné tlakové skúšky | eur | 1 |  | 0 |  |  |  | znížená |  | 0 | 0 | 0 | 0 | 0 | 1024 | K | 1 | ROZPOCET | 0 | 0 | 0 | 0 | 0 | 2 | 0 | 1024 | -1328076399

## 2044 (9) - SOŠ hotelových...
[9 empty] | >> skryté stĺpce << | [9 empty] | {fd941eeb-e696-4d4a-ab4f-4e46de8d2f1a}
0
| KRYCÍ LIST ROZPOČTU | [8 empty] | v --- nižšie sa nachádzajú doplnkové a pomocné údaje k zostavám --- v | [8 empty] | False
Stavba:
SOŠ hotelových služieb a dopravy – modernizácia odborného vzdelávania
Objekt:
2044 (9) - SOŠ hotelových služieb a dopravy – modernizácia odborného vzdelávania SO 26 - Kanalizačná prípojka
| JKSO: |  |  |  |  | KS:
| Miesto: |  | Lučenec |  |  | Dátum: | 2021-06-07
| Objednávateľ: |  |  |  |  | IČO:
|  | Banskobystrický samosprávny kraj |  |  |  | IČ DPH:
| Zhotoviteľ: |  |  |  |  | IČO: | Vyplň údaj
|  | Vyplň údaj |  |  |  | IČ DPH: | Vyplň údaj
| Projektant: |  |  |  |  | IČO: | 36609633
|  | DESIGN ENGINEERING, a.s. |  |  |  | IČ DPH: | SK2022206901
| Spracovateľ: |  |  |  |  | IČO:
IČ DPH:
Poznámka:
„Tento Výkaz Výmer je neoddeliteľnou súčasťou projektovej dokumentácie. Všetky materiály, výrobky a tovary uvedené v projektovej dokumentácii definujú technické parametre. Použité môžu byť ekvivalentné materiály, výrobky a tovary.“
| Cena bez DPH | [5 empty] | 0
|  |  | Základ dane |  |  | Sadzba dane | Výška dane
| DPH | základná | #REF! |  |  | 20% | #REF!
|  | znížená | #REF! |  |  | 20% | #REF!
|  | zákl. prenesená | #REF! |  |  | 20% | 0
|  | zníž. prenesená | #REF! |  |  | 20% | 0
|  | nulová | #REF! |  |  | 0% | 0
| Cena s DPH |  |  | v | EUR |  | #REF!
| Projektant |  |  | Spracovateľ
| Dátum a podpis: |  | Pečiatka | Dátum a podpis: |  |  | Pečiatka
| Objednávateľ |  |  | Zhotoviteľ
| Dátum a podpis: |  | Pečiatka | Dátum a podpis: |  |  | Pečiatka
REKAPITULÁCIA ROZPOČTU
Stavba:
SOŠ hotelových služieb a dopravy – modernizácia odborného vzdelávania
Objekt:
2044 (9) - SOŠ hotelových služieb a dopravy – modernizácia odborného vzdelávania SO 26 - Kanalizačná prípojka
Miesto: |  |  | Lučenec |  |  | Dátum: | 2021-06-07
Objednávateľ: |  |  | Banskobystrický samosprávny kraj |  |  | Projektant: | DESIGN ENGINEERING, a.s.
Zhotoviteľ: |  |  | Vyplň údaj |  |  | Spracovateľ:
Kód dielu - Popis | [6 empty] | Cena celkom [EUR]
Náklady z rozpočtu | [6 empty] | 0 | [12 empty] | -1
| HSV - Práce a dodávky HSV | [5 empty] | 0
| 1 - Zemné práce | [5 empty] | 0
| 2 - Zakladanie | [5 empty] | 0
| 4 - Vodorovné konštrukcie | [5 empty] | 0
| 8 - Rúrové vedenie | [5 empty] | 0
| 9 - Ostatné konštrukcie a práce-búranie | [5 empty] | 0
| 99 - Presun hmôt HSV | [5 empty] | 0
| PSV - Práce a dodávky PSV | [5 empty] | 0
| 722 - Zdravotechnika - vnútorný vodovod | [5 empty] | 0
| M - Práce a dodávky M | [5 empty] | 0
| 46-M - Zemné práce vykonávané pri externých montážnych prácach | [5 empty] | 0
| HZS - Hodinové zúčtovacie sadzby | [5 empty] | 0
| VRN - Investičné náklady neobsiahnuté v cenách | [5 empty] | 0
ROZPOČET
Stavba:
SOŠ hotelových služieb a dopravy – modernizácia odborného vzdelávania
Objekt:
2044 (9) - SOŠ hotelových služieb a dopravy – modernizácia odborného vzdelávania SO 26 - Kanalizačná prípojka
Miesto: |  |  | Lučenec |  |  | Dátum: | 2021-06-07
Objednávateľ: |  |  | Banskobystrický samosprávny kraj |  |  | Projektant: | DESIGN ENGINEERING, a.s.
Zhotoviteľ: |  |  | Vyplň údaj |  |  | Spracovateľ:
PČ | Typ | Kód | Popis | MJ | Množstvo | J.cena [EUR] | Cena celkom [EUR] | Cenová sústava |  |  | DPH | J. Nh [h] | Nh celkom [h] | J. hmotnosť [t] | Hmotnosť celkom [t] | J. suť [t] | Suť Celkom [t]
Náklady z rozpočtu | [6 empty] | 0 | [5 empty] | #REF! |  | #REF! |  | #REF! |  | D | -1 | [7 empty] | #REF!
| D |  | Práce a dodávky HSV |  |  |  | 0 | [5 empty] | 0 |  | 33.1573 |  | 0.0034 | 1 | D | 0 | ROZPOCET | [6 empty] | 0
| D |  | Zemné práce |  |  |  | 0 | [5 empty] | 0 |  | 16.3122 |  | 0 | 1 | D | 1 | ROZPOCET | [6 empty] | 0
1 | K |  | Výkop nezapaženej jamy v hornine 4, do 100 m3 | m3 | 11.228 |  | 0 |  |  |  | znížená |  | 0 | 0 | 0 | 0 | 0 | 4 | K | 2 | ROZPOCET | 0 | 0 | 0 | 0 | 0 | 2 | 0 | 4 | 573906863
2 | K |  | Hĺbenie nezapažených jám a zárezov. Príplatok za lepivosť horniny 4 | m3 | 11.228 |  | 0 |  |  |  | znížená |  | 0 | 0 | 0 | 0 | 0 | 4 | K | 2 | ROZPOCET | 0 | 0 | 0 | 0 | 0 | 2 | 0 | 4 | 1170512031
3 | K |  | Výkop ryhy do šírky 600 mm v horn.3 do 100 m3 | m3 | 32.287 |  | 0 |  |  |  | znížená |  | 0 | 0 | 0 | 0 | 0 | 4 | K | 2 | ROZPOCET | 0 | 0 | 0 | 0 | 0 | 2 | 0 | 4 | 1606851461
4 | K |  | Príplatok k cene za lepivosť pri hĺbení rýh šírky do 600 mm zapažených i nezapažených s urovnaním dna v hornine 3 | m3 | 32.287 |  | 0 |  |  |  | znížená |  | 0 | 0 | 0 | 0 | 0 | 4 | K | 2 | ROZPOCET | 0 | 0 | 0 | 0 | 0 | 2 | 0 | 4 | 1381512568
5 | K |  | Paženie a rozopretie stien rýh pre podzemné vedenie, príložné do 4 m | m2 | 64.573 |  | 0 |  |  |  | znížená |  | 0 | 0.02616 | 1.6892 | 0 | 0 | 4 | K | 2 | ROZPOCET | 0 | 0 | 0 | 0 | 0 | 2 | 0 | 4 | 908489946
6 | K |  | Odstránenie paženia rýh pre podzemné vedenie, príložné hĺbky do 4 m | m2 | 64.573 |  | 0 |  |  |  | znížená |  | 0 | 0 | 0 | 0 | 0 | 4 | K | 2 | ROZPOCET | 0 | 0 | 0 | 0 | 0 | 2 | 0 | 4 | -706670879
7 | K |  | Vodorovné premiestnenie výkopku po spevnenej ceste z horniny tr.1-4, do 100 m3 na vzdialenosť do 1000 m | m3 | 43.515 |  | 0 |  |  |  | znížená |  | 0 | 0 | 0 | 0 | 0 | 4 | K | 2 | ROZPOCET | 0 | 0 | 0 | 0 | 0 | 2 | 0 | 4 | -1460885810
8 | K |  | Vodorovné premiestnenie výkopku po spevnenej ceste z horniny tr.1-4, do 100 m3, príplatok k cene za každých ďalšich a začatých 1000 m | m3 | 43.515 |  | 0 |  |  |  | znížená |  | 0 | 0 | 0 | 0 | 0 | 4 | K | 2 | ROZPOCET | 0 | 0 | 0 | 0 | 0 | 2 | 0 | 4 | -788841145
9 | K |  | Nakladanie neuľahnutého výkopku z hornín tr.1-4 nad 100 do 1000 m3 | m3 | 43.515 |  | 0 |  |  |  | znížená |  | 0 | 0 | 0 | 0 | 0 | 4 | K | 2 | ROZPOCET | 0 | 0 | 0 | 0 | 0 | 2 | 0 | 4 | -809355710
10 | K |  | Uloženie sypaniny na skládky nad 100 do 1000 m3 | m3 | 43.515 |  | 0 |  |  |  | znížená |  | 0 | 0 | 0 | 0 | 0 | 4 | K | 2 | ROZPOCET | 0 | 0 | 0 | 0 | 0 | 2 | 0 | 4 | 1757754761
11 | K |  | Poplatok za skladovanie - zemina a kamenivo (17 05) ostatné | t | 60.051 |  | 0 |  |  |  | znížená |  | 0 | 0 | 0 | 0 | 0 | 4 | K | 2 | ROZPOCET | 0 | 0 | 0 | 0 | 0 | 2 | 0 | 4 | 363905603
12 | K |  | Zásyp sypaninou so zhutnením jám, šachiet, rýh, zárezov alebo okolo objektov nad 100 do 1000 m3 | m3 | 26.489 |  | 0 |  |  |  | znížená |  | 0 | 0 | 0 | 0 | 0 | 4 | K | 2 | ROZPOCET | 0 | 0 | 0 | 0 | 0 | 2 | 0 | 4 | 1945738589
13 | K |  | Obsyp potrubia sypaninou z vhodných hornín 1 až 4 s prehodením sypaniny | m3 | 6.984 |  | 0 |  |  |  | znížená |  | 0 | 0 | 0 | 0 | 0 | 4 | K | 2 | ROZPOCET | 0 | 0 | 0 | 0 | 0 | 2 | 0 | 4 | -1907216294
14 | M |  | Kamenivo ťažené hrubé frakcia 8-16 mm, STN EN 12620 + A1 | t | 14.623 |  | 0 |  |  |  | znížená |  | 0 | 1 | 14.623 | 0 | 0 | 8 | M | 2 | ROZPOCET | 0 | 0 | 0 | 0 | 0 | 2 | 0 | 4 | 1567584597
| D |  | Zakladanie |  |  |  | 0 | [5 empty] | 0 |  | 5.4184 |  | 0 | 1 | D | 1 | ROZPOCET | [6 empty] | 0
15 | K |  | Trativody z flexodrenážnych rúr DN 100 | m | 20.83 |  | 0 |  |  |  | znížená |  | 0 | 0.24683 | 5.1415 | 0 | 0 | 4 | K | 2 | ROZPOCET | 0 | 0 | 0 | 0 | 0 | 2 | 0 | 4 | 1239750869
16 | K |  | Betón základových dosiek, prostý tr. C 20/25 | m3 | 0.125 |  | 0 |  |  |  | znížená |  | 0 | 2.2151 | 0.27689 | 0 | 0 | 4 | K | 2 | ROZPOCET | 0 | 0 | 0 | 0 | 0 | 2 | 0 | 4 | 67456886
| D |  | Vodorovné konštrukcie |  |  |  | 0 | [5 empty] | 0 |  | 7.3324 |  | 0 | 1 | D | 1 | ROZPOCET | [6 empty] | 0
17 | K |  | Lôžko pod potrubie, stoky a drobné objekty, v otvorenom výkope z kameniva drobného ťaženého 0-4 mm | m3 | 3.125 |  | 0 |  |  |  | znížená |  | 0 | 1.8908 | 5.9087 | 0 | 0 | 4 | K | 2 | ROZPOCET | 0 | 0 | 0 | 0 | 0 | 2 | 0 | 4 | -1194396917
18 | K |  | Lôžko pod potrubie, stoky a drobné objekty, v otvorenom výkope z piesku a štrkopiesku do 63 mm | m3 | 0.753 |  | 0 |  |  |  | znížená |  | 0 | 1.8908 | 1.4238 | 0 | 0 | 4 | K | 2 | ROZPOCET | 0 | 0 | 0 | 0 | 0 | 2 | 0 | 4 | -215037814
| D |  | Rúrové vedenie |  |  |  | 0 | [5 empty] | 0 |  | 4.0941 |  | 0 | 1 | D | 1 | ROZPOCET | [6 empty] | 0
19 | K |  | Montáž potrubia z rúr liatinových prírubových tlakových v otvorenom výkope, kanáli,šachte DN 80 | ks | 1 |  | 0 |  |  |  | znížená |  | 0 | 0.00382 | 0.00382 | 0 | 0 | 4 | K | 2 | ROZPOCET | 0 | 0 | 0 | 0 | 0 | 2 | 0 | 4 | 1064262636
20 | M |  | Prírubová montážna vložka DN 80, PN 16 | ks | 1 |  | 0 |  |  |  | znížená |  | 0 | 0.017 | 0.017 | 0 | 0 | 8 | M | 2 | ROZPOCET | 0 | 0 | 0 | 0 | 0 | 2 | 0 | 4 | 291943830
21 | K |  | Montáž vodovodného potrubia z dvojvsrtvového PE 100 SDR17/PN10 zváraných natupo D 90x5,4 mm | m | 20.83 |  | 0 |  |  |  | znížená |  | 0 | 0 | 0 | 0 | 0 | 4 | K | 2 | ROZPOCET | 0 | 0 | 0 | 0 | 0 | 2 | 0 | 4 | 80708169
22 | M |  | Rúra HDPE na vodu PE100 PN10 SDR17 90x5,4x12 m | m | 20.83 |  | 0 |  |  |  | znížená |  | 0 | 0.00175 | 0.036452 | 0 | 0 | 8 | M | 2 | ROZPOCET | 0 | 0 | 0 | 0 | 0 | 2 | 0 | 4 | 781295370
23 | K |  | Montáž tvarovky vodovodného potrubia z PE 100 zváranej natupo D 90 mm | ks | 7 |  | 0 |  |  |  | znížená |  | 0 | 0 | 0 | 0 | 0 | 4 | K | 2 | ROZPOCET | 0 | 0 | 0 | 0 | 0 | 2 | 0 | 4 | -1425684144
24 | M |  | Elektrospojka PE 100, na vodu, plyn a kanalizáciu, SDR 17, D90 | ks | 5 |  | 0 |  |  |  | znížená |  | 0 | 0.00071 | 0.00355 | 0 | 0 | 8 | M | 2 | ROZPOCET | 0 | 0 | 0 | 0 | 0 | 2 | 0 | 4 | 907702182
25 | M |  | Elektrotvarovka lemový nákružok s integrovanou prírubou PE 100 SDR 11 D/DN 90/80 | ks | 2 |  | 0 |  |  |  | znížená |  | 0 | 0.00254 | 0.00508 | 0 | 0 | 8 | M | 2 | ROZPOCET | 0 | 0 | 0 | 0 | 0 | 2 | 0 | 4 | -1992045179
26 | K |  | Montáž vodovodného posúvača s osadením zemnej súpravy (bez poklopov) DN 50 | ks | 1 |  | 0 |  |  |  | znížená |  | 0 | 0.00068 | 0.00068 | 0 | 0 | 4 | K | 2 | ROZPOCET | 0 | 0 | 0 | 0 | 0 | 2 | 0 | 4 | -1263358297
27 | M |  | Posúvač navarovací, typ E2, z liatiny DN 40/50, PN 16 na vodu, | ks | 1 |  | 0 |  |  |  | znížená |  | 0 | 0.0057 | 0.0057 | 0 | 0 | 8 | M | 2 | ROZPOCET | 0 | 0 | 0 | 0 | 0 | 2 | 0 | 4 | 642089590
28 | M |  | Teleskopická zemná súprava z pozinkovanej ocele, výška 0,9-1,3 m, | ks | 1 |  | 0 |  |  |  | znížená |  | 0 | 0.00295 | 0.00295 | 0 | 0 | 8 | M | 2 | ROZPOCET | 0 | 0 | 0 | 0 | 0 | 2 | 0 | 4 | -799327202
29 | K |  | Osadenie betónového dielca pre šachty, rovná alebo prechodová skruž TBS | ks | 3 |  | 0 |  |  |  | znížená |  | 0 | 0.01656 | 0.04968 | 0 | 0 | 4 | K | 2 | ROZPOCET | 0 | 0 | 0 | 0 | 0 | 2 | 0 | 4 | 1630848163
30 | M |  | Betónový kónus 1000/625 mm, | ks | 1 |  | 0 |  |  |  | znížená |  | 0 | 0.365 | 0.365 | 0 | 0 | 8 | M | 2 | ROZPOCET | 0 | 0 | 0 | 0 | 0 | 2 | 0 | 4 | -329835373
31 | M |  | Skruž výšky 500 mm 1000/500/S pre kanalizačnú šachtu | ks | 1 |  | 0 |  |  |  | znížená |  | 0 | 0.37 | 0.37 | 0 | 0 | 8 | M | 2 | ROZPOCET | 0 | 0 | 0 | 0 | 0 | 2 | 0 | 4 | -269248543
32 | M |  | Betónový vyrovnávací prstnenec 625/100 | ks | 1 |  | 0 |  |  |  | znížená |  | 0 | 0.732 | 0.732 | 0 | 0 | 8 | M | 2 | ROZPOCET | 0 | 0 | 0 | 0 | 0 | 2 | 0 | 4 | -2118742282
33 | M |  | Elastomerové tesnenie DN 1000 pre spojenie šachtových dielov kanalizačnej šachty DN 1000 | ks | 2 |  | 0 |  |  |  | znížená |  | 0 | 0.002 | 0.004 | 0 | 0 | 8 | M | 2 | ROZPOCET | 0 | 0 | 0 | 0 | 0 | 2 | 0 | 4 | 66888464
34 | M |  | Elastomerové tesnenie DN 800 pre spojenie šachtových dielov kanalizačnej šachty DN 800 | ks | 2 |  | 0 |  |  |  | znížená |  | 0 | 0.002 | 0.004 | 0 | 0 | 8 | M | 2 | ROZPOCET | 0 | 0 | 0 | 0 | 0 | 2 | 0 | 4 | 812672296
35 | M |  | Krúžok tesniaci P910-DN90 | ks | 1 |  | 0 |  |  |  | znížená |  | 0 | 3e-05 | 3e-05 | 0 | 0 | 8 | M | 2 | ROZPOCET | 0 | 0 | 0 | 0 | 0 | 2 | 0 | 4 | -1125288048
36 | K |  | Osadenie betónového dielca pre šachty, dno akéhokoľvek druhu | ks | 1 |  | 0 |  |  |  | znížená |  | 0 | 0.02644 | 0.02644 | 0 | 0 | 4 | K | 2 | ROZPOCET | 0 | 0 | 0 | 0 | 0 | 2 | 0 | 4 | -1982524829
37 | M |  | Šachtové dno SU-M 800 klasik | ks | 1 |  | 0 |  |  |  | znížená |  | 0 | 2.1 | 2.1 | 0 | 0 | 8 | M | 2 | ROZPOCET | 0 | 0 | 0 | 0 | 0 | 2 | 0 | 4 | 354141308
38 | K |  | Stúpadlo do šachiet a drobných objektov poplastované vidlicové osadené do vynechaných otvorov | ks | 5 |  | 0 |  |  |  | znížená |  | 0 | 0.0452 | 0.226 | 0 | 0 | 4 | K | 2 | ROZPOCET | 0 | 0 | 0 | 0 | 0 | 2 | 0 | 4 | 731623362
39 | K |  | Orientačná tabuľka na vodovodných a kanalizačných radoch na murive | ks | 2 |  | 0 |  |  |  | znížená |  | 0 | 0.00026 | 0.00052 | 0 | 0 | 4 | K | 2 | ROZPOCET | 0 | 0 | 0 | 0 | 0 | 2 | 0 | 4 | 2142870845
40 | K |  | Orientačná tabuľka na vodovodných a kanalizačných radoch na stĺpiku oceľovom alebo betónovom | ks | 1 |  | 0 |  |  |  | znížená |  | 0 | 0.00024 | 0.00024 | 0 | 0 | 4 | K | 2 | ROZPOCET | 0 | 0 | 0 | 0 | 0 | 2 | 0 | 4 | 1766626864
41 | K |  | Osadenie kovového poklopu liatinového alebo oceľového vrátane rámu, hmotnosti 50-100 kg | ks | 1 |  | 0 |  |  |  | znížená |  | 0 | 0.00598 | 0.00598 | 0 | 0 | 4 | K | 2 | ROZPOCET | 0 | 0 | 0 | 0 | 0 | 2 | 0 | 4 | 764509913
42 | M |  | Poklop BEGU betón - liatina, tr. zaťaženia D400, pre revízne šachty DN 630 až 1000 | ks | 1 |  | 0 |  |  |  | znížená |  | 0 | 0.135 | 0.135 | 0 | 0 | 8 | M | 2 | ROZPOCET | 0 | 0 | 0 | 0 | 0 | 2 | 0 | 4 | -2064405624
| D |  | Ostatné konštrukcie a práce-búranie |  |  |  | 0 | [5 empty] | 0 |  | 0.0002 |  | 0.0034 | 1 | D | 1 | ROZPOCET | [6 empty] | 0
43 | K |  | Jadrové vrty diamantovými korunkami do D 100 mm do stien - betónových, obkladov -0,00017t | cm | 20 |  | 0 |  |  |  | znížená |  | 0 | 1e-05 | 0.0002 | 0.00017 | 0.0034 | 4 | K | 2 | ROZPOCET | 0 | 0 | 0 | 0 | 0 | 2 | 0 | 4 | 2029970849
| D |  | Presun hmôt HSV |  |  |  | 0 | [5 empty] | 0 |  | 0 |  | 0 | 1 | D | 1 | ROZPOCET | [6 empty] | 0
44 | K |  | Presun hmôt pre rúrové vedenie hĺbené z rúr z plast., hmôt alebo sklolamin. v otvorenom výkope | t | 33.162 |  | 0 |  |  |  | znížená |  | 0 | 0 | 0 | 0 | 0 | 4 | K | 2 | ROZPOCET | 0 | 0 | 0 | 0 | 0 | 2 | 0 | 4 | -1592812910
45 | K |  | Príplatok k cenám za zväčšený presun pre rúrové vedenie hĺbené z rúr z plast., hmôt alebo sklolamin. nad vymedzenú najväčšiu dopravnú vzdialenosť do 1000 m | t | 33.162 |  | 0 |  |  |  | znížená |  | 0 | 0 | 0 | 0 | 0 | 4 | K | 2 | ROZPOCET | 0 | 0 | 0 | 0 | 0 | 2 | 0 | 4 | 438455720
| D |  | Práce a dodávky PSV |  |  |  | 0 | [5 empty] | 0 |  | 0.00915 |  | 0 | 2 | D | 0 | ROZPOCET | [6 empty] | 0
| D |  | Zdravotechnika - vnútorný vodovod |  |  |  | 0 | [5 empty] | 0 |  | 0.00915 |  | 0 | 2 | D | 1 | ROZPOCET | [6 empty] | 0
46 | K |  | Vytvorenie odbočky pomocou liatinového špeciálneho T-kusu DN 80 | ks | 1 |  | 0 |  |  |  | znížená |  | 0 | 2e-05 | 2e-05 | 0 | 0 | 16 | K | 2 | ROZPOCET | 0 | 0 | 0 | 0 | 0 | 2 | 0 | 16 | -1432882846
47 | M |  | Špeciálny T- kus na vytváranie odbočiek DN 80 - 5/4", liatina | ks | 1 |  | 0 |  |  |  | znížená |  | 0 | 0.00413 | 0.00413 | 0 | 0 | 32 | M | 2 | ROZPOCET | 0 | 0 | 0 | 0 | 0 | 2 | 0 | 16 | 308479800
48 | M |  | Príruba liatinová zaslepovacia DN 80 | ks | 1 |  | 0 |  |  |  | znížená |  | 0 | 0.005 | 0.005 | 0 | 0 | 8 | M | 2 | ROZPOCET | 0 | 0 | 0 | 0 | 0 | 2 | 0 | 4 | 774807024
| D |  | Práce a dodávky M |  |  |  | 0 | [5 empty] | 0 |  | 0.002083 |  | 0 | 3 | D | 0 | ROZPOCET | [6 empty] | 0
| D |  | Zemné práce vykonávané pri externých montážnych prácach |  |  |  | 0 | [5 empty] | 0 |  | 0.002083 |  | 0 | 3 | D | 1 | ROZPOCET | [6 empty] | 0
49 | K |  | Rozvinutie a uloženie výstražnej fólie z PVC do ryhy, šírka do 33 cm | m | 20.83 |  | 0 |  |  |  | znížená |  | 0 | 0 | 0 | 0 | 0 | 64 | K | 2 | ROZPOCET | 0 | 0 | 0 | 0 | 0 | 2 | 0 | 64 | -1643148150
50 | M |  | Výstražná fólia PE, š. 300 mm, pre kanalizáciu, farba hnedá | m | 20.83 |  | 0 |  |  |  | znížená |  | 0 | 0.0001 | 0.002083 | 0 | 0 | 128 | M | 2 | ROZPOCET | 0 | 0 | 0 | 0 | 0 | 2 | 0 | 128 | 838188714
| D |  | Hodinové zúčtovacie sadzby |  |  |  | 0 | [5 empty] | 0 |  | 0 |  | 0 | 4 | D | 0 | ROZPOCET | [6 empty] | 0
51 | K |  | Stavebno montážne práce náročnejšie, ucelené, obtiažne, rutinné (Tr. 2) v rozsahu viac ako 8 hodín náročnejšie | hod | 16 |  | 0 |  |  |  | znížená |  | 0 | 0 | 0 | 0 | 0 | 512 | K | 1 | ROZPOCET | 0 | 0 | 0 | 0 | 0 | 2 | 0 | 512 | -1520663507
52 | K |  | Stavebno montážne práce najnáročnejšie na odbornosť - prehliadky pracoviska a revízie (Tr. 4) v rozsahu viac ako 8 hodín | hod | 16 |  | 0 |  |  |  | znížená |  | 0 | 0 | 0 | 0 | 0 | 512 | K | 1 | ROZPOCET | 0 | 0 | 0 | 0 | 0 | 2 | 0 | 512 | -858243768
| D |  | Investičné náklady neobsiahnuté v cenách |  |  |  | 0 | [5 empty] | 0 |  | 0 |  | 0 | 5 | D | 0 | ROZPOCET | [6 empty] | 0
53 | K |  | Geodetické práce - vykonávané pred výstavbou určenie priebehu nadzemného alebo podzemného existujúceho aj plánovaného vedenia | eur | 1 |  | 0 |  |  |  | znížená |  | 0 | 0 | 0 | 0 | 0 | 1024 | K | 1 | ROZPOCET | 0 | 0 | 0 | 0 | 0 | 2 | 0 | 1024 | 1099358359
56 | K |  | Inžinierska činnosť - skúšky a revízie úradné tlakové skúšky | eur | 1 |  | 0 |  |  |  | znížená |  | 0 | 0 | 0 | 0 | 0 | 1024 | K | 1 | ROZPOCET | 0 | 0 | 0 | 0 | 0 | 2 | 0 | 1024 | -1328076399

## 2044 - SO 27 - Areálová k...
[9 empty] | >> skryté stĺpce << | [9 empty] | {1d5aed4d-a2af-48c1-9225-0f12523ea11b}
0
| KRYCÍ LIST ROZPOČTU | [8 empty] | v --- nižšie sa nachádzajú doplnkové a pomocné údaje k zostavám --- v | [8 empty] | False
Stavba:
SOŠ hotelových služieb a dopravy – modernizácia odborného vzdelávania
Objekt:
2044 (10) - SOŠ hotelových služieb a dopravy – modernizácia odborného vzdelávania SO 27 - Areálová kanalizácia
Časť:
2044 - SO 27 - Areálová kanalizácia
| JKSO: |  |  |  |  | KS:
| Miesto: |  | Lučenec |  |  | Dátum: | 2021-06-07
| Objednávateľ: |  |  |  |  | IČO:
|  | Banskobystrický samosprávny kraj |  |  |  | IČ DPH:
| Zhotoviteľ: |  |  |  |  | IČO: | Vyplň údaj
|  | Vyplň údaj |  |  |  | IČ DPH: | Vyplň údaj
| Projektant: |  |  |  |  | IČO: | 36609633
|  | DESIGN ENGINEERING, a.s. |  |  |  | IČ DPH: | SK2022206901
| Spracovateľ: |  |  |  |  | IČO:
IČ DPH:
Poznámka:
„Tento Výkaz Výmer je neoddeliteľnou súčasťou projektovej dokumentácie. Všetky materiály, výrobky a tovary uvedené v projektovej dokumentácii definujú technické parametre. Použité môžu byť ekvivalentné materiály, výrobky a tovary.“
| Cena bez DPH | [5 empty] | 0
|  |  | Základ dane |  |  | Sadzba dane | Výška dane
| DPH | základná | #REF! |  |  | 20% | #REF!
|  | znížená | #REF! |  |  | 20% | #REF!
|  | zákl. prenesená | #REF! |  |  | 20% | 0
|  | zníž. prenesená | #REF! |  |  | 20% | 0
|  | nulová | #REF! |  |  | 0% | 0
| Cena s DPH |  |  | v | EUR |  | #REF!
| Projektant |  |  | Spracovateľ
| Dátum a podpis: |  | Pečiatka | Dátum a podpis: |  |  | Pečiatka
| Objednávateľ |  |  | Zhotoviteľ
| Dátum a podpis: |  | Pečiatka | Dátum a podpis: |  |  | Pečiatka
REKAPITULÁCIA ROZPOČTU
Stavba:
SOŠ hotelových služieb a dopravy – modernizácia odborného vzdelávania
Objekt:
2044 (10) - SOŠ hotelových služieb a dopravy – modernizácia odborného vzdelávania SO 27 - Areálová kanalizácia
Časť:
2044 - SO 27 - Areálová kanalizácia
Miesto: |  |  | Lučenec |  |  | Dátum: | 2021-06-07
Objednávateľ: |  |  | Banskobystrický samosprávny kraj |  |  | Projektant: | DESIGN ENGINEERING, a.s.
Zhotoviteľ: |  |  | Vyplň údaj |  |  | Spracovateľ:
Kód dielu - Popis | [6 empty] | Cena celkom [EUR]
Náklady z rozpočtu | [6 empty] | 0 | [12 empty] | -1
| HSV - Práce a dodávky HSV | [5 empty] | 0
| 1 - Zemné práce | [5 empty] | 0
| 2 - Zakladanie | [5 empty] | 0
| 3 - Zvislé a kompletné konštrukcie | [5 empty] | 0
| 4 - Vodorovné konštrukcie | [5 empty] | 0
| 5 - Komunikácie | [5 empty] | 0
| 8 - Rúrové vedenie | [5 empty] | 0
| 9 - Ostatné konštrukcie a práce-búranie | [5 empty] | 0
| 99 - Presun hmôt HSV | [5 empty] | 0
| PSV - Práce a dodávky PSV | [5 empty] | 0
| 721 - Zdravotechnika - vnútorná kanalizácia | [5 empty] | 0
| M - Práce a dodávky M | [5 empty] | 0
| 23-M - Montáže potrubia | [5 empty] | 0
| 46-M - Zemné práce vykonávané pri externých montážnych prácach | [5 empty] | 0
| HZS - Hodinové zúčtovacie sadzby | [5 empty] | 0
ROZPOČET
Stavba:
SOŠ hotelových služieb a dopravy – modernizácia odborného vzdelávania
Objekt:
2044 (10) - SOŠ hotelových služieb a dopravy – modernizácia odborného vzdelávania SO 27 - Areálová kanalizácia
Časť:
2044 - SO 27 - Areálová kanalizácia
Miesto: |  |  | Lučenec |  |  | Dátum: | 2021-06-07
Objednávateľ: |  |  | Banskobystrický samosprávny kraj |  |  | Projektant: | DESIGN ENGINEERING, a.s.
Zhotoviteľ: |  |  | Vyplň údaj |  |  | Spracovateľ:
PČ | Typ | Kód | Popis | MJ | Množstvo | J.cena [EUR] | Cena celkom [EUR] | Cenová sústava |  |  | DPH | J. Nh [h] | Nh celkom [h] | J. hmotnosť [t] | Hmotnosť celkom [t] | J. suť [t] | Suť Celkom [t]
Náklady z rozpočtu | [6 empty] | 0 | [5 empty] | #REF! |  | #REF! |  | #REF! |  | D | -1 | [7 empty] | #REF!
| D |  | Práce a dodávky HSV |  |  |  | 0 | [5 empty] | 0 |  | 1075.1829 |  | 95.638 | 1 | D | 0 | ROZPOCET | [6 empty] | 0
| D |  | Zemné práce |  |  |  | 0 | [5 empty] | 0 |  | 572.8913 |  | 95.638 | 1 | D | 1 | ROZPOCET | [6 empty] | 0
1 | K |  | Rozoberanie dlažby, z betónových alebo kamenin. dlaždíc, dosiek alebo tvaroviek, -0,13800t | m2 | 6 |  | 0 |  |  |  | znížená |  | 0 | 0 | 0 | 0.138 | 0.828 | 4 | K | 2 | ROZPOCET | 0 | 0 | 0 | 0 | 0 | 2 | 0 | 4 | -1014049365
2 | K |  | Odstránenie krytu v ploche nad 200 m2 z betónu prostého, hr. vrstvy 150 do 300 mm, -0,50000t | m2 | 189.62 |  | 0 |  |  |  | znížená |  | 0 | 0 | 0 | 0.5 | 94.81 | 4 | K | 2 | ROZPOCET | 0 | 0 | 0 | 0 | 0 | 2 | 0 | 4 | 100064613
3 | K |  | Výkop nezapaženej jamy v hornine 3, nad 100 do 1000 m3 | m3 | 115.88 |  | 0 |  |  |  | znížená |  | 0 | 0 | 0 | 0 | 0 | 4 | K | 2 | ROZPOCET | 0 | 0 | 0 | 0 | 0 | 2 | 0 | 4 | 1151371443
4 | K |  | Hĺbenie nezapažených jám a zárezov. Príplatok za lepivosť horniny 3 | m3 | 115.88 |  | 0 |  |  |  | znížená |  | 0 | 0 | 0 | 0 | 0 | 4 | K | 2 | ROZPOCET | 0 | 0 | 0 | 0 | 0 | 2 | 0 | 4 | 178687009
5 | K |  | Výkop ryhy šírky 600-2000mm horn.3 nad 1000 do 10000m3 | m3 | 1047.766 |  | 0 |  |  |  | znížená |  | 0 | 0 | 0 | 0 | 0 | 4 | K | 2 | ROZPOCET | 0 | 0 | 0 | 0 | 0 | 2 | 0 | 4 | 1995331776
6 | K |  | Príplatok k cenám za lepivosť pri hĺbení rýh š. nad 600 do 2 000 mm zapaž. i nezapažených, s urovnaním dna v hornine 3 | m3 | 1047.766 |  | 0 |  |  |  | znížená |  | 0 | 0 | 0 | 0 | 0 | 4 | K | 2 | ROZPOCET | 0 | 0 | 0 | 0 | 0 | 2 | 0 | 4 | -563465371
7 | K |  | Paženie a rozopretie stien rýh pre podzemné vedenie, príložné do 4 m | m2 | 1878.533 |  | 0 |  |  |  | znížená |  | 0 | 0.02616 | 49.1424 | 0 | 0 | 4 | K | 2 | ROZPOCET | 0 | 0 | 0 | 0 | 0 | 2 | 0 | 4 | -457690024
8 | K |  | Odstránenie paženia rýh pre podzemné vedenie, príložné hĺbky do 4 m | m2 | 1878.533 |  | 0 |  |  |  | znížená |  | 0 | 0 | 0 | 0 | 0 | 4 | K | 2 | ROZPOCET | 0 | 0 | 0 | 0 | 0 | 2 | 0 | 4 | 1128414412
9 | K |  | Paženie stien bez rozopretia alebo vzopretia, príložné hĺbky do 4m | m2 | 58.24 |  | 0 |  |  |  | znížená |  | 0 | 0.0007 | 0.040768 | 0 | 0 | 4 | K | 2 | ROZPOCET | 0 | 0 | 0 | 0 | 0 | 2 | 0 | 4 | 1318029893
10 | K |  | Odstránenie paženia stien príložné hĺbky do 4 m | m2 | 58.24 |  | 0 |  |  |  | znížená |  | 0 | 0 | 0 | 0 | 0 | 4 | K | 2 | ROZPOCET | 0 | 0 | 0 | 0 | 0 | 2 | 0 | 4 | -870895722
11 | K |  | Vodorovné premiestnenie výkopku po spevnenej ceste z horniny tr.1-4, nad 1000 do 10000 m3 na vzdialenosť do 1000 m | m3 | 1163.646 |  | 0 |  |  |  | znížená |  | 0 | 0 | 0 | 0 | 0 | 4 | K | 2 | ROZPOCET | 0 | 0 | 0 | 0 | 0 | 2 | 0 | 4 | 486244742
12 | K |  | Vodorovné premiestnenie výkopku po spevnenej ceste z horniny tr.1-4, nad 1000 do 10000 m3, príplatok k cene za každých ďalšich a začatých 1000 m | m3 | 11636.46 |  | 0 |  |  |  | znížená |  | 0 | 0 | 0 | 0 | 0 | 4 | K | 2 | ROZPOCET | 0 | 0 | 0 | 0 | 0 | 2 | 0 | 4 | 1620820959
13 | K |  | Nakladanie neuľahnutého výkopku z hornín tr.1-4 nad 1000 do 10000 m3 | m3 | 1163.646 |  | 0 |  |  |  | znížená |  | 0 | 0 | 0 | 0 | 0 | 4 | K | 2 | ROZPOCET | 0 | 0 | 0 | 0 | 0 | 2 | 0 | 4 | 1672803692
14 | K |  | Uloženie sypaniny na skládky nad 1000 do 10000 m3 | m3 | 1163.646 |  | 0 |  |  |  | znížená |  | 0 | 0 | 0 | 0 | 0 | 4 | K | 2 | ROZPOCET | 0 | 0 | 0 | 0 | 0 | 2 | 0 | 4 | 111045813
15 | K |  | Poplatok za skladovanie - zemina a kamenivo (17 05) ostatné | t | 1605.831 |  | 0 |  |  |  | znížená |  | 0 | 0 | 0 | 0 | 0 | 4 | K | 2 | ROZPOCET | 0 | 0 | 0 | 0 | 0 | 2 | 0 | 4 | 1913570849
16 | K |  | Zásyp sypaninou so zhutnením jám, šachiet, rýh, zárezov alebo okolo objektov nad 100 do 1000 m3 | m3 | 754.665 |  | 0 |  |  |  | znížená |  | 0 | 0 | 0 | 0 | 0 | 4 | K | 2 | ROZPOCET | 0 | 0 | 0 | 0 | 0 | 2 | 0 | 4 | -1269918021
17 | K |  | Obsyp potrubia sypaninou z vhodných hornín 1 až 4 s prehodením sypaniny | m3 | 290.947 |  | 0 |  |  |  | znížená |  | 0 | 0 | 0 | 0 | 0 | 4 | K | 2 | ROZPOCET | 0 | 0 | 0 | 0 | 0 | 2 | 0 | 4 | -1643041332
18 | M |  | Kamenivo ťažené hrubé frakcia 8-16 mm, STN EN 12620 + A1 | t | 523.705 |  | 0 |  |  |  | znížená |  | 0 | 1 | 523.705 | 0 | 0 | 8 | M | 2 | ROZPOCET | 0 | 0 | 0 | 0 | 0 | 2 | 0 | 4 | 695553626
19 | K |  | Založenie trávnika vo vegetačných prefabrikátoch výsevom semena v rovine alebo vo svahu do 1:5 | m2 | 100 |  | 0 |  |  |  | znížená |  | 0 | 0 | 0 | 0 | 0 | 4 | K | 2 | ROZPOCET | 0 | 0 | 0 | 0 | 0 | 2 | 0 | 4 | -276331825
20 | M |  | Osivá tráv - trávové semeno | kg | 3.09 |  | 0 |  |  |  | znížená |  | 0 | 0.001 | 0.00309 | 0 | 0 | 8 | M | 2 | ROZPOCET | 0 | 0 | 0 | 0 | 0 | 2 | 0 | 4 | -2946466
| D |  | Zakladanie |  |  |  | 0 | [5 empty] | 0 |  | 114.3243 |  | 0 | 1 | D | 1 | ROZPOCET | [6 empty] | 0
21 | K |  | Trativody z flexodrenážnych rúr DN 100 | m | 450.3 |  | 0 |  |  |  | znížená |  | 0 | 0.24683 | 111.1475 | 0 | 0 | 4 | K | 2 | ROZPOCET | 0 | 0 | 0 | 0 | 0 | 2 | 0 | 4 | 963969944
22 | K |  | Trativody z flexodrenážnych rúr DN 160 | m | 12.6 |  | 0 |  |  |  | znížená |  | 0 | 0.25212 | 3.1767 | 0 | 0 | 4 | K | 2 | ROZPOCET | 0 | 0 | 0 | 0 | 0 | 2 | 0 | 4 | 1454767658
| D |  | Zvislé a kompletné konštrukcie |  |  |  | 0 | [5 empty] | 0 |  | 4.153 |  | 0 | 1 | D | 1 | ROZPOCET | [6 empty] | 0
23 | K |  | Montáž odlučovača tukov | ks | 1 |  | 0 |  |  |  | znížená |  | 0 | 0.001 | 0.001 | 0 | 0 | 4 | K | 2 | ROZPOCET | 0 | 0 | 0 | 0 | 0 | 2 | 0 | 4 | -2064775515
24 | M |  | Odlučovač tukov, prietok 4 l/s, V=0,4 m3 | ks | 1 |  | 0 |  |  |  | znížená |  | 0 | 2.076 | 2.076 | 0 | 0 | 8 | M | 2 | ROZPOCET | 0 | 0 | 0 | 0 | 0 | 2 | 0 | 4 | 587995687
25 | M |  | Nadstavec DN800/600 dĺžka 1125mm | ks | 1 |  | 0 |  |  |  | znížená |  | 0 | 2.076 | 2.076 | 0 | 0 | 8 | M | 2 | ROZPOCET | 0 | 0 | 0 | 0 | 0 | 2 | 0 | 4 | -971688022
| D |  | Vodorovné konštrukcie |  |  |  | 0 | [5 empty] | 0 |  | 187.6214 |  | 0 | 1 | D | 1 | ROZPOCET | [6 empty] | 0
26 | K |  | Lôžko pod potrubie, stoky a drobné objekty, v otvorenom výkope z kameniva drobného ťaženého 0-4 mm | m3 | 90.89 |  | 0 |  |  |  | znížená |  | 0 | 1.8908 | 171.8521 | 0 | 0 | 4 | K | 2 | ROZPOCET | 0 | 0 | 0 | 0 | 0 | 2 | 0 | 4 | 880765954
27 | K |  | Lôžko pod potrubie, stoky a drobné objekty, v otvorenom výkope z piesku a štrkopiesku do 63 mm | m3 | 3.928 |  | 0 |  |  |  | znížená |  | 0 | 1.8908 | 7.427 | 0 | 0 | 4 | K | 2 | ROZPOCET | 0 | 0 | 0 | 0 | 0 | 2 | 0 | 4 | 274318709
28 | K |  | Dosky, bloky, sedlá z betónu v otvorenom výkope tr. C 8/10 | m3 | 0.455 |  | 0 |  |  |  | znížená |  | 0 | 2.2628 | 1.0296 | 0 | 0 | 4 | K | 2 | ROZPOCET | 0 | 0 | 0 | 0 | 0 | 2 | 0 | 4 | -427765001
29 | K |  | Dosky, bloky, sedlá z betónu v otvorenom výkope tr. C 20/25 | m3 | 3.312 |  | 0 |  |  |  | znížená |  | 0 | 2.2031 | 7.2968 | 0 | 0 | 4 | K | 2 | ROZPOCET | 0 | 0 | 0 | 0 | 0 | 2 | 0 | 4 | -1003178028
30 | K |  | Debnenie v otvorenom výkope dosiek, sedlových lôžok a blokov pod potrubie,stoky a drobné objekty | m2 | 3.465 |  | 0 |  |  |  | znížená |  | 0 | 0.00461 | 0.015974 | 0 | 0 | 4 | K | 2 | ROZPOCET | 0 | 0 | 0 | 0 | 0 | 2 | 0 | 4 | 405668862
| D |  | Komunikácie |  |  |  | 0 | [5 empty] | 0 |  | 180.7983 |  | 0 | 1 | D | 1 | ROZPOCET | [6 empty] | 0
31 | K |  | Podklad alebo kryt z kameniva hrubého drveného veľ. 32-63 mm (vibr.štrk) po zhut.hr. 200 mm | m2 | 195.62 |  | 0 |  |  |  | znížená |  | 0 | 0.48574 | 95.0205 | 0 | 0 | 4 | K | 2 | ROZPOCET | 0 | 0 | 0 | 0 | 0 | 2 | 0 | 4 | -1217432084
32 | K |  | Kryt cementobetónový cestných komunikácií skupiny CB I pre TDZ I a II, hr. 180 mm | m2 | 189.62 |  | 0 |  |  |  | znížená |  | 0 | 0.44944 | 85.2228 | 0 | 0 | 4 | K | 2 | ROZPOCET | 0 | 0 | 0 | 0 | 0 | 2 | 0 | 4 | -1471055221
33 | K |  | Kladenie betónovej zámkovej dlažby komunikácií pre peších hr. 60 mm pre peších do 50 m2 so zriadením lôžka z kameniva hr. 30 mm | m2 | 6 |  | 0 |  |  |  | znížená |  | 0 | 0.0925 | 0.555 | 0 | 0 | 4 | K | 2 | ROZPOCET | 0 | 0 | 0 | 0 | 0 | 2 | 0 | 4 | 1277890122
| D |  | Rúrové vedenie |  |  |  | 0 | [5 empty] | 0 |  | 15.3383 |  | 0 | 1 | D | 1 | ROZPOCET | [6 empty] | 0
34 | K |  | Montáž kanalizačného potrubia z dvojvsrtvového PE 100 SDR17/PN10 zváraných natupo D 90x5,4 mm | m | 128.75 |  | 0 |  |  |  | znížená |  | 0 | 0 | 0 | 0 | 0 | 4 | K | 2 | ROZPOCET | 0 | 0 | 0 | 0 | 0 | 2 | 0 | 4 | 1959470818
35 | M |  | Rúra HDPE na vodu PE100 PN10 SDR17 90x5,4x12 m | m | 128.75 |  | 0 |  |  |  | znížená |  | 0 | 0.00175 | 0.22531 | 0 | 0 | 8 | M | 2 | ROZPOCET | 0 | 0 | 0 | 0 | 0 | 2 | 0 | 4 | -1069654077
36 | K |  | Montáž kanalizačného PP potrubia hladkého plnostenného SN 12 DN 100 vrátane tvaroviek | m | 7.8 |  | 0 |  |  |  | znížená |  | 0 | 1e-05 | 7.8e-05 | 0 | 0 | 4 | K | 2 | ROZPOCET | 0 | 0 | 0 | 0 | 0 | 2 | 0 | 4 | 1157727452
37 | M |  | Rúra hladká PP pre gravitačnú kanalizáciu DN 110, SN 12, dĺ. 5 m | ks | 1.56 |  | 0 |  |  |  | znížená |  | 0 | 0.00789 | 0.012308 | 0 | 0 | 8 | M | 2 | ROZPOCET | 0 | 0 | 0 | 0 | 0 | 2 | 0 | 4 | 1478882000
38 | K |  | Montáž kanalizačného PP potrubia hladkého plnostenného SN 12 DN 150 vrátane tvaroviek | m | 86 |  | 0 |  |  |  | znížená |  | 0 | 1e-05 | 0.00086 | 0 | 0 | 4 | K | 2 | ROZPOCET | 0 | 0 | 0 | 0 | 0 | 2 | 0 | 4 | -1768486988
39 | M |  | Rúra hladká PP pre gravitačnú kanalizáciu DN 160, SN 12, dĺ. 6 m | ks | 14.362 |  | 0 |  |  |  | znížená |  | 0 | 0.01781 | 0.25579 | 0 | 0 | 8 | M | 2 | ROZPOCET | 0 | 0 | 0 | 0 | 0 | 2 | 0 | 4 | 474119478
40 | K |  | Montáž kanalizačného PP potrubia hladkého plnostenného SN 12 DN 200 vrátane tvaroviek | m | 198 |  | 0 |  |  |  | znížená |  | 0 | 1e-05 | 0.00198 | 0 | 0 | 4 | K | 2 | ROZPOCET | 0 | 0 | 0 | 0 | 0 | 2 | 0 | 4 | 180373859
41 | M |  | Rúra hladká PP pre gravitačnú kanalizáciu DN 200, SN 12, dĺ. 6 m | ks | 33.066 |  | 0 |  |  |  | znížená |  | 0 | 0.02771 | 0.91626 | 0 | 0 | 8 | M | 2 | ROZPOCET | 0 | 0 | 0 | 0 | 0 | 2 | 0 | 4 | -1699111493
42 | K |  | Montáž kanalizačného PP potrubia hladkého plnostenného SN 12 DN 250 vrátane tvaroviek | m | 158.5 |  | 0 |  |  |  | znížená |  | 0 | 1e-05 | 0.001585 | 0 | 0 | 4 | K | 2 | ROZPOCET | 0 | 0 | 0 | 0 | 0 | 2 | 0 | 4 | -1904479688
43 | M |  | Rúra hladká PP pre gravitačnú kanalizáciu DN 250, SN 12, dĺ. 6 m | ks | 26.47 |  | 0 |  |  |  | znížená |  | 0 | 0.04349 | 1.1512 | 0 | 0 | 8 | M | 2 | ROZPOCET | 0 | 0 | 0 | 0 | 0 | 2 | 0 | 4 | 924819015
44 | K |  | Montáž kanalizačného PP potrubia hladkého plnostenného SN 12 DN 400 | m | 4 |  | 0 |  |  |  | znížená |  | 0 | 2e-05 | 8e-05 | 0 | 0 | 4 | K | 2 | ROZPOCET | 0 | 0 | 0 | 0 | 0 | 2 | 0 | 4 | -326945225
45 | M |  | Rúra hladká PP pre gravitačnú kanalizáciu DN 400, SN 12, dĺ. 6 m | ks | 1 |  | 0 |  |  |  | znížená |  | 0 | 0.1172 | 0.1172 | 0 | 0 | 8 | M | 2 | ROZPOCET | 0 | 0 | 0 | 0 | 0 | 2 | 0 | 4 | 47579070
46 | K |  | Montáž tvarovky kanalizačného potrubia z PE 100 zváranej natupo D 90 mm | ks | 30 |  | 0 |  |  |  | znížená |  | 0 | 0 | 0 | 0 | 0 | 4 | K | 2 | ROZPOCET | 0 | 0 | 0 | 0 | 0 | 2 | 0 | 4 | -1732292385
47 | M |  | Koleno 45° na tupo PE 100, na vodu, plyn a kanalizáciu, SDR 11 D 90 mm | ks | 7 |  | 0 |  |  |  | znížená |  | 0 | 0.00058 | 0.00406 | 0 | 0 | 8 | M | 2 | ROZPOCET | 0 | 0 | 0 | 0 | 0 | 2 | 0 | 4 | -71656018
48 | M |  | Elektrotvarovka, elektrofúzna objímka priama PE100 SDR17 PFA/PN10 D90 | ks | 23 |  | 0 |  |  |  | znížená |  | 0 | 0.00071 | 0.01633 | 0 | 0 | 8 | M | 2 | ROZPOCET | 0 | 0 | 0 | 0 | 0 | 2 | 0 | 4 | -1939743743
49 | M |  | Elektrotvarovka lemový nákružok s integrovanou prírubou PE 100 SDR 17 D/DN 90/80 | ks | 1 |  | 0 |  |  |  | znížená |  | 0 | 0.00254 | 0.00254 | 0 | 0 | 8 | M | 2 | ROZPOCET | 0 | 0 | 0 | 0 | 0 | 2 | 0 | 4 | -78768243
50 | K |  | Montáž tesniaceho krúžka | ks | 5 |  | 0 |  |  |  | znížená |  | 0 | 4e-05 | 0.0002 | 0 | 0 | 4 | K | 2 | ROZPOCET | 0 | 0 | 0 | 0 | 0 | 2 | 0 | 4 | -277509104
51 | M |  | Tesniaci krúžok P910 DN90 | ks | 1 |  | 0 |  |  |  | znížená |  | 0 | 2e-05 | 2e-05 | 0 | 0 | 8 | M | 2 | ROZPOCET | 0 | 0 | 0 | 0 | 0 | 2 | 0 | 4 | 124525997
52 | M |  | Tesniaci krúžok P910 DN150 | ks | 1 |  | 0 |  |  |  | znížená |  | 0 | 2e-05 | 2e-05 | 0 | 0 | 8 | M | 2 | ROZPOCET | 0 | 0 | 0 | 0 | 0 | 2 | 0 | 4 | 2126381961
53 | M |  | Tesniaci krúžok P910 DN200 | ks | 1 |  | 0 |  |  |  | znížená |  | 0 | 2e-05 | 2e-05 | 0 | 0 | 8 | M | 2 | ROZPOCET | 0 | 0 | 0 | 0 | 0 | 2 | 0 | 4 | 651593432
54 | M |  | Tesniaci krúžok P910 DN250 | ks | 1 |  | 0 |  |  |  | znížená |  | 0 | 2e-05 | 2e-05 | 0 | 0 | 8 | M | 2 | ROZPOCET | 0 | 0 | 0 | 0 | 0 | 2 | 0 | 4 | 180423288
55 | K |  | Výrez a montáž odbočnej tvarovky na potrubí z kanalizačných rúr z tvrdého PVC DN 150 | ks | 8 |  | 0 |  |  |  | znížená |  | 0 | 5e-05 | 0.0004 | 0 | 0 | 4 | K | 2 | ROZPOCET | 0 | 0 | 0 | 0 | 0 | 2 | 0 | 4 | -1798221815
56 | M |  | Navŕtavacia odbočka Awadock pre hladké kanalizačné potrubie D160 | ks | 8 |  | 0 |  |  |  | znížená |  | 0 | 0.00167 | 0.01336 | 0 | 0 | 8 | M | 2 | ROZPOCET | 0 | 0 | 0 | 0 | 0 | 2 | 0 | 4 | -1968906265
57 | K |  | Skúška tesnosti kanalizácie D 150 mm | m | 222.55 |  | 0 |  |  |  | znížená |  | 0 | 0 | 0 | 0 | 0 | 4 | K | 2 | ROZPOCET | 0 | 0 | 0 | 0 | 0 | 2 | 0 | 4 | 660388629
58 | K |  | Skúška tesnosti kanalizácie D 200 mm | m | 198 |  | 0 |  |  |  | znížená |  | 0 | 0 | 0 | 0 | 0 | 4 | K | 2 | ROZPOCET | 0 | 0 | 0 | 0 | 0 | 2 | 0 | 4 | 1451700151
59 | K |  | Skúška tesnosti kanalizácie D 250 mm | m | 158.5 |  | 0 |  |  |  | znížená |  | 0 | 0 | 0 | 0 | 0 | 4 | K | 2 | ROZPOCET | 0 | 0 | 0 | 0 | 0 | 2 | 0 | 4 | 656773370
60 | K |  | Osadenie železobetónovej nádrže prečerpávacej stanice, hmotnosti nad 4 do 10 t | ks | 1 |  | 0 |  |  |  | znížená |  | 0 | 0 | 0 | 0 | 0 | 4 | K | 2 | ROZPOCET | 0 | 0 | 0 | 0 | 0 | 2 | 0 | 4 | 1618353741
61 | M |  | Prečerpávacia stanica technologická časť dodávka a montáž podľa výkresovej časti projektu vrátene výzbroje a riadiaceho rozvádzač vonkajšej plastovej skrine 1 730,00 1 730,00 Univerzálny GSM komunikátor | ks | 1 |  | 0 |  |  |  | znížená |  | 0 | 7 | 7 | 0 | 0 | 8 | M | 2 | ROZPOCET | 0 | 0 | 0 | 0 | 0 | 2 | 0 | 4 | 1361180785
62 | K |  | Montáž PP revíznej kanalizačnej šachty priemeru 600 mm do výšky šachty 2 m s roznášacím prstencom a poklopom | ks | 22 |  | 0 |  |  |  | znížená |  | 0 | 0 | 0 | 0 | 0 | 4 | K | 2 | ROZPOCET | 0 | 0 | 0 | 0 | 0 | 2 | 0 | 4 | 309268844
63 | M |  | Šachtové dno DN 250, ku kanalizačnej revíznej šachte 600 mm, PP | ks | 5 |  | 0 |  |  |  | znížená |  | 0 | 0.02298 | 0.1149 | 0 | 0 | 8 | M | 2 | ROZPOCET | 0 | 0 | 0 | 0 | 0 | 2 | 0 | 4 | 457693983
64 | M |  | Šachtové dno prietočné DN 250x90°, ku kanalizačnej revíznej šachte 600 mm, PP | ks | 2 |  | 0 |  |  |  | znížená |  | 0 | 0.02571 | 0.05142 | 0 | 0 | 8 | M | 2 | ROZPOCET | 0 | 0 | 0 | 0 | 0 | 2 | 0 | 4 | -901624014
65 | M |  | Šachtové dno prietočné DN 250x0°-60°, ku kanalizačnej revíznej šachte 600 mm, PP | ks | 4 |  | 0 |  |  |  | znížená |  | 0 | 0.02671 | 0.10684 | 0 | 0 | 8 | M | 2 | ROZPOCET | 0 | 0 | 0 | 0 | 0 | 2 | 0 | 4 | -496345629
66 | M |  | Šachtové dno DN 200, ku kanalizačnej revíznej šachte 600 mm, PP | ks | 3 |  | 0 |  |  |  | znížená |  | 0 | 0.02023 | 0.06069 | 0 | 0 | 8 | M | 2 | ROZPOCET | 0 | 0 | 0 | 0 | 0 | 2 | 0 | 4 | -1459905434
67 | M |  | Šachtové dno prietočné DN 200x90°, ku kanalizačnej revíznej šachte 600 mm, PP | ks | 7 |  | 0 |  |  |  | znížená |  | 0 | 0.02262 | 0.15834 | 0 | 0 | 8 | M | 2 | ROZPOCET | 0 | 0 | 0 | 0 | 0 | 2 | 0 | 4 | -415934999
68 | M |  | Šachtové dno prietočné DN 160x0°-60°, ku kanalizačnej revíznej šachte 600 mm, PP | ks | 1 |  | 0 |  |  |  | znížená |  | 0 | 0.02172 | 0.02172 | 0 | 0 | 8 | M | 2 | ROZPOCET | 0 | 0 | 0 | 0 | 0 | 2 | 0 | 4 | -495213149
69 | M |  | Vlnovcová šachtová rúra s hrdlom kanalizačná 600 mm, dĺžka 3,65 m, PP | ks | 8 |  | 0 |  |  |  | znížená |  | 0 | 0.04844 | 0.38752 | 0 | 0 | 8 | M | 2 | ROZPOCET | 0 | 0 | 0 | 0 | 0 | 2 | 0 | 4 | -1166651133
70 | M |  | Plastový roznášací prstenec, tr. zaťaženia D400 , ku kanalizačnej šachte 600/1000 mm | ks | 11 |  | 0 |  |  |  | znížená |  | 0 | 0.05 | 0.55 | 0 | 0 | 8 | M | 2 | ROZPOCET | 0 | 0 | 0 | 0 | 0 | 2 | 0 | 4 | 1490620093
71 | M |  | Gumové tesnenie šachtovej rúry 600 mm ku kanalizačnej revíznej šachte 600 mm | ks | 11 |  | 0 |  |  |  | znížená |  | 0 | 0.00175 | 0.01925 | 0 | 0 | 8 | M | 2 | ROZPOCET | 0 | 0 | 0 | 0 | 0 | 2 | 0 | 4 | 1123587578
72 | M |  | Poklop liatinový B125 priemer 600 mm | ks | 12 |  | 0 |  |  |  | znížená |  | 0 | 0.0568 | 0.6816 | 0 | 0 | 8 | M | 2 | ROZPOCET | 0 | 0 | 0 | 0 | 0 | 2 | 0 | 4 | -1639410416
73 | M |  | Poklop liatinový D400 priemer 600 mm | ks | 10 |  | 0 |  |  |  | znížená |  | 0 | 0.0864 | 0.864 | 0 | 0 | 8 | M | 2 | ROZPOCET | 0 | 0 | 0 | 0 | 0 | 2 | 0 | 4 | -1418766268
74 | M |  | Betónový roznášací prstenec pre revízne šachty DN 600 až 1000 | ks | 11 |  | 0 |  |  |  | znížená |  | 0 | 0.1523 | 1.6753 | 0 | 0 | 8 | M | 2 | ROZPOCET | 0 | 0 | 0 | 0 | 0 | 2 | 0 | 4 | -2067091936
75 | K |  | Osadenie poklopu liatinového a oceľového vrátane rámu hmotn. nad 50 do 100 kg | ks | 2 |  | 0 |  |  |  | znížená |  | 0 | 0.0063 | 0.0126 | 0 | 0 | 4 | K | 2 | ROZPOCET | 0 | 0 | 0 | 0 | 0 | 2 | 0 | 4 | -2054633637
76 | M |  | Kompozitný poklop štvorcový B125 600x600x80mm | ks | 1 |  | 0 |  |  |  | znížená |  | 0 | 0.035 | 0.035 | 0 | 0 | 8 | M | 2 | ROZPOCET | 0 | 0 | 0 | 0 | 0 | 2 | 0 | 4 | -942592280
77 | M |  | Kompozitný poklop obdĺžnikový B125 600x1000x80mm | ks | 1 |  | 0 |  |  |  | znížená |  | 0 | 0.035 | 0.035 | 0 | 0 | 8 | M | 2 | ROZPOCET | 0 | 0 | 0 | 0 | 0 | 2 | 0 | 4 | -1713401981
78 | K |  | Osadenie poklopu liatinového hydrantového | ks | 2 |  | 0 |  |  |  | znížená |  | 0 | 0.27825 | 0.5565 | 0 | 0 | 4 | K | 2 | ROZPOCET | 0 | 0 | 0 | 0 | 0 | 2 | 0 | 4 | 1062960498
79 | M |  | Poklop uličny tuhý pre podzemné hydranty, šedá liatina GG 200 bitúmenovaná | ks | 2 |  | 0 |  |  |  | znížená |  | 0 | 0.032 | 0.064 | 0 | 0 | 8 | M | 2 | ROZPOCET | 0 | 0 | 0 | 0 | 0 | 2 | 0 | 4 | -1740750880
80 | M |  | Doska podkladová pre uličné poklopy, | ks | 2 |  | 0 |  |  |  | znížená |  | 0 | 0.001 | 0.002 | 0 | 0 | 8 | M | 2 | ROZPOCET | 0 | 0 | 0 | 0 | 0 | 2 | 0 | 4 | 1204801682
81 | K |  | Orientačná tabuľka na vodovodných a kanalizačných radoch na murive | ks | 2 |  | 0 |  |  |  | znížená |  | 0 | 0.00026 | 0.00052 | 0 | 0 | 4 | K | 2 | ROZPOCET | 0 | 0 | 0 | 0 | 0 | 2 | 0 | 4 | -171328013
82 | K |  | Orientačná tabuľka na vodovodných a kanalizačných radoch na stĺpiku oceľovom alebo betónovom | ks | 1 |  | 0 |  |  |  | znížená |  | 0 | 0.00024 | 0.00024 | 0 | 0 | 4 | K | 2 | ROZPOCET | 0 | 0 | 0 | 0 | 0 | 2 | 0 | 4 | -1676400737
83 | K |  | Signalizačný vodič na potrubí PVC DN do 150 | m | 132 |  | 0 |  |  |  | znížená |  | 0 | 8e-05 | 0.01056 | 0 | 0 | 4 | K | 2 | ROZPOCET | 0 | 0 | 0 | 0 | 0 | 2 | 0 | 4 | 506587041
84 | K |  | Osadenie oceľových súčastí kotevných pre potrubie pri jeho sklone alebo lome do betónových blokov | ks | 7 |  | 0 |  |  |  | znížená |  | 0 | 0.0105 | 0.0735 | 0 | 0 | 4 | K | 2 | ROZPOCET | 0 | 0 | 0 | 0 | 0 | 2 | 0 | 4 | 1787174000
85 | M |  | Potrubná objímka pozinkovaná, rozsah upínania D 87-92 mm, DN potrubia 3", M8/M10, EPDM izolant | ks | 7 |  | 0 |  |  |  | znížená |  | 0 | 0.00014 | 0.00098 | 0 | 0 | 8 | M | 2 | ROZPOCET | 0 | 0 | 0 | 0 | 0 | 2 | 0 | 4 | -1831192811
86 | K |  | Montáž oceľových chráničiek D 159x5 | m | 5 |  | 0 |  |  |  | znížená |  | 0 | 0.00033 | 0.00165 | 0 | 0 | 4 | K | 2 | ROZPOCET | 0 | 0 | 0 | 0 | 0 | 2 | 0 | 4 | 1231513771
87 | M |  | Rúra oceľová bezšvová hladká kruhová d 159 mm, hr. steny 5,0 mm, ozn.11 353.0 | m | 5 |  | 0 |  |  |  | znížená |  | 0 | 0.01899 | 0.09495 | 0 | 0 | 8 | M | 2 | ROZPOCET | 0 | 0 | 0 | 0 | 0 | 2 | 0 | 4 | -147903521
88 | K |  | Montáž kĺznej dištančnej objímky montovanej na potrubie DN 150 | ks | 6 |  | 0 |  |  |  | znížená |  | 0 | 0 | 0 | 0 | 0 | 4 | K | 2 | ROZPOCET | 0 | 0 | 0 | 0 | 0 | 2 | 0 | 4 | -517869283
89 | M |  | Objímka kĺzna dištančná, HDPE, typ S, výška 19 mm, | ks | 6 |  | 0 |  |  |  | znížená |  | 0 | 0.006 | 0.036 | 0 | 0 | 8 | M | 2 | ROZPOCET | 0 | 0 | 0 | 0 | 0 | 2 | 0 | 4 | -1003691741
90 | K |  | Manžeta tesniaca gumová nedelená na prestup rúr a káblov, priemer 100-250 mm | ks | 2 |  | 0 |  |  |  | znížená |  | 0 | 0.00053 | 0.00106 | 0 | 0 | 16 | K | 2 | ROZPOCET | 0 | 0 | 0 | 0 | 0 | 2 | 0 | 16 | -41636384
91 | M |  | Gumová manžeta typ KG 80x150mm | ks | 2 |  | 0 |  |  |  | znížená |  | 0 | 0.0013 | 0.0026 | 0 | 0 | 32 | M | 2 | ROZPOCET | 0 | 0 | 0 | 0 | 0 | 2 | 0 | 16 | -520136216
| D |  | Ostatné konštrukcie a práce-búranie |  |  |  | 0 | [5 empty] | 0 |  | 0.056319 |  | 0 | 1 | D | 1 | ROZPOCET | [6 empty] | 0
92 | K |  | Rezanie existujúceho betónového krytu alebo podkladu hĺbky nad 150 do 200 mm | m | 379.24 |  | 0 |  |  |  | znížená |  | 0 | 8e-05 | 0.030339 | 0 | 0 | 4 | K | 2 | ROZPOCET | 0 | 0 | 0 | 0 | 0 | 2 | 0 | 4 | 1667179105
93 | K |  | Osadenie kovového predmetu, poklopu liatin.alebo oceľového vrátane rámu, hmotnosti 100-150 kg | ks | 1 |  | 0 |  |  |  | znížená |  | 0 | 0.00598 | 0.00598 | 0 | 0 | 4 | K | 2 | ROZPOCET | 0 | 0 | 0 | 0 | 0 | 2 | 0 | 4 | -1499103545
94 | M |  | Poklop betón - liatina, tr. zaťaženia A15, pre revízne šachty DN 600 | ks | 1 |  | 0 |  |  |  | znížená |  | 0 | 0.02 | 0.02 | 0 | 0 | 8 | M | 2 | ROZPOCET | 0 | 0 | 0 | 0 | 0 | 2 | 0 | 4 | -666078189
95 | K |  | Vodorovná doprava vybúraných hmôt po suchu bez naloženia, ale so zložením na vzdialenosť do 5 km | t | 95.638 |  | 0 |  |  |  | znížená |  | 0 | 0 | 0 | 0 | 0 | 4 | K | 2 | ROZPOCET | 0 | 0 | 0 | 0 | 0 | 2 | 0 | 4 | 1438597156
96 | K |  | Príplatok k cene za každých ďalších aj začatých 5 km nad 5 km | t | 95.638 |  | 0 |  |  |  | znížená |  | 0 | 0 | 0 | 0 | 0 | 4 | K | 2 | ROZPOCET | 0 | 0 | 0 | 0 | 0 | 2 | 0 | 4 | 1901922127
97 | K |  | Nakladanie na dopravné prostriedky pre vodorovnú dopravu vybúraných hmôt | t | 95.638 |  | 0 |  |  |  | znížená |  | 0 | 0 | 0 | 0 | 0 | 4 | K | 2 | ROZPOCET | 0 | 0 | 0 | 0 | 0 | 2 | 0 | 4 | -410042292
98 | K |  | Poplatok za skladovanie - betón, tehly, dlaždice (17 01) ostatné | t | 95.638 |  | 0 |  |  |  | znížená |  | 0 | 0 | 0 | 0 | 0 | 4 | K | 2 | ROZPOCET | 0 | 0 | 0 | 0 | 0 | 2 | 0 | 4 | 1209797043
99 | K |  | Uloženie sutiny na skládku s hrubým urovnaním bez zhutnenia | t | 95.638 |  | 0 |  |  |  | znížená |  | 0 | 0 | 0 | 0 | 0 | 4 | K | 2 | ROZPOCET | 0 | 0 | 0 | 0 | 0 | 2 | 0 | 4 | -1183685765
| D |  | Presun hmôt HSV |  |  |  | 0 | [5 empty] | 0 |  | 0 |  | 0 | 1 | D | 1 | ROZPOCET | [6 empty] | 0
100 | K |  | Presun hmôt pre rúrové vedenie hĺbené z rúr z plast., hmôt alebo sklolamin. v otvorenom výkope | t | 1075.179 |  | 0 |  |  |  | znížená |  | 0 | 0 | 0 | 0 | 0 | 4 | K | 2 | ROZPOCET | 0 | 0 | 0 | 0 | 0 | 2 | 0 | 4 | -1088792990
| D |  | Práce a dodávky PSV |  |  |  | 0 | [5 empty] | 0 |  | 0.1056 |  | 0 | 2 | D | 0 | ROZPOCET | [6 empty] | 0
| D |  | Zdravotechnika - vnútorná kanalizácia |  |  |  | 0 | [5 empty] | 0 |  | 0.1056 |  | 0 | 2 | D | 1 | ROZPOCET | [6 empty] | 0
101 | K |  | Montáž lapača strešných splavenín plastového z PP s kĺbom, lapacím košom a zápachovou uzávierkou DN 110/125 | ks | 12 |  | 0 |  |  |  | znížená |  | 0 | 0 | 0 | 0 | 0 | 16 | K | 2 | ROZPOCET | 0 | 0 | 0 | 0 | 0 | 2 | 0 | 16 | -558662882
102 | M |  | Lapač strešných naplavenín plastový z PP s otočným kĺbom, lapacím košom a zápachovou uzávierkou DN 110/125, pohľadové diely z liatiny | ks | 12 |  | 0 |  |  |  | znížená |  | 0 | 0.0088 | 0.1056 | 0 | 0 | 32 | M | 2 | ROZPOCET | 0 | 0 | 0 | 0 | 0 | 2 | 0 | 16 | -1659604033
103 | K |  | Presun hmôt pre vnútornú kanalizáciu v objektoch výšky do 6 m | t | 0.106 |  | 0 |  |  |  | znížená |  | 0 | 0 | 0 | 0 | 0 | 64 | K | 2 | ROZPOCET | 0 | 0 | 0 | 0 | 0 | 2 | 0 | 64 | -1411459911
| D |  | Práce a dodávky M |  |  |  | 0 | [5 empty] | 0 |  | 0.06165 |  | 0 | 3 | D | 0 | ROZPOCET | [6 empty] | 0
| D |  | Montáže potrubia |  |  |  | 0 | [5 empty] | 0 |  | 0.01662 |  | 0 | 3 | D | 1 | ROZPOCET | [6 empty] | 0
104 | K |  | Montáž vývodu signalizačného vodiča | ks | 2 |  | 0 |  |  |  | znížená |  | 0 | 0.00021 | 0.00042 | 0 | 0 | 64 | K | 2 | ROZPOCET | 0 | 0 | 0 | 0 | 0 | 2 | 0 | 64 | 1246005970
105 | K |  | Montáž orientačného stľpika ON 13 2970 | ks | 1 |  | 0 |  |  |  | znížená |  | 0 | 0 | 0 | 0 | 0 | 64 | K | 2 | ROZPOCET | 0 | 0 | 0 | 0 | 0 | 2 | 0 | 64 | -5650882
106 | M |  | Stĺpik orientačný s betónovým základom | ks | 1 |  | 0 |  |  |  | znížená |  | 0 | 0.0162 | 0.0162 | 0 | 0 | 128 | M | 2 | ROZPOCET | 0 | 0 | 0 | 0 | 0 | 2 | 0 | 128 | 266169286
| D |  | Zemné práce vykonávané pri externých montážnych prácach |  |  |  | 0 | [5 empty] | 0 |  | 0.04503 |  | 0 | 3 | D | 1 | ROZPOCET | [6 empty] | 0
107 | K |  | Rozvinutie a uloženie výstražnej fólie z PVC do ryhy, šírka do 33 cm | m | 450.3 |  | 0 |  |  |  | znížená |  | 0 | 0 | 0 | 0 | 0 | 64 | K | 2 | ROZPOCET | 0 | 0 | 0 | 0 | 0 | 2 | 0 | 64 | -1822807877
108 | M |  | Výstražná fólia PE, š. 300 mm, pre kanalizáciu, farba hnedá | m | 450.3 |  | 0 |  |  |  | znížená |  | 0 | 0.0001 | 0.04503 | 0 | 0 | 128 | M | 2 | ROZPOCET | 0 | 0 | 0 | 0 | 0 | 2 | 0 | 128 | 1044657324
| D |  | Hodinové zúčtovacie sadzby |  |  |  | 0 | [5 empty] | 0 |  | 0 |  | 0 | 4 | D | 0 | ROZPOCET | [6 empty] | 0
109 | K |  | Stavebno montážne práce náročnejšie, ucelené, obtiažne, rutinné (Tr. 2) v rozsahu viac ako 8 hodín náročnejšie | hod | 50 |  | 0 |  |  |  | znížená |  | 0 | 0 | 0 | 0 | 0 | 512 | K | 1 | ROZPOCET | 0 | 0 | 0 | 0 | 0 | 2 | 0 | 512 | -1674215266
110 | K |  | Stavebno montážne práce najnáročnejšie na odbornosť - prehliadky pracoviska a revízie (Tr. 4) v rozsahu viac ako 8 hodín | hod | 50 |  | 0 |  |  |  | znížená |  | 0 | 0 | 0 | 0 | 0 | 512 | K | 1 | ROZPOCET | 0 | 0 | 0 | 0 | 0 | 2 | 0 | 512 | 1347837102
| D |  | Investičné náklady neobsiahnuté v cenách |  |  |  | 0 | [5 empty] | 0 |  | 0 |  | 0 | 5 | D | 0 | ROZPOCET | [6 empty] | 0
111 | K |  | Geodetické práce - vykonávané pred výstavbou určenie priebehu nadzemného alebo podzemného existujúceho aj plánovaného vedenia | eur | 1 |  | 0 |  |  |  | znížená |  | 0 | 0 | 0 | 0 | 0 | 1024 | K | 1 | ROZPOCET | 0 | 0 | 0 | 0 | 0 | 2 | 0 | 1024 | 1022562505
114 | K |  | Inžinierska činnosť - skúšky a revízie úradné tlakové skúšky | eur | 1 |  | 0 |  |  |  | znížená |  | 0 | 0 | 0 | 0 | 0 | 1024 | K | 1 | ROZPOCET | 0 | 0 | 0 | 0 | 0 | 2 | 0 | 1024 | -1742573093

## 2044_E - SO 27 - Elektroi...
[9 empty] | >> skryté stĺpce << | [9 empty] | {80ce4e3e-ffd1-4222-a506-4dcde24ff250}
0
| KRYCÍ LIST ROZPOČTU | [8 empty] | v --- nižšie sa nachádzajú doplnkové a pomocné údaje k zostavám --- v | [8 empty] | False
Stavba:
SOŠ hotelových služieb a dopravy – modernizácia odborného vzdelávania
Objekt:
2044 (10) - SOŠ hotelových služieb a dopravy – modernizácia odborného vzdelávania SO 27 - Areálová kanalizácia
Časť:
2044_E - SO 27 - Elektroinštalácie
| JKSO: |  |  |  |  | KS:
| Miesto: |  | Lučenec |  |  | Dátum: | 2021-06-07
| Objednávateľ: |  |  |  |  | IČO:
|  | Banskobystrický samosprávny kraj |  |  |  | IČ DPH:
| Zhotoviteľ: |  |  |  |  | IČO: | Vyplň údaj
|  | Vyplň údaj |  |  |  | IČ DPH: | Vyplň údaj
| Projektant: |  |  |  |  | IČO: | 36609633
|  | DESIGN ENGINEERING, a.s. |  |  |  | IČ DPH: | SK2022206901
| Spracovateľ: |  |  |  |  | IČO:
IČ DPH:
Poznámka:
„Tento Výkaz Výmer je neoddeliteľnou súčasťou projektovej dokumentácie. Všetky materiály, výrobky a tovary uvedené v projektovej dokumentácii definujú technické parametre. Použité môžu byť ekvivalentné materiály, výrobky a tovary.“
| Cena bez DPH | [5 empty] | 0
|  |  | Základ dane |  |  | Sadzba dane | Výška dane
| DPH | základná | #REF! |  |  | 20% | #REF!
|  | znížená | #REF! |  |  | 20% | #REF!
|  | zákl. prenesená | #REF! |  |  | 20% | 0
|  | zníž. prenesená | #REF! |  |  | 20% | 0
|  | nulová | #REF! |  |  | 0% | 0
| Cena s DPH |  |  | v | EUR |  | #REF!
| Projektant |  |  | Spracovateľ
| Dátum a podpis: |  | Pečiatka | Dátum a podpis: |  |  | Pečiatka
| Objednávateľ |  |  | Zhotoviteľ
| Dátum a podpis: |  | Pečiatka | Dátum a podpis: |  |  | Pečiatka
REKAPITULÁCIA ROZPOČTU
Stavba:
SOŠ hotelových služieb a dopravy – modernizácia odborného vzdelávania
Objekt:
2044 (10) - SOŠ hotelových služieb a dopravy – modernizácia odborného vzdelávania SO 27 - Areálová kanalizácia
Časť:
2044_E - SO 27 - Elektroinštalácie
Miesto: |  |  | Lučenec |  |  | Dátum: | 2021-06-07
Objednávateľ: |  |  | Banskobystrický samosprávny kraj |  |  | Projektant: | DESIGN ENGINEERING, a.s.
Zhotoviteľ: |  |  | Vyplň údaj |  |  | Spracovateľ:
Kód dielu - Popis | [6 empty] | Cena celkom [EUR]
Náklady z rozpočtu | [6 empty] | 0 | [12 empty] | -1
| M - Práce a dodávky M | [5 empty] | 0
| 21-M - Elektromontáže | [5 empty] | 0
| 46-M - Zemné práce vykonávané pri externých montážnych prácach | [5 empty] | 0
| HZS - Hodinové zúčtovacie sadzby | [5 empty] | 0
ROZPOČET
Stavba:
SOŠ hotelových služieb a dopravy – modernizácia odborného vzdelávania
Objekt:
2044 (10) - SOŠ hotelových služieb a dopravy – modernizácia odborného vzdelávania SO 27 - Areálová kanalizácia
Časť:
2044_E - SO 27 - Elektroinštalácie
Miesto: |  |  | Lučenec |  |  | Dátum: | 2021-06-07
Objednávateľ: |  |  | Banskobystrický samosprávny kraj |  |  | Projektant: | DESIGN ENGINEERING, a.s.
Zhotoviteľ: |  |  | Vyplň údaj |  |  | Spracovateľ:
PČ | Typ | Kód | Popis | MJ | Množstvo | J.cena [EUR] | Cena celkom [EUR] | Cenová sústava |  |  | DPH | J. Nh [h] | Nh celkom [h] | J. hmotnosť [t] | Hmotnosť celkom [t] | J. suť [t] | Suť Celkom [t]
Náklady z rozpočtu | [6 empty] | 0 | [5 empty] | #REF! |  | #REF! |  | #REF! |  | D | -1 | [7 empty] | #REF!
| D |  | Práce a dodávky M |  |  |  | 0 | [5 empty] | 0 |  | 1.9444 |  | 0 | 3 | D | 0 | ROZPOCET | [6 empty] | 0
| D |  | Elektromontáže |  |  |  | 0 | [5 empty] | 0 |  | 0.05329 |  | 0 | 3 | D | 1 | ROZPOCET | [6 empty] | 0
1 | K |  | Rúrka ohybná elektroinštalačná z HDPE, D 40 uložená pod omietkou | m | 63 |  | 0 |  |  |  | znížená |  | 0 | 0 | 0 | 0 | 0 | 64 | K | 2 | ROZPOCET | 0 | 0 | 0 | 0 | 0 | 2 | 0 | 64 | -1378792704
2 | M |  | Spojka nasúvacia 02040 pre korudované elektroinštal. rúrky z HDPE, D 40 mm | ks | 2 |  | 0 |  |  |  | znížená |  | 0 | 1e-05 | 2e-05 | 0 | 0 | 128 | M | 2 | ROZPOCET | 0 | 0 | 0 | 0 | 0 | 2 | 0 | 128 | 738450149
3 | M |  | Rúrka ohybná 09040 dvojplášťová korugovaná z HDPE, bezhalogénová, D 40 mm | m | 63 |  | 0 |  |  |  | znížená |  | 0 | 0.00011 | 0.00693 | 0 | 0 | 128 | M | 2 | ROZPOCET | 0 | 0 | 0 | 0 | 0 | 2 | 0 | 128 | 1053149214
4 | K |  | Uzemňovacia tyč FeZn ZT | m | 1.5 |  | 0 |  |  |  | znížená |  | 0 | 0 | 0 | 0 | 0 | 64 | K | 2 | ROZPOCET | 0 | 0 | 0 | 0 | 0 | 2 | 0 | 64 | -1738793523
5 | M |  | Tyč uzemňovacia FeZn označenie ZT 1,5 m | ks | 1 |  | 0 |  |  |  | znížená |  | 0 | 0.00578 | 0.00578 | 0 | 0 | 128 | M | 2 | ROZPOCET | 0 | 0 | 0 | 0 | 0 | 2 | 0 | 128 | 1589502669
6 | K |  | Kábel medený uložený v rúrke CYKY 450/750 V 2x1,5 | m | 25 |  | 0 |  |  |  | znížená |  | 0 | 0 | 0 | 0 | 0 | 64 | K | 2 | ROZPOCET | 0 | 0 | 0 | 0 | 0 | 2 | 0 | 64 | -435750417
7 | M |  | Kábel medený CYKY 2x1,5 mm2 | m | 25 |  | 0 |  |  |  | znížená |  | 0 | 0.00012 | 0.003 | 0 | 0 | 128 | M | 2 | ROZPOCET | 0 | 0 | 0 | 0 | 0 | 2 | 0 | 128 | -581100468
8 | K |  | Kábel medený uložený v rúrke CYKY 450/750 V 4x2,5 | m | 10 |  | 0 |  |  |  | znížená |  | 0 | 0 | 0 | 0 | 0 | 64 | K | 2 | ROZPOCET | 0 | 0 | 0 | 0 | 0 | 2 | 0 | 64 | 1293057355
9 | M |  | Kábel medený CYKY 4x2,5 mm2 | m | 10 |  | 0 |  |  |  | znížená |  | 0 | 0.00023 | 0.0023 | 0 | 0 | 128 | M | 2 | ROZPOCET | 0 | 0 | 0 | 0 | 0 | 2 | 0 | 128 | -200253782
10 | K |  | Kábel medený uložený v rúrke CYKY 450/750 V 4x6 | m | 80 |  | 0 |  |  |  | znížená |  | 0 | 0 | 0 | 0 | 0 | 64 | K | 2 | ROZPOCET | 0 | 0 | 0 | 0 | 0 | 2 | 0 | 64 | -1252941288
11 | M |  | Kábel medený CYKY 4x6 mm2 | m | 80 |  | 0 |  |  |  | znížená |  | 0 | 0.0004 | 0.032 | 0 | 0 | 128 | M | 2 | ROZPOCET | 0 | 0 | 0 | 0 | 0 | 2 | 0 | 128 | 1740580572
12 | K |  | Vodič medený uložený v rúrke H07V-U (CY) 450/750 V 4 | m | 10 |  | 0 |  |  |  | znížená |  | 0 | 0 | 0 | 0 | 0 | 64 | K | 2 | ROZPOCET | 0 | 0 | 0 | 0 | 0 | 2 | 0 | 64 | -2094523148
13 | M |  | Vodič medený CY 4 mm2 | m | 10 |  | 0 |  |  |  | znížená |  | 0 | 5e-05 | 0.0005 | 0 | 0 | 128 | M | 2 | ROZPOCET | 0 | 0 | 0 | 0 | 0 | 2 | 0 | 128 | -300932672
14 | K |  | Vodič medený uložený v rúrke H07V-U (CY) 450/750 V 6 | m | 30 |  | 0 |  |  |  | znížená |  | 0 | 0 | 0 | 0 | 0 | 64 | K | 2 | ROZPOCET | 0 | 0 | 0 | 0 | 0 | 2 | 0 | 64 | 1259862372
15 | M |  | Vodič medený CY 6 mm2 | m | 30 |  | 0 |  |  |  | znížená |  | 0 | 7e-05 | 0.0021 | 0 | 0 | 128 | M | 2 | ROZPOCET | 0 | 0 | 0 | 0 | 0 | 2 | 0 | 128 | 319575923
16 | K |  | Vodič medený uložený v rúrke H07V-U (CY) 450/750 V 10 | m | 6 |  | 0 |  |  |  | znížená |  | 0 | 0 | 0 | 0 | 0 | 64 | K | 2 | ROZPOCET | 0 | 0 | 0 | 0 | 0 | 2 | 0 | 64 | 390931234
17 | M |  | Vodič medený CY 10 mm2 | m | 6 |  | 0 |  |  |  | znížená |  | 0 | 0.00011 | 0.00066 | 0 | 0 | 128 | M | 2 | ROZPOCET | 0 | 0 | 0 | 0 | 0 | 2 | 0 | 128 | 581110200
18 | K |  | Nešpecifikované práce | hod | 20 |  | 0 |  |  |  | znížená |  | 0 | 0 | 0 | 0 | 0 | 512 | K | 2 | ROZPOCET | 0 | 0 | 0 | 0 | 0 | 2 | 0 | 512 | -1013574717
19 | K |  | Murárske výpomoci | % |  |  | 0 |  |  |  | znížená |  | 0 | 0 | 0 | 0 | 0 | 64 | K | 2 | ROZPOCET | 0 | 0 | 0 | 0 | 0 | 2 | 0 | 64 | -654107915
20 | K |  | Podružný materiál | % |  |  | 0 |  |  |  | znížená |  | 0 | 0 | 0 | 0 | 0 | 128 | K | 2 | ROZPOCET | 0 | 0 | 0 | 0 | 0 | 2 | 0 | 128 | -295192126
| D |  | Zemné práce vykonávané pri externých montážnych prácach |  |  |  | 0 | [5 empty] | 0 |  | 1.8911 |  | 0 | 3 | D | 1 | ROZPOCET | [6 empty] | 0
21 | K |  | Hĺbenie káblovej ryhy ručne 35 cm širokej a 80 cm hlbokej, v zemine triedy 3 | m | 63 |  | 0 |  |  |  | znížená |  | 0 | 0 | 0 | 0 | 0 | 64 | K | 2 | ROZPOCET | 0 | 0 | 0 | 0 | 0 | 2 | 0 | 64 | -430616149
22 | K |  | Zriadenie káblového lôžka z piesku vrstvy 5 cm so zakrytím tehlami v smere kábla na šírku 35 cm | m | 63 |  | 0 |  |  |  | znížená |  | 0 | 0 | 0 | 0 | 0 | 64 | K | 2 | ROZPOCET | 0 | 0 | 0 | 0 | 0 | 2 | 0 | 64 | -423696767
23 | M |  | Kamenivo ťažené drobné frakcia 0-1 mm | t | 1.103 |  | 0 |  |  |  | znížená |  | 0 | 1 | 1.103 | 0 | 0 | 128 | M | 2 | ROZPOCET | 0 | 0 | 0 | 0 | 0 | 2 | 0 | 128 | 147829293
24 | M |  | Tehla plná pálená, P20, lxšxv 290x140x65 mm | ks | 189 |  | 0 |  |  |  | znížená |  | 0 | 0.0041 | 0.7749 | 0 | 0 | 128 | M | 2 | ROZPOCET | 0 | 0 | 0 | 0 | 0 | 2 | 0 | 128 | -484790462
25 | K |  | Rozvinutie a uloženie výstražnej fólie z PE do ryhy, šírka do 22 cm | m | 63 |  | 0 |  |  |  | znížená |  | 0 | 0 | 0 | 0 | 0 | 64 | K | 2 | ROZPOCET | 0 | 0 | 0 | 0 | 0 | 2 | 0 | 64 | -389664298
26 | M |  | Výstražná fóla PE, š. 300, farba červená | m | 63 |  | 0 |  |  |  | znížená |  | 0 | 0.00021 | 0.01323 | 0 | 0 | 128 | M | 2 | ROZPOCET | 0 | 0 | 0 | 0 | 0 | 2 | 0 | 128 | -1730762926
27 | K |  | Ručný zásyp nezap. káblovej ryhy bez zhutn. zeminy, 35 cm širokej, 80 cm hlbokej v zemine tr. 3 | m | 63 |  | 0 |  |  |  | znížená |  | 0 | 0 | 0 | 0 | 0 | 64 | K | 2 | ROZPOCET | 0 | 0 | 0 | 0 | 0 | 2 | 0 | 64 | -410708416
28 | K |  | Proviz. úprava terénu v zemine tr. 3, aby nerovnosti terénu neboli väčšie ako 2 cm od vodor.hladiny | m2 | 40 |  | 0 |  |  |  | znížená |  | 0 | 0 | 0 | 0 | 0 | 64 | K | 2 | ROZPOCET | 0 | 0 | 0 | 0 | 0 | 2 | 0 | 64 | -1674925765
| D |  | Hodinové zúčtovacie sadzby |  |  |  | 0 | [5 empty] | 0 |  | 0 |  | 0 | 4 | D | 0 | ROZPOCET | [6 empty] | 0
29 | K |  | Stavebno montážne práce menej náročne, pomocné alebo manupulačné (Tr. 1) v rozsahu viac ako 8 hodín ( demontáž vzduš. vedenie so stĺpom) | hod | 16 |  | 0 |  |  |  | znížená |  | 0 | 0 | 0 | 0 | 0 | 512 | K | 1 | ROZPOCET | 0 | 0 | 0 | 0 | 0 | 2 | 0 | 512 | 2133130228
30 | K |  | Stavebno montážne práce najnáročnejšie na odbornosť - prehliadky pracoviska a revízie (Tr. 4) v rozsahu viac ako 8 hodín | hod | 8 |  | 0 |  |  |  | znížená |  | 0 | 0 | 0 | 0 | 0 | 512 | K | 1 | ROZPOCET | 0 | 0 | 0 | 0 | 0 | 2 | 0 | 512 | -1567468778

## 2044 (11) - SOŠ hotelovýc...
[9 empty] | >> skryté stĺpce << | [9 empty] | {0d8b59cf-32d0-410c-b290-3347c3bfe855}
0
| KRYCÍ LIST ROZPOČTU | [8 empty] | v --- nižšie sa nachádzajú doplnkové a pomocné údaje k zostavám --- v | [8 empty] | False
Stavba:
SOŠ hotelových služieb a dopravy – modernizácia odborného vzdelávania
Objekt:
2044 (11) - SOŠ hotelových služieb a dopravy – modernizácia odborného vzdelávania SO 41 - Úprava na areálovom rozvode plynu
| JKSO: |  |  |  |  | KS:
| Miesto: |  | Lučenec |  |  | Dátum: | 2021-06-07
| Objednávateľ: |  |  |  |  | IČO:
|  | Banskobystrický samosprávny kraj |  |  |  | IČ DPH:
| Zhotoviteľ: |  |  |  |  | IČO: | Vyplň údaj
|  | Vyplň údaj |  |  |  | IČ DPH: | Vyplň údaj
| Projektant: |  |  |  |  | IČO: | 36609633
|  | DESIGN ENGINEERING, a.s. |  |  |  | IČ DPH: | SK2022206901
| Spracovateľ: |  |  |  |  | IČO:
IČ DPH:
Poznámka:
„Tento Výkaz Výmer je neoddeliteľnou súčasťou projektovej dokumentácie. Všetky materiály, výrobky a tovary uvedené v projektovej dokumentácii definujú technické parametre. Použité môžu byť ekvivalentné materiály, výrobky a tovary.“
| Cena bez DPH | [5 empty] | 0
|  |  | Základ dane |  |  | Sadzba dane | Výška dane
| DPH | základná | #REF! |  |  | 20% | #REF!
|  | znížená | #REF! |  |  | 20% | #REF!
|  | zákl. prenesená | #REF! |  |  | 20% | 0
|  | zníž. prenesená | #REF! |  |  | 20% | 0
|  | nulová | #REF! |  |  | 0% | 0
| Cena s DPH |  |  | v | EUR |  | #REF!
| Projektant |  |  | Spracovateľ
| Dátum a podpis: |  | Pečiatka | Dátum a podpis: |  |  | Pečiatka
| Objednávateľ |  |  | Zhotoviteľ
| Dátum a podpis: |  | Pečiatka | Dátum a podpis: |  |  | Pečiatka
REKAPITULÁCIA ROZPOČTU
Stavba:
SOŠ hotelových služieb a dopravy – modernizácia odborného vzdelávania
Objekt:
2044 (11) - SOŠ hotelových služieb a dopravy – modernizácia odborného vzdelávania SO 41 - Úprava na areálovom rozvode plynu
Miesto: |  |  | Lučenec |  |  | Dátum: | 2021-06-07
Objednávateľ: |  |  | Banskobystrický samosprávny kraj |  |  | Projektant: | DESIGN ENGINEERING, a.s.
Zhotoviteľ: |  |  | Vyplň údaj |  |  | Spracovateľ:
Kód dielu - Popis | [6 empty] | Cena celkom [EUR]
Náklady z rozpočtu | [6 empty] | 0 | [12 empty] | -1
| HSV - Práce a dodávky HSV | [5 empty] | 0
| 1 - Zemné práce | [5 empty] | 0
| 2 - Zakladanie | [5 empty] | 0
| 4 - Vodorovné konštrukcie | [5 empty] | 0
| 8 - Rúrové vedenie | [5 empty] | 0
| 99 - Presun hmôt HSV | [5 empty] | 0
| PSV - Práce a dodávky PSV | [5 empty] | 0
| 723 - Zdravotechnika - vnútorný plynovod | [5 empty] | 0
| M - Práce a dodávky M | [5 empty] | 0
| 23-M - Montáže potrubia | [5 empty] | 0
| 46-M - Zemné práce vykonávané pri externých montážnych prácach | [5 empty] | 0
| 95-M - Revízie | [5 empty] | 0
| HZS - Hodinové zúčtovacie sadzby | [5 empty] | 0
| VRN - Investičné náklady neobsiahnuté v cenách | [5 empty] | 0
ROZPOČET
Stavba:
SOŠ hotelových služieb a dopravy – modernizácia odborného vzdelávania
Objekt:
2044 (11) - SOŠ hotelových služieb a dopravy – modernizácia odborného vzdelávania SO 41 - Úprava na areálovom rozvode plynu
Miesto: |  |  | Lučenec |  |  | Dátum: | 2021-06-07
Objednávateľ: |  |  | Banskobystrický samosprávny kraj |  |  | Projektant: | DESIGN ENGINEERING, a.s.
Zhotoviteľ: |  |  | Vyplň údaj |  |  | Spracovateľ:
PČ | Typ | Kód | Popis | MJ | Množstvo | J.cena [EUR] | Cena celkom [EUR] | Cenová sústava |  |  | DPH | J. Nh [h] | Nh celkom [h] | J. hmotnosť [t] | Hmotnosť celkom [t] | J. suť [t] | Suť Celkom [t]
Náklady z rozpočtu | [6 empty] | 0 | [5 empty] | #REF! |  | #REF! |  | #REF! |  | D | -1 | [7 empty] | #REF!
| D |  | Práce a dodávky HSV |  |  |  | 0 | [5 empty] | 0 |  | 4.5602 |  | 0 | 1 | D | 0 | ROZPOCET | [6 empty] | 0
| D |  | Zemné práce |  |  |  | 0 | [5 empty] | 0 |  | 1.62 |  | 0 | 1 | D | 1 | ROZPOCET | [6 empty] | 0
1 | K |  | Výkop nezapaženej jamy v hornine 4, do 100 m3 | m3 | 1.05 |  | 0 |  |  |  | znížená |  | 0 | 0 | 0 | 0 | 0 | 4 | K | 2 | ROZPOCET | 0 | 0 | 0 | 0 | 0 | 2 | 0 | 4 | -1957545893
2 | K |  | Hĺbenie nezapažených jám a zárezov. Príplatok za lepivosť horniny 4 | m3 | 1.05 |  | 0 |  |  |  | znížená |  | 0 | 0 | 0 | 0 | 0 | 4 | K | 2 | ROZPOCET | 0 | 0 | 0 | 0 | 0 | 2 | 0 | 4 | 87535088
3 | K |  | Výkop ryhy do šírky 600 mm v horn.3 do 100 m3 | m3 | 3.78 |  | 0 |  |  |  | znížená |  | 0 | 0 | 0 | 0 | 0 | 4 | K | 2 | ROZPOCET | 0 | 0 | 0 | 0 | 0 | 2 | 0 | 4 | 1689591459
4 | K |  | Príplatok k cene za lepivosť pri hĺbení rýh šírky do 600 mm zapažených i nezapažených s urovnaním dna v hornine 3 | m3 | 3.78 |  | 0 |  |  |  | znížená |  | 0 | 0 | 0 | 0 | 0 | 4 | K | 2 | ROZPOCET | 0 | 0 | 0 | 0 | 0 | 2 | 0 | 4 | -868880551
5 | K |  | Vodorovné premiestnenie výkopku po spevnenej ceste z horniny tr.1-4, do 100 m3 na vzdialenosť do 1000 m | m3 | 4.83 |  | 0 |  |  |  | znížená |  | 0 | 0 | 0 | 0 | 0 | 4 | K | 2 | ROZPOCET | 0 | 0 | 0 | 0 | 0 | 2 | 0 | 4 | -697219772
6 | K |  | Vodorovné premiestnenie výkopku po spevnenej ceste z horniny tr.1-4, do 100 m3, príplatok k cene za každých ďalšich a začatých 1000 m | m3 | 4.83 |  | 0 |  |  |  | znížená |  | 0 | 0 | 0 | 0 | 0 | 4 | K | 2 | ROZPOCET | 0 | 0 | 0 | 0 | 0 | 2 | 0 | 4 | -1791994695
7 | K |  | Nakladanie neuľahnutého výkopku z hornín tr.1-4 nad 100 do 1000 m3 | m3 | 4.83 |  | 0 |  |  |  | znížená |  | 0 | 0 | 0 | 0 | 0 | 4 | K | 2 | ROZPOCET | 0 | 0 | 0 | 0 | 0 | 2 | 0 | 4 | 996920319
8 | K |  | Uloženie sypaniny na skládky nad 100 do 1000 m3 | m3 | 4.83 |  | 0 |  |  |  | znížená |  | 0 | 0 | 0 | 0 | 0 | 4 | K | 2 | ROZPOCET | 0 | 0 | 0 | 0 | 0 | 2 | 0 | 4 | 515731360
9 | K |  | Poplatok za skladovanie - zemina a kamenivo (17 05) ostatné | t | 6.665 |  | 0 |  |  |  | znížená |  | 0 | 0 | 0 | 0 | 0 | 4 | K | 2 | ROZPOCET | 0 | 0 | 0 | 0 | 0 | 2 | 0 | 4 | 513650248
10 | K |  | Zásyp sypaninou so zhutnením jám, šachiet, rýh, zárezov alebo okolo objektov nad 100 do 1000 m3 | m3 | 3.39 |  | 0 |  |  |  | znížená |  | 0 | 0 | 0 | 0 | 0 | 4 | K | 2 | ROZPOCET | 0 | 0 | 0 | 0 | 0 | 2 | 0 | 4 | 1940461016
11 | K |  | Obsyp potrubia sypaninou z vhodných hornín 1 až 4 s prehodením sypaniny | m3 | 0.9 |  | 0 |  |  |  | znížená |  | 0 | 0 | 0 | 0 | 0 | 4 | K | 2 | ROZPOCET | 0 | 0 | 0 | 0 | 0 | 2 | 0 | 4 | 1916285754
12 | M |  | Kamenivo ťažené drobné frakcia 0-4 mm | t | 1.62 |  | 0 |  |  |  | znížená |  | 0 | 1 | 1.62 | 0 | 0 | 8 | M | 2 | ROZPOCET | 0 | 0 | 0 | 0 | 0 | 2 | 0 | 4 | 2021357797
| D |  | Zakladanie |  |  |  | 0 | [5 empty] | 0 |  | 1.605 |  | 0 | 1 | D | 1 | ROZPOCET | [6 empty] | 0
13 | K |  | Trativody z flexodrenážnych rúr DN 100 | m | 6 |  | 0 |  |  |  | znížená |  | 0 | 0.24683 | 1.481 | 0 | 0 | 4 | K | 2 | ROZPOCET | 0 | 0 | 0 | 0 | 0 | 2 | 0 | 4 | 1182231338
14 | K |  | Betón základových dosiek, prostý tr. C 20/25 | m3 | 0.056 |  | 0 |  |  |  | znížená |  | 0 | 2.2151 | 0.12405 | 0 | 0 | 4 | K | 2 | ROZPOCET | 0 | 0 | 0 | 0 | 0 | 2 | 0 | 4 | -1130993657
| D |  | Vodorovné konštrukcie |  |  |  | 0 | [5 empty] | 0 |  | 1.021 |  | 0 | 1 | D | 1 | ROZPOCET | [6 empty] | 0
15 | K |  | Lôžko pod potrubie, stoky a drobné objekty, v otvorenom výkope z kameniva drobného ťaženého 0-4 mm | m3 | 0.54 |  | 0 |  |  |  | znížená |  | 0 | 1.8908 | 1.021 | 0 | 0 | 4 | K | 2 | ROZPOCET | 0 | 0 | 0 | 0 | 0 | 2 | 0 | 4 | 1691814320
| D |  | Rúrové vedenie |  |  |  | 0 | [5 empty] | 0 |  | 0.3142 |  | 0 | 1 | D | 1 | ROZPOCET | [6 empty] | 0
16 | K |  | Montáž plynového RC potrubia PE 100 RC SDR11 zváraných natupo D 32x3,0 mm | m | 5.26 |  | 0 |  |  |  | znížená |  | 0 | 0 | 0 | 0 | 0 | 4 | K | 2 | ROZPOCET | 0 | 0 | 0 | 0 | 0 | 2 | 0 | 4 | -1759628155
17 | M |  | Rúra jednovrstvová na plyn SDR11, 32x3,0 mm x 6 m, materiál: PE 100 RC | m | 5.26 |  | 0 |  |  |  | znížená |  | 0 | 0.00028 | 0.0014728 | 0 | 0 | 8 | M | 2 | ROZPOCET | 0 | 0 | 0 | 0 | 0 | 2 | 0 | 4 | -1370864287
18 | K |  | Montáž plynového RC potrubia PE 100 RC SDR11 zváraných natupo D 50x4,6 mm | m | 0.51 |  | 0 |  |  |  | znížená |  | 0 | 0 | 0 | 0 | 0 | 4 | K | 2 | ROZPOCET | 0 | 0 | 0 | 0 | 0 | 2 | 0 | 4 | 707909950
19 | M |  | Rúra jednovrstvová na plyn SDR11, 50x4,6 mm x 100 m, materiál: PE 100 RC | m | 0.51 |  | 0 |  |  |  | znížená |  | 0 | 0.00067 | 0.0003417 | 0 | 0 | 8 | M | 2 | ROZPOCET | 0 | 0 | 0 | 0 | 0 | 2 | 0 | 4 | -14837570
20 | K |  | Montáž tvarovky plynového potrubia z PE 100 zváranej natupo D 50 mm | ks | 3 |  | 0 |  |  |  | znížená |  | 0 | 0 | 0 | 0 | 0 | 4 | K | 2 | ROZPOCET | 0 | 0 | 0 | 0 | 0 | 2 | 0 | 4 | 237091696
21 | M |  | Koleno 90° na tupo PE 100, na vodu, plyn a kanalizáciu, SDR 11 D 50 mm | ks | 1 |  | 0 |  |  |  | znížená |  | 0 | 0.00016 | 0.00016 | 0 | 0 | 8 | M | 2 | ROZPOCET | 0 | 0 | 0 | 0 | 0 | 2 | 0 | 4 | -1056480097
22 | M |  | Redukcia na tupo PE 100, na vodu, plyn a kanalizáciu, SDR 11 L D 50/32 mm | ks | 1 |  | 0 |  |  |  | znížená |  | 0 | 7e-05 | 7e-05 | 0 | 0 | 8 | M | 2 | ROZPOCET | 0 | 0 | 0 | 0 | 0 | 2 | 0 | 4 | -1237807498
23 | M |  | Prechodka PE-HD/oceľ PE 100 SDR 11 DN 25 | ks | 1 |  | 0 |  |  |  | znížená |  | 0 | 0.00035 | 0.00035 | 0 | 0 | 8 | M | 2 | ROZPOCET | 0 | 0 | 0 | 0 | 0 | 2 | 0 | 4 | 933286736
24 | K |  | Osadenie poklopu liatinového hydrantového | ks | 1 |  | 0 |  |  |  | znížená |  | 0 | 0.27825 | 0.27825 | 0 | 0 | 4 | K | 2 | ROZPOCET | 0 | 0 | 0 | 0 | 0 | 2 | 0 | 4 | 1559890750
25 | M |  | Poklop uličny tuhý pre podzemné hydranty, šedá liatina GG 200 bitúmenovaná | ks | 1 |  | 0 |  |  |  | znížená |  | 0 | 0.032 | 0.032 | 0 | 0 | 8 | M | 2 | ROZPOCET | 0 | 0 | 0 | 0 | 0 | 2 | 0 | 4 | -350457054
26 | M |  | Doska podkladová pre uličné poklopy, | ks | 1 |  | 0 |  |  |  | znížená |  | 0 | 0.001 | 0.001 | 0 | 0 | 8 | M | 2 | ROZPOCET | 0 | 0 | 0 | 0 | 0 | 2 | 0 | 4 | -1812274703
27 | K |  | Signalizačný vodič na potrubí PVC DN do 150 | m | 7 |  | 0 |  |  |  | znížená |  | 0 | 8e-05 | 0.00056 | 0 | 0 | 4 | K | 2 | ROZPOCET | 0 | 0 | 0 | 0 | 0 | 2 | 0 | 4 | 2121001741
| D |  | Presun hmôt HSV |  |  |  | 0 | [5 empty] | 0 |  | 0 |  | 0 | 1 | D | 1 | ROZPOCET | [6 empty] | 0
28 | K |  | Presun hmôt pre rúrové vedenie hĺbené z rúr z plast., hmôt alebo sklolamin. v otvorenom výkope | t | 4.56 |  | 0 |  |  |  | znížená |  | 0 | 0 | 0 | 0 | 0 | 4 | K | 2 | ROZPOCET | 0 | 0 | 0 | 0 | 0 | 2 | 0 | 4 | 1254701272
29 | K |  | Príplatok k cenám za zväčšený presun pre rúrové vedenie hĺbené z rúr z plast., hmôt alebo sklolamin. nad vymedzenú najväčšiu dopravnú vzdialenosť do 1000 m | t | 4.56 |  | 0 |  |  |  | znížená |  | 0 | 0 | 0 | 0 | 0 | 4 | K | 2 | ROZPOCET | 0 | 0 | 0 | 0 | 0 | 2 | 0 | 4 | -1186631246
| D |  | Práce a dodávky PSV |  |  |  | 0 | [5 empty] | 0 |  | 0.017579 |  | 0 | 2 | D | 0 | ROZPOCET | [6 empty] | 0
| D |  | Zdravotechnika - vnútorný plynovod |  |  |  | 0 | [5 empty] | 0 |  | 0.017579 |  | 0 | 2 | D | 1 | ROZPOCET | [6 empty] | 0
30 | K |  | Potrubie plynové z oceľových bralenových rúrok DN 25 | m | 2.15 |  | 0 |  |  |  | znížená |  | 0 | 0.00285 | 0.0061275 | 0 | 0 | 16 | K | 2 | ROZPOCET | 0 | 0 | 0 | 0 | 0 | 2 | 0 | 16 | 755244277
31 | K |  | Potrubie plynové z oceľových bralenových rúrok DN 65 | m | 0.8 |  | 0 |  |  |  | znížená |  | 0 | 0.00789 | 0.006312 | 0 | 0 | 16 | K | 2 | ROZPOCET | 0 | 0 | 0 | 0 | 0 | 2 | 0 | 16 | -1678716372
32 | K |  | Montáž guľového uzáveru rohového PN 5 G 1 MF s protipožiarnou armatúrou vnútorný a vonkajší závit | ks | 1 |  | 0 |  |  |  | znížená |  | 0 | 0 | 0 | 0 | 0 | 16 | K | 2 | ROZPOCET | 0 | 0 | 0 | 0 | 0 | 2 | 0 | 16 | 1192334387
33 | M |  | Guľový uzáver na plyn rohový 1"x1" MF, s protipožiarnou armatúrou, prevádzková poistka, niklovaná mosadz | ks | 1 |  | 0 |  |  |  | znížená |  | 0 | 0.00514 | 0.00514 | 0 | 0 | 32 | M | 2 | ROZPOCET | 0 | 0 | 0 | 0 | 0 | 2 | 0 | 16 | 17931813
34 | K |  | Presun hmôt pre vnútorný plynovod v objektoch výšky do 6 m | t | 0.018 |  | 0 |  |  |  | znížená |  | 0 | 0 | 0 | 0 | 0 | 16 | K | 2 | ROZPOCET | 0 | 0 | 0 | 0 | 0 | 2 | 0 | 16 | -1718117230
| D |  | Práce a dodávky M |  |  |  | 0 | [5 empty] | 0 |  | 0.01746 |  | 0 | 3 | D | 0 | ROZPOCET | [6 empty] | 0
| D |  | Montáže potrubia |  |  |  | 0 | [5 empty] | 0 |  | 0.01686 |  | 0 | 3 | D | 1 | ROZPOCET | [6 empty] | 0
35 | K |  | Čistenie potrubia prefúkavaním alebo preplachovaním DN 32 | m | 7.41 |  | 0 |  |  |  | znížená |  | 0 | 0 | 0 | 0 | 0 | 64 | K | 2 | ROZPOCET | 0 | 0 | 0 | 0 | 0 | 2 | 0 | 64 | 1781186437
36 | K |  | Čistenie potrubia prefúkavaním alebo preplachovaním DN 50 | m | 0.51 |  | 0 |  |  |  | znížená |  | 0 | 0 | 0 | 0 | 0 | 64 | K | 2 | ROZPOCET | 0 | 0 | 0 | 0 | 0 | 2 | 0 | 64 | -1841940025
37 | K |  | Čistenie potrubia prefúkavaním alebo preplachovaním DN 65 | m | 0.8 |  | 0 |  |  |  | znížená |  | 0 | 0 | 0 | 0 | 0 | 64 | K | 2 | ROZPOCET | 0 | 0 | 0 | 0 | 0 | 2 | 0 | 64 | -1176148651
38 | K |  | Montáž vývodu signalizačného vodiča | ks | 2 |  | 0 |  |  |  | znížená |  | 0 | 0.00021 | 0.00042 | 0 | 0 | 64 | K | 2 | ROZPOCET | 0 | 0 | 0 | 0 | 0 | 2 | 0 | 64 | 65210574
39 | K |  | Príprava pre skúšku tesnosti DN do - 40 | úsek | 1 |  | 0 |  |  |  | znížená |  | 0 | 0 | 0 | 0 | 0 | 64 | K | 2 | ROZPOCET | 0 | 0 | 0 | 0 | 0 | 2 | 0 | 64 | -44279599
40 | K |  | Príprava pre skúšku tesnosti DN 50 - 80 | úsek | 1 |  | 0 |  |  |  | znížená |  | 0 | 0 | 0 | 0 | 0 | 64 | K | 2 | ROZPOCET | 0 | 0 | 0 | 0 | 0 | 2 | 0 | 64 | 189997862
41 | K |  | Skúška tesnosti potrubia podľa STN 13 0020 DN do - 40 | m | 5.26 |  | 0 |  |  |  | znížená |  | 0 | 0 | 0 | 0 | 0 | 64 | K | 2 | ROZPOCET | 0 | 0 | 0 | 0 | 0 | 2 | 0 | 64 | -354936312
42 | K |  | Skúška tesnosti potrubia podľa STN 13 0020 DN 50 - 80 | m | 1.31 |  | 0 |  |  |  | znížená |  | 0 | 0 | 0 | 0 | 0 | 64 | K | 2 | ROZPOCET | 0 | 0 | 0 | 0 | 0 | 2 | 0 | 64 | 800752682
43 | K |  | Montáž orientačného stľpika ON 13 2970 | ks | 1 |  | 0 |  |  |  | znížená |  | 0 | 0 | 0 | 0 | 0 | 64 | K | 2 | ROZPOCET | 0 | 0 | 0 | 0 | 0 | 2 | 0 | 64 | -1457810513
44 | M |  | Stĺpik orientačný s betónovým základom | ks | 1 |  | 0 |  |  |  | znížená |  | 0 | 0.0162 | 0.0162 | 0 | 0 | 128 | M | 2 | ROZPOCET | 0 | 0 | 0 | 0 | 0 | 2 | 0 | 128 | 1171521180
45 | K |  | Hlavná tlaková skúška vzduchom 0, 6 MPa DN 50 | m | 7.92 |  | 0 |  |  |  | znížená |  | 0 | 0 | 0 | 0 | 0 | 64 | K | 2 | ROZPOCET | 0 | 0 | 0 | 0 | 0 | 2 | 0 | 64 | -721954713
46 | K |  | Hlavná tlaková skúška vzduchom 0, 6 MPa DN 80 | m | 0.8 |  | 0 |  |  |  | znížená |  | 0 | 0 | 0 | 0 | 0 | 64 | K | 2 | ROZPOCET | 0 | 0 | 0 | 0 | 0 | 2 | 0 | 64 | 433015684
47 | K |  | Napustenie potrubia OPZ | m | 8.72 |  | 0 |  |  |  | znížená |  | 0 | 0 | 0 | 0 | 0 | 64 | K | 2 | ROZPOCET | 0 | 0 | 0 | 0 | 0 | 2 | 0 | 64 | 1984096244
48 | K |  | Orientačná tabuľka na vodovodných a kanalizačných radoch na stĺpiku oceľovom alebo betónovom | ks | 1 |  | 0 |  |  |  | znížená |  | 0 | 0.00024 | 0.00024 | 0 | 0 | 4 | K | 2 | ROZPOCET | 0 | 0 | 0 | 0 | 0 | 2 | 0 | 4 | -2118275236
| D |  | Zemné práce vykonávané pri externých montážnych prácach |  |  |  | 0 | [5 empty] | 0 |  | 0.0006 |  | 0 | 3 | D | 1 | ROZPOCET | [6 empty] | 0
49 | K |  | Rozvinutie a uloženie výstražnej fólie z PVC do ryhy, šírka do 33 cm | m | 6 |  | 0 |  |  |  | znížená |  | 0 | 0 | 0 | 0 | 0 | 64 | K | 2 | ROZPOCET | 0 | 0 | 0 | 0 | 0 | 2 | 0 | 64 | -2032670116
50 | M |  | Výstražná fólia PE, š. 300 mm, pre plyn, farba žltá | m | 6 |  | 0 |  |  |  | znížená |  | 0 | 0.0001 | 0.0006 | 0 | 0 | 128 | M | 2 | ROZPOCET | 0 | 0 | 0 | 0 | 0 | 2 | 0 | 128 | -959615923
| D |  | Revízie |  |  |  | 0 | [5 empty] | 0 |  | 0 |  | 0 | 3 | D | 1 | ROZPOCET | [6 empty] | 0
51 | K |  | Domové plynovody odvzdušnenie plynovodu do DN 50 do 20 m | úsek | 1 |  | 0 |  |  |  | znížená |  | 0 | 0 | 0 | 0 | 0 | 64 | K | 2 | ROZPOCET | 0 | 0 | 0 | 0 | 0 | 2 | 0 | 64 | -1327639900
| D |  | Hodinové zúčtovacie sadzby |  |  |  | 0 | [5 empty] | 0 |  | 0 |  | 0 | 4 | D | 0 | ROZPOCET | [6 empty] | 0
52 | K |  | Stavebno montážne práce náročnejšie, ucelené, obtiažne, rutinné (Tr. 2) v rozsahu viac ako 8 hodín náročnejšie | hod | 8 |  | 0 |  |  |  | znížená |  | 0 | 0 | 0 | 0 | 0 | 512 | K | 1 | ROZPOCET | 0 | 0 | 0 | 0 | 0 | 2 | 0 | 512 | 1584938213
53 | K |  | Stavebno montážne práce najnáročnejšie na odbornosť - prehliadky pracoviska a revízie (Tr. 4) v rozsahu viac ako 8 hodín | hod | 8 |  | 0 |  |  |  | znížená |  | 0 | 0 | 0 | 0 | 0 | 512 | K | 1 | ROZPOCET | 0 | 0 | 0 | 0 | 0 | 2 | 0 | 512 | 436228098
| D |  | Investičné náklady neobsiahnuté v cenách |  |  |  | 0 | [5 empty] | 0 |  | 0 |  | 0 | 5 | D | 0 | ROZPOCET | [6 empty] | 0
54 | K |  | Geodetické práce - vykonávané pred výstavbou určenie priebehu nadzemného alebo podzemného existujúceho aj plánovaného vedenia | eur | 1 |  | 0 |  |  |  | znížená |  | 0 | 0 | 0 | 0 | 0 | 1024 | K | 1 | ROZPOCET | 0 | 0 | 0 | 0 | 0 | 2 | 0 | 1024 | -1093273994
57 | K |  | Ostatné náklady stavby - neprdvídateľné náklady ktoré vzniknú v priebehu výstavby - 5% | eur | 1 |  | 0 |  |  |  | znížená |  | 0 | 0 | 0 | 0 | 0 | 1024 | K | 1 | ROZPOCET | 0 | 0 | 0 | 0 | 0 | 2 | 0 | 1024 | 1051771157

## 2044_DDZ - SOŠ hotelových...
[9 empty] | >> skryté stĺpce << | [9 empty] | {e6f5d711-b91c-42cb-b4a9-f4a44805c743}
0
| KRYCÍ LIST ROZPOČTU | [8 empty] | v --- nižšie sa nachádzajú doplnkové a pomocné údaje k zostavám --- v | [8 empty] | False
Stavba:
SOŠ hotelových služieb a dopravy – modernizácia odborného vzdelávania
Objekt:
2044 (12) - SOŠ hotelových služieb a dopravy – modernizácia odborného vzdelávania SO03 a DDZ
Časť:
2044_DDZ - SOŠ hotelových služieb a dopravy – modernizácia odborného vzdelávania - dočasné dopravné značenie
| JKSO: |  |  |  |  | KS:
| Miesto: |  | Lučenec |  |  | Dátum: | 2021-06-07
| Objednávateľ: |  |  |  |  | IČO:
|  | Banskobystrický samosprávny kraj |  |  |  | IČ DPH:
| Zhotoviteľ: |  |  |  |  | IČO: | Vyplň údaj
|  | Vyplň údaj |  |  |  | IČ DPH: | Vyplň údaj
| Projektant: |  |  |  |  | IČO: | 36609633
|  | DESIGN ENGINEERING, a.s. |  |  |  | IČ DPH: | SK2022206901
| Spracovateľ: |  |  |  |  | IČO:
IČ DPH:
Poznámka:
„Tento Výkaz Výmer je neoddeliteľnou súčasťou projektovej dokumentácie. Všetky materiály, výrobky a tovary uvedené v projektovej dokumentácii definujú technické parametre. Použité môžu byť ekvivalentné materiály, výrobky a tovary.“
| Cena bez DPH | [5 empty] | 0
|  |  | Základ dane |  |  | Sadzba dane | Výška dane
| DPH | základná | #REF! |  |  | 20% | #REF!
|  | znížená | #REF! |  |  | 20% | #REF!
|  | zákl. prenesená | #REF! |  |  | 20% | 0
|  | zníž. prenesená | #REF! |  |  | 20% | 0
|  | nulová | #REF! |  |  | 0% | 0
| Cena s DPH |  |  | v | EUR |  | #REF!
| Projektant |  |  | Spracovateľ
| Dátum a podpis: |  | Pečiatka | Dátum a podpis: |  |  | Pečiatka
| Objednávateľ |  |  | Zhotoviteľ
| Dátum a podpis: |  | Pečiatka | Dátum a podpis: |  |  | Pečiatka
REKAPITULÁCIA ROZPOČTU
Stavba:
SOŠ hotelových služieb a dopravy – modernizácia odborného vzdelávania
Objekt:
2044 (12) - SOŠ hotelových služieb a dopravy – modernizácia odborného vzdelávania SO03 a DDZ
Časť:
2044_DDZ - SOŠ hotelových služieb a dopravy – modernizácia odborného vzdelávania - dočasné dopravné značenie
Miesto: |  |  | Lučenec |  |  | Dátum: | 2021-06-07
Objednávateľ: |  |  | Banskobystrický samosprávny kraj |  |  | Projektant: | DESIGN ENGINEERING, a.s.
Zhotoviteľ: |  |  | Vyplň údaj |  |  | Spracovateľ:
Kód dielu - Popis | [6 empty] | Cena celkom [EUR]
Náklady z rozpočtu | [6 empty] | 0 | [12 empty] | -1
| HSV - Práce a dodávky HSV | [5 empty] | 0
| 9 - Ostatné konštrukcie a práce-búranie | [5 empty] | 0
| 99 - Presun hmôt HSV | [5 empty] | 0
ROZPOČET
Stavba:
SOŠ hotelových služieb a dopravy – modernizácia odborného vzdelávania
Objekt:
2044 (12) - SOŠ hotelových služieb a dopravy – modernizácia odborného vzdelávania SO03 a DDZ
Časť:
2044_DDZ - SOŠ hotelových služieb a dopravy – modernizácia odborného vzdelávania - dočasné dopravné značenie
Miesto: |  |  | Lučenec |  |  | Dátum: | 2021-06-07
Objednávateľ: |  |  | Banskobystrický samosprávny kraj |  |  | Projektant: | DESIGN ENGINEERING, a.s.
Zhotoviteľ: |  |  | Vyplň údaj |  |  | Spracovateľ:
PČ | Typ | Kód | Popis | MJ | Množstvo | J.cena [EUR] | Cena celkom [EUR] | Cenová sústava |  |  | DPH | J. Nh [h] | Nh celkom [h] | J. hmotnosť [t] | Hmotnosť celkom [t] | J. suť [t] | Suť Celkom [t]
Náklady z rozpočtu | [6 empty] | 0 | [5 empty] | #REF! |  | #REF! |  | #REF! |  | D | -1 | [7 empty] | #REF!
| D |  | Práce a dodávky HSV |  |  |  | 0 | [5 empty] | 0 |  | 0.26261 |  | 0 | 1 | D | 0 | ROZPOCET | [6 empty] | 0
| D |  | Ostatné konštrukcie a práce-búranie |  |  |  | 0 | [5 empty] | 0 |  | 0.26261 |  | 0 | 1 | D | 1 | ROZPOCET | [6 empty] | 0
1 | K |  | Montáž dočasnej dopravnej značky kompletnej základnej | ks | 14 |  | 0 |  |  |  | znížená |  | 0 | 0 | 0 | 0 | 0 | 4 | K | 2 | ROZPOCET | 0 | 0 | 0 | 0 | 0 | 2 | 0 | 4 | -1194111908
2 | M |  | Kompletná dopravná značka základného rozmeru 900 mm vrátane podstavca a stĺpa | ks | 14 |  | 0 |  |  |  | znížená |  | 0 | 0.0114 | 0.1596 | 0 | 0 | 8 | M | 2 | ROZPOCET | 0 | 0 | 0 | 0 | 0 | 2 | 0 | 4 | 322668650
3 | K |  | Montáž dočasnej dopravnej značky kompletnej zväčšenej | ks | 1 |  | 0 |  |  |  | znížená |  | 0 | 0 | 0 | 0 | 0 | 4 | K | 2 | ROZPOCET | 0 | 0 | 0 | 0 | 0 | 2 | 0 | 4 | 476180850
4 | M |  | Kompletná dopravná značka zväčšeného rozmeru 1250 mm vrátane podstavca a stĺpa | ks | 1 |  | 0 |  |  |  | znížená |  | 0 | 0.0126 | 0.0126 | 0 | 0 | 8 | M | 2 | ROZPOCET | 0 | 0 | 0 | 0 | 0 | 2 | 0 | 4 | -1447032491
5 | K |  | Dočasné vodorovné značenie krytu lepením pásky plochej deliacich čiar šírky 150 mm | m | 30 |  | 0 |  |  |  | znížená |  | 0 | 0.00037 | 0.0111 | 0 | 0 | 4 | K | 2 | ROZPOCET | 0 | 0 | 0 | 0 | 0 | 2 | 0 | 4 | 1647236667
6 | K |  | Dočasné vodorovné značenie krytu lepením pásky plochej vodiacich prúžkov šírky 500 mm | m | 5.4 |  | 0 |  |  |  | znížená |  | 0 | 0.00115 | 0.00621 | 0 | 0 | 4 | K | 2 | ROZPOCET | 0 | 0 | 0 | 0 | 0 | 2 | 0 | 4 | 1464267670
7 | K |  | Montáž dočasnej dopravnej zábrany Z2 reflexnej šírky 1 m | ks | 2 |  | 0 |  |  |  | znížená |  | 0 | 0 | 0 | 0 | 0 | 4 | K | 2 | ROZPOCET | 0 | 0 | 0 | 0 | 0 | 2 | 0 | 4 | 1097499913
8 | M |  | Zariadenie dopravné Z2b (Zábrana na označenie uzávierky), rozmer 1000x220 mm, Zn plech so založeným Al okrajovým profilom I. trieda, EG, 7 rokov | ks | 2 |  | 0 |  |  |  | znížená |  | 0 | 0.0073 | 0.0146 | 0 | 0 | 8 | M | 2 | ROZPOCET | 0 | 0 | 0 | 0 | 0 | 2 | 0 | 4 | -2027070009
9 | K |  | Montáž dočasnej súpravy smerových dosiek Z4 s výstražným svetlom 5 dosky | ks | 1 |  | 0 |  |  |  | znížená |  | 0 | 0 | 0 | 0 | 0 | 4 | K | 2 | ROZPOCET | 0 | 0 | 0 | 0 | 0 | 2 | 0 | 4 | 1525579502
10 | M |  | Dopravná smerová doska Z4 obojstranná s výstražným svetlom a gumeným podstavcom | ks | 1 |  | 0 |  |  |  | znížená |  | 0 | 0.0051 | 0.0051 | 0 | 0 | 8 | M | 2 | ROZPOCET | 0 | 0 | 0 | 0 | 0 | 2 | 0 | 4 | -496970381
11 | K |  | Montáž prenosnej semafórovej súpravy s 2 semaformi | ks | 3 |  | 0 |  |  |  | znížená |  | 0 | 0 | 0 | 0 | 0 | 4 | K | 2 | ROZPOCET | 0 | 0 | 0 | 0 | 0 | 2 | 0 | 4 | -1138070159
12 | M |  | LED - diódová prenosná semafórová súprava s priemerom svetiel 200 mm | ks | 3 |  | 0 |  |  |  | znížená |  | 0 | 0.0105 | 0.0315 | 0 | 0 | 8 | M | 2 | ROZPOCET | 0 | 0 | 0 | 0 | 0 | 2 | 0 | 4 | -1381927089
13 | K |  | Montáž akumulátora prenosnej semafórovej súpravy VARTA Promotive Blue 12V/170Ah | ks | 3 |  | 0 |  |  |  | znížená |  | 0 | 0 | 0 | 0 | 0 | 4 | K | 2 | ROZPOCET | 0 | 0 | 0 | 0 | 0 | 2 | 0 | 4 | -1156022081
14 | M |  | Akumulátor VARTA Promotive Blue 12V 170 Ah s výkonom 1000 A | ks | 3 |  | 0 |  |  |  | znížená |  | 0 | 0.0073 | 0.0219 | 0 | 0 | 8 | M | 2 | ROZPOCET | 0 | 0 | 0 | 0 | 0 | 2 | 0 | 4 | 1884459748
15 | K |  | Demontáž akumulátora prenosnej semafórovej súpravy VARTA Promotive Blue 12V/170Ah | ks | 3 |  | 0 |  |  |  | znížená |  | 0 | 0 | 0 | 0 | 0 | 4 | K | 2 | ROZPOCET | 0 | 0 | 0 | 0 | 0 | 2 | 0 | 4 | -1736201370
16 | K |  | Demontáž prenosnej semafórovej súpravy s 2 semaformi | ks | 3 |  | 0 |  |  |  | znížená |  | 0 | 0 | 0 | 0 | 0 | 4 | K | 2 | ROZPOCET | 0 | 0 | 0 | 0 | 0 | 2 | 0 | 4 | -1933739367
| D |  | Presun hmôt HSV |  |  |  | 0 | [5 empty] | 0 |  | 0 |  | 0 | 1 | D | 1 | ROZPOCET | [6 empty] | 0
17 | K |  | Presun hmôt pre pozemnú komunikáciu a letisko s krytom asfaltovým akejkoľvek dĺžky objektu | t | 0.263 |  | 0 |  |  |  | znížená |  | 0 | 0 | 0 | 0 | 0 | 4 | K | 2 | ROZPOCET | 0 | 0 | 0 | 0 | 0 | 2 | 0 | 4 | -1763942863

## 2044_SO 03 - SOŠ hotelový...
[9 empty] | >> skryté stĺpce << | [9 empty] | {dc944639-9aca-49ae-a933-87c11cc80bca}
0
| KRYCÍ LIST ROZPOČTU | [8 empty] | v --- nižšie sa nachádzajú doplnkové a pomocné údaje k zostavám --- v | [8 empty] | False
Stavba:
SOŠ hotelových služieb a dopravy – modernizácia odborného vzdelávania
Objekt:
2044 (12) - SOŠ hotelových služieb a dopravy – modernizácia odborného vzdelávania SO03 a DDZ
Časť:
2044_SO 03 - SOŠ hotelových služieb a dopravy – modernizácia odborného vzdelávania - Asanácia budovy - Pavilón A
| JKSO: |  |  |  |  | KS:
| Miesto: |  | Lučenec |  |  | Dátum: | 2021-06-07
| Objednávateľ: |  |  |  |  | IČO:
|  | Banskobystrický samosprávny kraj |  |  |  | IČ DPH:
| Zhotoviteľ: |  |  |  |  | IČO: | Vyplň údaj
|  | Vyplň údaj |  |  |  | IČ DPH: | Vyplň údaj
| Projektant: |  |  |  |  | IČO: | 36609633
|  | DESIGN ENGINEERING, a.s. |  |  |  | IČ DPH: | SK2022206901
| Spracovateľ: |  |  |  |  | IČO:
IČ DPH:
Poznámka:
„Tento Výkaz Výmer je neoddeliteľnou súčasťou projektovej dokumentácie. Všetky materiály, výrobky a tovary uvedené v projektovej dokumentácii definujú technické parametre. Použité môžu byť ekvivalentné materiály, výrobky a tovary.“
| Cena bez DPH | [5 empty] | 0
|  |  | Základ dane |  |  | Sadzba dane | Výška dane
| DPH | základná | #REF! |  |  | 20% | #REF!
|  | znížená | #REF! |  |  | 20% | #REF!
|  | zákl. prenesená | #REF! |  |  | 20% | 0
|  | zníž. prenesená | #REF! |  |  | 20% | 0
|  | nulová | #REF! |  |  | 0% | 0
| Cena s DPH |  |  | v | EUR |  | #REF!
| Projektant |  |  | Spracovateľ
| Dátum a podpis: |  | Pečiatka | Dátum a podpis: |  |  | Pečiatka
| Objednávateľ |  |  | Zhotoviteľ
| Dátum a podpis: |  | Pečiatka | Dátum a podpis: |  |  | Pečiatka
REKAPITULÁCIA ROZPOČTU
Stavba:
SOŠ hotelových služieb a dopravy – modernizácia odborného vzdelávania
Objekt:
2044 (12) - SOŠ hotelových služieb a dopravy – modernizácia odborného vzdelávania SO03 a DDZ
Časť:
2044_SO 03 - SOŠ hotelových služieb a dopravy – modernizácia odborného vzdelávania - Asanácia budovy - Pavilón A
Miesto: |  |  | Lučenec |  |  | Dátum: | 2021-06-07
Objednávateľ: |  |  | Banskobystrický samosprávny kraj |  |  | Projektant: | DESIGN ENGINEERING, a.s.
Zhotoviteľ: |  |  | Vyplň údaj |  |  | Spracovateľ:
Kód dielu - Popis | [6 empty] | Cena celkom [EUR]
Náklady z rozpočtu | [6 empty] | 0 | [12 empty] | -1
| HSV - Práce a dodávky HSV | [5 empty] | 0
| 9 - Ostatné konštrukcie a práce-búranie | [5 empty] | 0
| 99 - Presun hmôt HSV | [5 empty] | 0
| PSV - Práce a dodávky PSV | [5 empty] | 0
| 723 - Zdravotechnika - vnútorný plynovod | [5 empty] | 0
| 725 - Zdravotechnika - zariaďovacie predmety | [5 empty] | 0
| 762 - Konštrukcie tesárske | [5 empty] | 0
| 763 - Konštrukcie - drevostavby | [5 empty] | 0
| 764 - Konštrukcie klampiarske | [5 empty] | 0
| M - Práce a dodávky M | [5 empty] | 0
| 21-M - Elektromontáže | [5 empty] | 0
ROZPOČET
Stavba:
SOŠ hotelových služieb a dopravy – modernizácia odborného vzdelávania
Objekt:
2044 (12) - SOŠ hotelových služieb a dopravy – modernizácia odborného vzdelávania SO03 a DDZ
Časť:
2044_SO 03 - SOŠ hotelových služieb a dopravy – modernizácia odborného vzdelávania - Asanácia budovy - Pavilón A
Miesto: |  |  | Lučenec |  |  | Dátum: | 2021-06-07
Objednávateľ: |  |  | Banskobystrický samosprávny kraj |  |  | Projektant: | DESIGN ENGINEERING, a.s.
Zhotoviteľ: |  |  | Vyplň údaj |  |  | Spracovateľ:
PČ | Typ | Kód | Popis | MJ | Množstvo | J.cena [EUR] | Cena celkom [EUR] | Cenová sústava |  |  | DPH | J. Nh [h] | Nh celkom [h] | J. hmotnosť [t] | Hmotnosť celkom [t] | J. suť [t] | Suť Celkom [t]
Náklady z rozpočtu | [6 empty] | 0 | [5 empty] | #REF! |  | #REF! |  | #REF! |  | D | -1 | [7 empty] | #REF!
| D |  | Práce a dodávky HSV |  |  |  | 0 | [5 empty] | 0 |  | 0.010586 |  | 164.0436 | 1 | D | 0 | ROZPOCET | [6 empty] | 0
| D |  | Ostatné konštrukcie a práce-búranie |  |  |  | 0 | [5 empty] | 0 |  | 0.010586 |  | 164.0436 | 1 | D | 1 | ROZPOCET | [6 empty] | 0
1 | K |  | Búranie muriva alebo vybúranie otvorov plochy nad 4 m2 nadzákladového z tehál pálených, vápenopieskových, cementových na maltu, -1,90500t | m3 | 74.187 |  | 0 |  |  |  | znížená |  | 0 | 0 | 0 | 1.905 | 141.3262 | 4 | K | 2 | ROZPOCET | 0 | 0 | 0 | 0 | 0 | 2 | 0 | 4 | 2091753128
2 | K |  | Vyvesenie dreveného okenného krídla do suti plochy do 1,5 m2, -0,01200t | ks | 190 |  | 0 |  |  |  | znížená |  | 0 | 0 | 0 | 0.012 | 2.28 | 4 | K | 2 | ROZPOCET | 0 | 0 | 0 | 0 | 0 | 2 | 0 | 4 | -204488996
3 | K |  | Vyvesenie dreveného dverného krídla do suti plochy do 2 m2, -0,02400t | ks | 64 |  | 0 |  |  |  | znížená |  | 0 | 0 | 0 | 0.024 | 1.536 | 4 | K | 2 | ROZPOCET | 0 | 0 | 0 | 0 | 0 | 2 | 0 | 4 | -1456650552
4 | K |  | Vybúranie drevených rámov okien dvojitých alebo zdvojených, plochy do 4 m2, -0,05400t | m2 | 161.613 |  | 0 |  |  |  | znížená |  | 0 | 0 | 0 | 0.054 | 8.7271 | 4 | K | 2 | ROZPOCET | 0 | 0 | 0 | 0 | 0 | 2 | 0 | 4 | -172511076
5 | K |  | Vybúranie drevených dverových zárubní plochy nad 2 m2, -0,06700t | m2 | 108.72 |  | 0 |  |  |  | znížená |  | 0 | 0 | 0 | 0.067 | 7.2842 | 4 | K | 2 | ROZPOCET | 0 | 0 | 0 | 0 | 0 | 2 | 0 | 4 | -334065027
6 | K |  | Vybúranie vodovodného vedenia DN do 52 mm, -0,01300t | m | 75 |  | 0 |  |  |  | znížená |  | 0 | 0 | 0 | 0.013 | 0.975 | 4 | K | 2 | ROZPOCET | 0 | 0 | 0 | 0 | 0 | 2 | 0 | 4 | 324015141
7 | K |  | Vybúranie plynového vedenia DN do 52 mm, -0,01300t | m | 5 |  | 0 |  |  |  | znížená |  | 0 | 0 | 0 | 0.013 | 0.065 | 4 | K | 2 | ROZPOCET | 0 | 0 | 0 | 0 | 0 | 2 | 0 | 4 | -1053490516
8 | K |  | Vybúranie kanalizačného potrubia DN do 100 mm, -0,03700t | m | 50 |  | 0 |  |  |  | znížená |  | 0 | 0 | 0 | 0.037 | 1.85 | 4 | K | 2 | ROZPOCET | 0 | 0 | 0 | 0 | 0 | 2 | 0 | 4 | 543578183
9 | K |  | Zvislá doprava sutiny a vybúraných hmôt za prvé podlažie nad alebo pod základným podlažím | t | 168.334 |  | 0 |  |  |  | znížená |  | 0 | 0 | 0 | 0 | 0 | 4 | K | 2 | ROZPOCET | 0 | 0 | 0 | 0 | 0 | 2 | 0 | 4 | -703847082
10 | K |  | Plastový sklz na stavebnú suť výšky do 10 m | m | 6.7 |  | 0 |  |  |  | znížená |  | 0 | 0.00158 | 0.010586 | 0 | 0 | 4 | K | 2 | ROZPOCET | 0 | 0 | 0 | 0 | 0 | 2 | 0 | 4 | -485643534
11 | K |  | Demontáž sklzu na stavebnú suť výšky do 10 m | m | 6.7 |  | 0 |  |  |  | znížená |  | 0 | 0 | 0 | 0 | 0 | 4 | K | 2 | ROZPOCET | 0 | 0 | 0 | 0 | 0 | 2 | 0 | 4 | 1462048141
12 | K |  | Odvoz sutiny a vybúraných hmôt na skládku do 1 km | t | 168.334 |  | 0 |  |  |  | znížená |  | 0 | 0 | 0 | 0 | 0 | 4 | K | 2 | ROZPOCET | 0 | 0 | 0 | 0 | 0 | 2 | 0 | 4 | -998493205
13 | K |  | Odvoz sutiny a vybúraných hmôt na skládku za každý ďalší 1 km | t | 1683.34 |  | 0 |  |  |  | znížená |  | 0 | 0 | 0 | 0 | 0 | 4 | K | 2 | ROZPOCET | 0 | 0 | 0 | 0 | 0 | 2 | 0 | 4 | 1256607410
14 | K |  | Vnútrostavenisková doprava sutiny a vybúraných hmôt do 10 m | t | 168.334 |  | 0 |  |  |  | znížená |  | 0 | 0 | 0 | 0 | 0 | 4 | K | 2 | ROZPOCET | 0 | 0 | 0 | 0 | 0 | 2 | 0 | 4 | 569555662
15 | K |  | Vnútrostavenisková doprava sutiny a vybúraných hmôt za každých ďalších 5 m | t | 1346.672 |  | 0 |  |  |  | znížená |  | 0 | 0 | 0 | 0 | 0 | 4 | K | 2 | ROZPOCET | 0 | 0 | 0 | 0 | 0 | 2 | 0 | 4 | 2054223682
16 | K |  | Poplatok za skladovanie - betón, tehly, dlaždice (17 01) ostatné | t | 168.334 |  | 0 |  |  |  | znížená |  | 0 | 0 | 0 | 0 | 0 | 4 | K | 2 | ROZPOCET | 0 | 0 | 0 | 0 | 0 | 2 | 0 | 4 | 591708112
17 | K |  | Poplatok za skladovanie - izolačné materiály a materiály obsahujúce azbest (17 06), ostatné | t | 8.417 |  | 0 |  |  |  | znížená |  | 0 | 0 | 0 | 0 | 0 | 4 | K | 2 | ROZPOCET | 0 | 0 | 0 | 0 | 0 | 2 | 0 | 4 | 1811149478
| D |  | Presun hmôt HSV |  |  |  | 0 | [5 empty] | 0 |  | 0 |  | 0 | 1 | D | 1 | ROZPOCET | [6 empty] | 0
18 | K |  | Presun hmôt na demoláciu objektov bez obmedzenia vykonávanú postupným rozoberaním výšky do 21 m | t | 0.011 |  | 0 |  |  |  | znížená |  | 0 | 0 | 0 | 0 | 0 | 4 | K | 2 | ROZPOCET | 0 | 0 | 0 | 0 | 0 | 2 | 0 | 4 | -1500211446
| D |  | Práce a dodávky PSV |  |  |  | 0 | [5 empty] | 0 |  | 0.00596 |  | 4.2908 | 2 | D | 0 | ROZPOCET | [6 empty] | 0
| D |  | Zdravotechnika - vnútorný plynovod |  |  |  | 0 | [5 empty] | 0 |  | 0.00596 |  | 0.026 | 2 | D | 1 | ROZPOCET | [6 empty] | 0
19 | K |  | Demontáž plynomera + demontáž skrine merania | ks | 1 |  | 0 |  |  |  | znížená |  | 0 | 0.00596 | 0.00596 | 0.026 | 0.026 | 16 | K | 2 | ROZPOCET | 0 | 0 | 0 | 0 | 0 | 2 | 0 | 16 | 473706073
| D |  | Zdravotechnika - zariaďovacie predmety |  |  |  | 0 | [5 empty] | 0 |  | 0 |  | 0.4263 | 2 | D | 1 | ROZPOCET | [6 empty] | 0
20 | K |  | Demontáž záchoda splachovacieho s nádržou alebo s tlakovým splachovačom, -0,01933t | súb. | 14 |  | 0 |  |  |  | znížená |  | 0 | 0 | 0 | 0.01933 | 0.27062 | 16 | K | 2 | ROZPOCET | 0 | 0 | 0 | 0 | 0 | 2 | 0 | 16 | 1840085241
21 | K |  | Demontáž umývadiel alebo umývadielok bez výtokovej armatúry, -0,01946t | súb. | 8 |  | 0 |  |  |  | znížená |  | 0 | 0 | 0 | 0.01946 | 0.15568 | 16 | K | 2 | ROZPOCET | 0 | 0 | 0 | 0 | 0 | 2 | 0 | 16 | 618629158
| D |  | Konštrukcie tesárske |  |  |  | 0 | [5 empty] | 0 |  | 0 |  | 3.42 | 2 | D | 1 | ROZPOCET | [6 empty] | 0
22 | K |  | Demontáž schodiska vrátane zábradlia priamočiarych alebo krivočiar. bez podstupníc š. do 1,50 m, -0,30000 t | m | 11.4 |  | 0 |  |  |  | znížená |  | 0 | 0 | 0 | 0.3 | 3.42 | 16 | K | 2 | ROZPOCET | 0 | 0 | 0 | 0 | 0 | 2 | 0 | 16 | -975418974
| D |  | Konštrukcie - drevostavby |  |  |  | 0 | [5 empty] | 0 |  | 0 |  | 0 | 2 | D | 1 | ROZPOCET | [6 empty] | 0
23 | K |  | Demontáž zvislej konštrukcie do 10 m výšky rímsy steny a priečky z panelov hr. 55-114 mm | m2 | 1254.864 |  | 0 |  |  |  | znížená |  | 0 | 0 | 0 | 0 | 0 | 16 | K | 2 | ROZPOCET | 0 | 0 | 0 | 0 | 0 | 2 | 0 | 16 | 880692558
24 | K |  | Demontáž zvislej konštrukcie plnostenné stľpy, prierezovej plochy 500-3000 cm2 | m | 241.2 |  | 0 |  |  |  | znížená |  | 0 | 0 | 0 | 0 | 0 | 16 | K | 2 | ROZPOCET | 0 | 0 | 0 | 0 | 0 | 2 | 0 | 16 | -1627378994
25 | K |  | Demontáž strešnej konštrukcie do 10 m z panelov hr. nad 120 do 240 mm, plochy nad 3 m2 | m2 | 594.134 |  | 0 |  |  |  | znížená |  | 0 | 0 | 0 | 0 | 0 | 16 | K | 2 | ROZPOCET | 0 | 0 | 0 | 0 | 0 | 2 | 0 | 16 | -2028299597
26 | K |  | Demontáž strešnej konštrukcie z väzníkov priehradových, konštrukčnej dĺžky do 18 m | m | 178.5 |  | 0 |  |  |  | znížená |  | 0 | 0 | 0 | 0 | 0 | 16 | K | 2 | ROZPOCET | 0 | 0 | 0 | 0 | 0 | 2 | 0 | 16 | 505846414
27 | K |  | Demontáž podláh z podlahových panelov hr. do 240 mm, plochy nad 3 m2 | m2 | 499.38 |  | 0 |  |  |  | znížená |  | 0 | 0 | 0 | 0 | 0 | 16 | K | 2 | ROZPOCET | 0 | 0 | 0 | 0 | 0 | 2 | 0 | 16 | -1543645016
28 | K |  | Demontáž stropnej konštrukcie do 10 m výšky rímsy z panelov hr. nad 55 do 240 mm, plochy nad 3 m2 | m2 | 991.24 |  | 0 |  |  |  | znížená |  | 0 | 0 | 0 | 0 | 0 | 16 | K | 2 | ROZPOCET | 0 | 0 | 0 | 0 | 0 | 2 | 0 | 16 | 1613259360
29 | K |  | Demontáž stropnej konštr. z nosníkov plnostenných konštr.dĺžky do 15 m, prierez.plochy 150-500 cm2 | m | 189 |  | 0 |  |  |  | znížená |  | 0 | 0 | 0 | 0 | 0 | 16 | K | 2 | ROZPOCET | 0 | 0 | 0 | 0 | 0 | 2 | 0 | 16 | 2046767950
| D |  | Konštrukcie klampiarske |  |  |  | 0 | [5 empty] | 0 |  | 0 |  | 0.41848 | 2 | D | 1 | ROZPOCET | [6 empty] | 0
30 | K |  | Demontáž žľabov pododkvapových polkruhových so sklonom do 30st. rš 330 mm, -0,00330t | m | 95.72 |  | 0 |  |  |  | znížená |  | 0 | 0 | 0 | 0.0033 | 0.31588 | 16 | K | 2 | ROZPOCET | 0 | 0 | 0 | 0 | 0 | 2 | 0 | 16 | 1959691659
31 | K |  | Demontáž odpadových rúr kruhových, s priemerom 120 mm, -0,00285t | m | 36 |  | 0 |  |  |  | znížená |  | 0 | 0 | 0 | 0.00285 | 0.1026 | 16 | K | 2 | ROZPOCET | 0 | 0 | 0 | 0 | 0 | 2 | 0 | 16 | 1038611824
| D |  | Práce a dodávky M |  |  |  | 0 | [5 empty] | 0 |  | 0 |  | 4e-05 | 3 | D | 0 | ROZPOCET | [6 empty] | 0
| D |  | Elektromontáže |  |  |  | 0 | [5 empty] | 0 |  | 0 |  | 4e-05 | 3 | D | 1 | ROZPOCET | [6 empty] | 0
32 | K |  | Demontáž - rozvodov elektroinštalácie s osvetlením | kpl | 1 |  | 0 |  |  |  | znížená |  | 0 | 0 | 0 | 4e-05 | 4e-05 | 64 | K | 2 | ROZPOCET | 0 | 0 | 0 | 0 | 0 | 2 | 0 | 64 | 799393885