## Výkaz-výmer
| Názov zákazky : | „Spojená škola Banská Bystrica, časť Vlkanová - modernizácia odborného vzdelávania“
SO 01 - Hala - Dielne
Bleskozvod a uzemnenie
P.č. | Cenník.pol. | Skrátený popis | mj | Množstvo | Jed,cena v € | Dodávka v € | Montáž v €
Montáž C-210 M
***********************
ZVODOVÝ VODIČ
1 | 210 22-0021 | FeZn 10mm | m | 85
2 | 210 22-0002 | Fezn 8mm na podperách | m | 750
3 | 210 22-0109 | Montáž podpier na strechu | ks | 600
4 | 210 22-0020 | FeZn 30 x 4mm v zemi | m | 215
BLESKOZVODOVÉ SVORKY
5 | 210 22-0246 | typ SO | ks | 17
6 | 210 22-0250 | typ SS | ks | 10
7 | 210 22-0241 | typ SK | ks | 25
8 | 210 22-0247 | typ SZ | ks | 17
9 | 210 22-0253 | typ SR 03 | ks | 18
10 | 210 22-0252 | typ SR 02 | ks | 12
11 | 210 22-0245 | typ SP1 | ks | 1
PRÍSLUŠENSTVO UZEMŇOVACIEHO VEDENIA
12 | 210 22-0050 | Označovanie zvodov štítkami | ks | 17
13 | 210 22-0281 | Zemniaca tyč ZT 2m | ks | 18
14 | 210 22-0240 | svorka SJ 02 | ks | 18
15 | 210 22-0260 | Ochranný uholník OU | ks | 17
16 | 210 22-0261 | Držiak OU do múru | ks | 51
17 | 210 22-02901P | Zaasfaltovanie spojov FeZn 30x4 | ks | 20
|  | ========================================== | === | ========= | ========= | ========= | =========
|  | montáž C-210 M |  |  |  |  | 0
|  | PPV 2.00 % |  |  |  |  | 0
|  | ========================================== | === | ========= | ========= | ========= | =========
|  | montáž C-210 M |  |  |  |  | 0
Nosný materiál
******************************
UZEMŇOVACIE VEDENIE
1 | ZIN | vodič FeZn D 8 / 0.45 kg/m / | kg | 337.5
2 | ZIN | vodič FeZn D 10 / 0.62 kg/m / | kg | 52.7
3 | ZIN | pásik FeZn 30x4 | kg | 215
BLESKOZVODOVÉ SVORKY
4 | ZIN | typ SO /okapová/ | ks | 17
5 | ZIN | typ SS /spojovacia/ | ks | 10
6 | ZIN | typ SK /krížová/ | ks | 25
7 | ZIN | typ SZ /skušobná | ks | 17
8 | ZIN | typ SR 03 /pásik-vodič/ | ks | 18
9 | ZIN | typ SR 02 /pásik-pásik/ | ks | 12
10 | ZIN | typ SP1 | ks | 1
PRÍSLUŠENSTVO UZEMŇOVACIEHO VEDENIA
11 | ZIN | označovací štítok bleskozvodu | ks | 17
12 | ZIN | Zemniaca tyč ZT 2m | ks | 18
13 | ZIN | svorka SJ 02 | ks | 18
14 | ZIN | Ochranný uholník OU | ks | 17
15 | ZIN | Držiak OU do múru | ks | 51
PODPERY BLESKOZVODOVÉHO VEDENIA
16 | ZIN | PODPERA PV PRE d 8mm na strechu | ks | 200
17 | materiál | pasívna protikorózna ochrana - asfalt | kg | 2
|  | ========================================== | === | ========= | ========= | ========= | =========
|  | nosný materiál |  |  |  |  | 0
|  | podružný materiál 3.00 % |  |  |  |  | 0
|  | ========================================== | === | ========= | ========= | ========= | =========
|  | nosný materiál |  |  |  |  | 0
|  | PPV 2.00 % |  |  |  |  | 0
|  | ========================================== | === | ========= | ========= | ========= | =========
|  | nosný materiál |  |  |  |  | 0
zemné práce C-460 M
*******************
BÚRANIE ŽIVIČNÝCH PODKLADOV
1 | 460 03-0081 | Rezanie škáry v asfalte, betone | m | 11
ROZBÚRANIE BETONU
2 | 460 08-0101 | Demontáž asfaltových a betonových plôch | m2 | 65
HĹBENIE RYHY
3 | 460 20-0164 | 35/ 80 cm, zemina tr.4 | m | 135
OSTATNÉ PRÁCE PRI STAVBE KÁBL.VEDENIA
4 | 460 26-0011P | Zavrtanie zemniacich tyčí do zeme | ks | 18
ZÁSYP RYHY
5 | 460 56-0164 | 35/ 80 cm, zemina tr.4 | m | 220
ÚPRAVA TERÉNU
6 | 460 62-0014 | provizórna úprava terénu zeminou tr.4 | m2 | 110
7 | 460 65-0024 | Zriadenie podkladovej vrstvy | m2 | 50
8 | 460 65-0016 | Jednovrstvová asfalová vrstva 5cm | m2 | 10
MATERIÁL
9 | materiál | štrkopiesok | m3 | 1
10 | materiál | asfalt | m2 | 10
11 | materiál | beton | m3 | 5
|  | ========================================== | === | ========= | =========== | ============= | =============
|  | zemné práce C-460 M |  |  |  |  | 0
Odborná prehliadka a skúšky
---------------------------
Prevedenie odbornej prehliadky a skúšky,
|  | vypracovanie správy | hod | 8 |  |  | 0
|  | ========================================== | === | ========= | ========= | ========= | =========
|  | odborná prehliadka a skúšky |  |  |  |  | 0
HZS
---------------------------
|  | Nepredvídané práce pri napojení sa na jest.uzemnenie | hod | 5 |  |  | 0
|  | Demontáž exist. bleskozvodu na streche a fasáde | hod | 36 |  |  | 0
|  | ========================================== | === | ========= | ========= | ========= | =========
|  | hzs |  |  |  |  | 0