## mobilna a dopln. videotechnika
Výkaz výmer: Info systém a doplňujúce vybavenie.
| Názov | m.j. | počet | jedn.cena | spolu bez DPH
Vstupna hala pre IPTV/Info System 3 monitory + server
1 | Profi Monitor min 65" POPIS: interaktívny dotykový LED monitor, min 65" - 75", 4K UHD, rozlíšenie min 3840x2160, pozorovací uhol min 178°, životnosť min 50000 hodín, vstupy: min 3x HDMI 2.0, min 1x VGA, min 1x Displayport, min 1x Audio 3.5mm, min4x USB, min 1x USB 3.0, RJ45 výstupy: min 1x HDMI 2.0, min 1x SPDIF, min 1x audio 3.5mm, min 1x RJ45, Operačný systém Android 8.0 alebo novší, CPU A73 Dual Core a A53, max rozmery 1770x1071x109 mm, váha max60kg | 3 | ks |  | 0
2 | drziak na stenu | 3 | ks |  | 0
3 | Set Top Box | 3 | ks |  | 0
4 | Server pre info system vratane software, IPTV funkcie, sceduler vysielani | 1 | ks |  | 0
tvorba reklam, dialkove ovladanie, Intuitivne prostredie
Video mobilny aparat
5 | Projektor DLP min 5000 Ansi lumen vo flight casse (vystavna sien, zasadacia miestnost, mobilne pouzitie, suteren, hackerspace, klub) POPIS: projektor so svietivosťou min 5000 ANSI, laser DLP, short throw optika, rozlíčenie WUXGA ( 1920x1200 ), kontrast min 300000:1, dlhá životnosť - min 25000 hod, veľkosť obrazu 30" - 300", projekčná vzdialenosť min 90-350cm, hlučnosť 28-33 dB, Podporované video: PAL (625/576i/p), SECAM, NTSC (525/480i/p), HDTV (720p, 1080i/1080p), Počítačová kompatibilita: WUXGA, HD, UXGA, WXGA, SXGA+, SXGA, XGA, SVGA, VGA Resized, VESA, PC and Macintosh Compatible, Konektivita: HDBaseT, min 2x HDMI + MHL, VGA In (YPbPr/RGB), Audio In, Mic In, VGA Out, Audio Out, RJ45, RS232C, Wired Remote, 12V Trigger, USB Power, USB Service Port, 3D Sync, prachová odolnosť IP5X, váha do 12 kg | 6 | ks |  | 0
6 | držiak stropný biely POPIS: univerzálny nastaviteľný držiak projektorov, stropná montáž, dĺžka min 55-80 cm, max zaťaženie 15kg, zmena náklonu +/- 20°, rotácia +/- 30° | 5 | ks |  | 0
7 | AV stojan pre projektor s kolieskami POPIS: univerzálny nastaviteľný stojan na projektor, uzamykateľné kolieska, vhodný na mobilné prezentácie, nastaviteľná výška min 80-150cm, čierny, rozmer platne min 40x30cm | 1 | ks |  | 0
8 | mobilné plátno min 250 x 450 predná aj zadná projekcia POPIS: prenosné rámové projekčné plátno, predná aj zadná projekcia, formát 16:9, rozmer min 44" x 26" ( min 450 x 250 cm ), hliníkový rám, , napnutie plátna pomocou upínacích patentov, plátno má nastaviteľné stojany, prenosný obal na plátno s konštrukciou | 1 | ks |  | 0
9 | Mobilné platno so stativom povrch min 3x2m POPIS: prenosné rámové projekčné plátno, predná aj zadná projekcia, formát 4:3, rozmer min 30" x 23" ( min 450 x 250 cm ), hliníkový rám, napnutie plátna pomocou upínacích patentov, plátno má nastaviteľné stojany, prenosný obal-case na plátno s konštrukciou | 1 | ks |  | 0
10 | Profi monitor dotykový - ateliér POPIS: interaktívny dotykový LED monitor, min 86", 4K UHD, rozlíšenie min 3840x2160, pozorovací uhol min 178°, životnosť min 50000 hodín, vstupy:min 3x HDMI 2.0, min 1x VGA,min 1x Displayport, min 1x Audio 3.5mm,min 4x USB, min 1x USB 3.0, RJ45 výstupy: min 1x HDMI 2.0, min 1x SPDIF, min 1x audio 3.5mm, min 1x RJ45, Operačný systém Android min 8.0, CPU A73 Dual Core a A53, mm, váha max75kg + mobilný stojan | 3 | ks |  | 0
11 | Profi Monitor 65"+ Stativ na monitor s kolieskami POPIS:interaktívny dotykový LED monitor, min 65", 4K UHD, rozlíšenie min 3840x2160, pozorovací uhol min 178°, životnosť min 50000 hodín, vstupy:min 3x HDMI 2.0, min 1x VGA, min 1x Displayport, min 1x Audio 3.5mm, min 4x USB, min 1x USB 3.0, RJ45 výstupy:min 1x HDMI 2.0, min 1x SPDIF, min 1x audio 3.5mm, min 1x RJ45, Operačný systém Android min 8.0, CPU A73 Dual Core a A53, mm, váha max45kg: + Mobilný stojan mobilný stojan na monitor s kolieskami, vedenie káblov nohami, rozostavenie nôh pre jednoduchý prístup k monitoru, kolieska brzdené s možnosťou demontáže, nosnost min 65kg, výška min 160 cm, | 1 | ks |  | 0
12 | prepojovacie káble a konektory dĺžka min 5m | 1 | set |  | 0
| Doplnky vybavenia |  |  |  | 0

## Video VS
Výkaz výmer: Videotechnika Veľká sála.
| Názov | m.j. | počet | jedn.cena | spolu bez DPH
1 | Dataprojektor HD rozlizenie min 7500 ANSI + objektív + laserovy POPIS:: laserový DLP projektor, WUXGA, min 30000 hodín, IP5X, DuraCore laser, HDBaseT, CMS, min 7500 ANSI, Inputs min 2 x HDMI, min 1 x DVI-D, min 1 x VGA, min 1 x HDBaseT, min 1 x 3D sync, Outputs min 1 x VGA, min 1 x 3D sync, min 1 x USB-A, Control min 1 x RS232, min 1 x Wired remote, min 1 x mini USB service, min 1 x RJ45, PC compatibility HD, UXGA, WXGA, SXGA+, SXGA, XGA, SVGA, VGA Resized, VESA, PC and Macintosh Compatible, váha max 25kg | ks | 1 |  | 0
2 | LIFT na projektor 1m noznicovy dialkovo ovladany | ks | 1 |  | 0
3 | Notebook so softwerom pre multimédia POPIS: NTB s min14" obrazovkou, min 500 GB HDD, min 8GB RAM, min 2GB grafika, min 1x HDMI, OS Win 10 a vyššie alebo MAC, software na prehravanie a úpravu hudby a videa | ks | 1 |  | 0
4 | Kibox pre pripojenie | ks | 1 |  | 0
5 | Premietacie plátno napr: POPIS: veľkoformátové motorové plátno , min 750 x 550 cm, oceľový štvorcový tubus , montáž na strop, vypínač s kombináciou hore/stop/dolu, plynulé nastavenie výšky obrazu, automatické koncové bezpečnostné spínače, | ks | 1 |  | 0
6 | 19" RACK | ks | 1 |  | 0
7 | Zaškolenie obsluhy, revízia | súbor | 1 |  | 0
8 | Montáž zariadení | hod | 60 |  | 0
9 | Vykonavací projekt audiovideo | súbor | 1 |  | 0
| Videotechnika spolu |  |  |  | 0

## Video MS
Výkaz výmer: Videotechnika Malá sála.
| Názov | m.j. | počet | jedn.cena | spolu bez DPH
1 | Dataprojektor HD rozlíšenie min 5000 ANSI + objektív + laserový zdroj POPIS: laserový DLP projektor, WUXGA s vhodným objektívom, min 30000 hodín, IP5X, DuraCore laser, HDBaseT, CMS, min 5000 ANSI, Inputs min 2 x HDMI, min 1 x DVI-D, min 1 x VGA, min 1 x HDBaseT, min 1 x 3D sync, Outputs min 1 x VGA, min 1 x 3D sync, min 1 x USB-A, Control min 1 x RS232, min 1 x Wired remote, min 1 x mini USB service, min 1 x RJ45, PC compatibility UHD, FHD, UXGA, SXGA, WXGA, HD, XGA, SVGA, VGA, Mac | ks | 2 |  | 0
2 | Konzola pevná | ks | 2 |  | 0
3 | Notebook so softwerom *POPIS NTB s min14" obrazovkou, min 500 GB HDD, min 8GB RAM, min 2GB grafika, min 1x HDMI, OS Win 10 a vyššie alebo MAC, software na prehravanie a úpravu hudby a videa | ks | 1 |  | 0
4 | Kibox pre pripojenie | ks | 1 |  | 0
5 | Premietacie plátno POPIS: veľkoformátové motorové plátno , min 350 x 250 cm, ocelový štvorcový tubus biely, montáž na strop, vypínač s kombináciou hore/stop/dolu, plynulé nastavenie výšky obrazu, automatické koncové spínače, | ks | 2 |  | 0
6 | Maticový prepínač | ks | 1 |  | 0
7 | 19" RACK | ks | 1 |  | 0
8 | Montáž zariadení | hod | 60 |  | 0
9 | Zaškolenie obsluhy, revízia | súbor | 1 |  | 0
| Videotechnika spolu |  |  |  | 0

## Rekapitulácia
Výkaz výmer: Rekapitulácia dodávok a montáže.
Názov položky: | M.J. | Počet | J.Cena (€) | C.Cena (€)
Doplňujúca a mobilna videotechnika | ks | 1 | 0 | 0
Videotechnika: Veľká sála | ks | 1 | 0 | 0
Videotechnika: Malá sála | ks | 1 | 0 | 0
Medzisúčet: Dodávka JT s montážou, oživením a skúškami celkom: |  |  | bez DPH | 0
Kompletácia dodávky, odborné prehliadky a skúšky:
Celkové náklady: |  |  | bez DPH | 0
Vypracoval: