## Zadanie
ZADANIE S VÝKAZOM VÝMER
Stavba: Odvodnenie parkoviska na Kamennej ceste, Trnava
Objekt:
JKSO: |  |  |  |  | Dátum: 16. 12. 2020
P.Č. | KCN | Kód položky | Popis | MJ | Množstvo celkom | Jednotková cena zadania | Celková cena zadania | Ekvivalent / výrobok
1 | 2 | 3 | 4 | 5 | 6 | 7 | 8 | 9
|  | HSV | Práce a dodávky HSV
|  | 1 | Zemné práce
1 | 221 | 11315121.6 | Odstránenie asfaltového podkladu alebo krytu frézovaním, v ploche nad 500 m2,pruh nad 750 mm,hr.100 mm, -0,25400t | m2 | 1432
2 | 221 | 113205111 | Vytrhanie obrúb betónových, chodníkových ležatých, -0,23000t | m | 23
3 | 221 | 1133071.22 | Odstránenie podkladu v ploche do 200m2 z kameniva spevňov. kamenivom, hr.do 200mm, -0,34000t | m2 | 182.5
|  |  | "v časti odvodnenia " 73,0*2,5 |  | 182.5
4 | 221 | 113307123 | Odstránenie podkladu v ploche do 200 m2 z kameniva hrubého drveného, hr.200 do 300 mm, -0,40000t | m2 | 109.5
|  |  | "v časti odvodnenia " 73,0*1,5 |  | 109.5
5 | 231 | 184807111 | Ochrana stromu debnením pred poškodením stavebnou činnosťou zhotovenie | m2 | 40
6 | 231 | 184807112 | Ochrana stromu debnením pred poškodením stavebnou činnosťou odstránenie | m2 | 40
|  | 5 | Komunikácie
7 | 221 | 564861113 | Podklad zo štrkodrviny fr. 0-63 mm s rozprestrením a zhutnením, hr.po zhutnení 220 mm | m2 | 120.45
|  |  | "v časti odvodnenia " 73,0*1,5*1,1 |  | 120.45
8 | 221 | 567132113 | Podklad z kameniva spevneného cementom s rozprestrením a zhutnením, CBGM,hr.po zhutnení 180 mm | m2 | 182.5
|  |  | "v časti odvodnenia " 73,0*2,5 |  | 182.5
9 | 221 | 573211111 | Postrek asfaltový penetračný do 0,50 kg/m2 | m2 | 1432
10 | 221 | 573231111 | Postrek asfaltový spojovací bez posypu kamenivom z cestnej emulzie v množstve do 0,40 kg/m2 | m2 | 1432
|  |  | "rekonšt. povrchu" 1432,0 |  | 1432
11 | 221 | 577131211 | Betón asfaltový po zhutnení II.tr. strednozrnný AC O 11 hr.40mm | m2 | 1432
12 | 221 | 577151223 | Betón asfaltový po zhutnení II.tr.lôžkový AC L 22 hr.60 mm | m2 | 1432
|  |  | "rekonšt. povrchu" 1432,0 |  | 1432
|  | 9 | Ostatné konštrukcie a práce-búranie
13 | 221 | 914001115 | Prenájom dočasných dopravných značiek počas výstavby | deň/ks | 500
|  |  | "1.etapa 25 dní /16 značiek " 25*16 |  | 400
|  |  | " 2.etapa 5 dní /20 značiek " 5*20 |  | 100
|  |  | Súčet |  | 500
14 | 221 | 915711111 | Vodorovné značenie krytu striekané farbou deliacich čiar šírky 125 mm | m | 386
|  |  | "trvalé značenie ozn. 622" 330,0 |  | 330
|  |  | "dočasné značenie ozn. 622" 56,0 |  | 56
|  |  | Súčet |  | 386
15 | 221 | 915712111 | Vodorovné značenie krytu striekané farbou vodiacich prúžkov šírky 250 mm | m | 88
|  |  | "trvalé značenie ozn. 601, plná čiara " 25,0 |  | 25
|  |  | "dočasné značenie ozn. 601, plná čiara " 30,0 |  | 30
|  |  | "dočasné značenie ozn. 602, prerušovaná čiara "33,0 |  | 33
|  |  | Súčet |  | 88
16 | 221 | 915719111 | Príplatok k cene za reflexnú úpravu balotinovú deliacich čiar šírky 125 mm | m | 386
17 | 221 | 915719211 | Príplatok k cene za reflexnú úpravu balotinovú vodiacich prúžkov šírky 250 mm | m | 88
18 | 221 | 915721111 | Vodorovné značenie krytu striekané farbou stopčiar, zebier, tieňov, šípok nápisov, prechodov a pod. | m2 | 81
|  |  | "trvalé značenie ozn. 620 šrafovaná plocha" 48,0 |  | 48
|  |  | "dočasné značenie ozn. 620 šrafovaná plocha" 33,0 |  | 33
|  |  | Súčet |  | 81
19 | 221 | 915729111 | Príplatok za reflexnú úpravu balotinovú stopčiar, zebier, tieňov, šípok nápisov, prechodov a pod. | m2 | 81
20 | 221 | 915791111 | Predznačenie pre značenie striekané farbou z náterových hmôt deliace čiary, vodiace prúžky | m | 474
|  |  | 386,0+88,0 |  | 474
21 | 221 | 915791112 | Predznačenie pre vodorovné značenie striekané farbou alebo vykonávané z náterových hmôt | m2 | 81
22 | 221 | 917862111 | Osadenie chodník. obrub. betón. stojatého s bočnou oporou z betónu prostého tr. C 10/12, 5 do lôžka | m | 28
|  |  | " rovný " 28,0 |  | 28
23 | 592 | 5921954530 | Obrubník cestný rovný 100x26x15 cm | ks | 28.28
|  |  | " rovný " 28,0 |  | 28
24 | 221 | 918101111 | Lôžko pod obrub., krajníky alebo obruby z dlažob. kociek z betónu prostého tr. C 10/12,5 | m3 | 1.008
|  |  | " cestný obrub." 28,0*0,3*0,12 |  | 1.008
25 | 221 | 919721212 | Škáry v cestnom kryte vyplnené asfaltovou páskou | m | 94
26 | 111 | 1117100610 | Asfaltové tesniace pásky 40,x4 mm | m | 103.4
|  |  | 94 * 1,1 |  | 103.4
27 | 221 | 919731112 | Zarovnanie a úprava styčnej plochy napojenia komunikácie hr.do 150 mm | m | 19
28 | 221 | 919735112 | Rezanie existujúceho asfaltového krytu alebo podkladu hĺbky nad 50 do 100 mm | m | 19
29 | 221 | 919795112 | Vložka pod asfalt.bet. vrstvu z rohože utkanej zo sklenených vlákien | m2 | 1432
30 | 693 | 6936657160 | Sklovláknitá výstužná mreža do asfaltových vrstiev vozoviek 100 kN/m GlasGrid 8501 | m2 | 1575.2
|  |  | 1432 * 1,1 |  | 1575.2
31 | R | R10.20 | Dočasné oplotenie staveniska vrátane brány (prenájom, doprava, montáž a demontáž) | bm | 173
32 | R | R10.30 | Dočasné premostenie oceľovou platňou 1,5x2,5 m (prenájom, doprava, montáž a demontáž) | deň | 50
|  |  | " oceľová platna 1,5*5 m, na 25 dní t. j. 1,5*2,5*2 " 2*25 |  | 50
33 | 221 | 979082213 | Vodorovná doprava sutiny so zložením a hrubým urovnaním na vzdialenosť do 1 km | t | 474.868
34 | 221 | 979082219 | Príplatok k cene za každý ďalší aj začatý 1 km nad 1 km | t | 2374.34
35 | 221 | 979087212 | Nakladanie na dopravné prostriedky pre vodorovnú dopravu sutiny | t | 474.868
36 | 013 | 979089211 | Poplatok za skladovanie - bitúmenové zmesi, uhoľný decht, dechtové výrobky (17 03), nebezpečné | t | 363.728
|  |  | " tonáž pol. č. 1" 363,728 |  | 363.728
37 | 013 | 979089612 | Poplatok za skladovanie - iné odpady | t | 111.14
|  |  | 474,868-363,728 |  | 111.14
|  | 99 | Presun hmôt HSV
38 | 221 | 998225111 | Presun hmôt pre pozemnú komunikáciu a letisko s krytom asfaltovým akejkoľvek dĺžky objektu | t | 517.408
Celkom