## Hárok1
Výkaz
Stavba: | Sanácia zosuvov na cestách 3. triedy, Železná Breznica, Lovča, Rykynčice, Prestavlky, Rudno-Voznica, -III/1556, Rykynčice
Náklady z rozpočtov: |  | Cena bez DPH (EUR) |  | Cena s DPH (EUR)
|  |  | 0 |  | 0

## rozpocet
Stavba: |  |  |  | Sanácia zosuvov na cestách 3. tr. - Rykynčice
Objekt: |  |  |  | -
KS: |  |  |  | 2111
POLOŽKA |  |  |  | VÝKAZ VÝMER |  | M.J. | MNOŽ. | CENA JEDNOT. | CENA CELKOM
Č. | KÓD KP | KÓD SP | KÓD SPP
| 45.00.00 |  |  | VŠEOBECNÉ POLOŽKY V PROCESE OBSTARÁVANIA STAVIEB
1 |  | 00010403 |  | Zmluvné požiadavky poplatky za skládky zeminy |  | m3 | 3786.5541 | 0 | 0
|  |  |  | Zemina z výkopov | 3786.5541 | m3
| 45.11.11 |  |  | DEMOLAČNÉ PRÁCE
2 |  | 05030162 |  | Odstránenie spevnených plôch a vozoviek, krytov bitúmenových |  | m2 | 1281.0325 | 0 | 0
|  |  | 0503016202 | Odstránenie spevnených plôch a vozoviek, krytov bitúmenových hr. nad 100 do 200 mm |  | m2 | 1281.0325
|  |  |  | Odstránenie asfaltových krytov | 1281.0325 | m2
3 |  | 05030264 |  | Odstránenie spevnených plôch a vozoviek, podkladov z kameniva hrubého drveného |  | m2 | 1382.1291 | 0 | 0
|  |  | 0503026404 | Odstránenie spevnených plôch a vozoviek, podkladov z kameniva hrubého drveného hr. nad 300 mm |  | m2 | 1382.1291
|  |  |  | Odstránenie podkladu | 1382.1291 | m2
4 |  | 05080200 |  | Doprava vybúraných hmôt vodorovná |  | t | 1825.1975 | 0 | 0
|  |  | 0508020003 | Doprava vybúraných hmôt vodorovná, nad 1 km |  | t | 1825.1975
|  |  |  | Odvoz vybúraných asfaltových vrstiev vozovky | 512.413 | t
|  |  |  | Odvoz vybúraných podkladných vrstiev vozovky | 691.0645 | t
|  |  |  | Odvoz štrkového zásypu z dočasne prekrytej priekopy | 359.64 | t
|  |  |  | Odvoz cestných panelov | 262.08 | t
(odvoz do 25km)
|  |  |  | Spolu | 1825.1975 | t
| 45.11.12 |  |  | PRÍPRAVA STAVENISKA A VYČISŤOVACIE PRÁCE
5 |  | 01010103 |  | Pripravné práce, odstránenie porastov krovín |  | m2 | 810 | 0 | 0
|  |  | 0101010301 | Pripravné práce, odstránenie porastov krovín na suchu |  | m2 | 810
6 |  | 01010201 |  | Pripravné práce, rúbanie stromov |  | ks | 167 | 0 | 0
|  |  | 0101020101 | Pripravné práce, rúbanie stromov priemer do 50 cm |  | ks | 6
|  |  | 0101020102 | Pripravné práce, rúbanie stromov priemer do 90 cm |  | ks | 158
|  |  | 0101020103 | Pripravné práce, rúbanie stromov priemer nad 90 cm |  | ks | 3
7 |  | 01010202 |  | Pripravné práce, rúbanie odstránenie pňov |  | ks | 167 | 0 | 0
|  |  | 0101020201 | Pripravné práce, rúbanie odstránenie pňov priemer do 50 cm |  | ks | 6
|  |  | 0101020202 | Pripravné práce, rúbanie odstránenie pňov priemer do 90 cm |  | ks | 158
|  |  | 0101020203 | Pripravné práce, rúbanie odstránenie pňov priemer nad 90 cm |  | ks | 3
8 |  | 01080101 |  | Povrchové úpravy terénu, úprava pláne so zhutnením v zárezoch |  | m2 | 1988.7329 | 0 | 0
|  |  | 0108010101 | Povrchové úpravy terénu, úprava pláne so zhutnením v zárezoch, tr.horniny 1-4 |  | m2 | 1988.7329
|  |  |  | úprava pláne, zárez | 1988.7329 | m2
9 |  | 01080102 |  | Povrchové úpravy terénu, úprava pláne so zhutnením v násypoch |  | m2 | 22.125 | 0 | 0
|  |  | 0108010201 | Povrchové úpravy terénu, úprava pláne so zhutnením v násypoch, tr.horniny 1-4 |  | m2 | 22.125
|  |  |  | úprava pláne, násyp | 22.125 | m2
| 45.11.21 |  |  | VÝKOPOVÉ A SÚVISIACE ZEMNÉ PRÁCE
10 |  | 01020101 |  | Odkopávky a prekopávky humóznej vrstvy ornice |  | m3 | 1148.9071 | 0 | 0
|  |  | 0102010101 | Odkopávky a prekopávky humóznej vrstvy ornice tr. horniny 1-2 |  | m3 | 1148.9071
|  |  |  | Odhumusovanie | 1148.9071 | m3
| 45.11.23 |  |  | REKULTIVAČNÉ PRÁCE
11 |  | 01080501 |  | Povrchové úpravy terénu, úpravy povrchov rozprestretím ornice |  | m2 | 3076.1237 | 0 | 0
|  |  | 0108050102 | Povrchové úpravy terénu, úpravy povrchov rozprestretím ornice na svahu |  | m2 | 3076.1237
|  |  |  | hr. 150mm | 3076.1237 | m2
12 |  | 01080503 |  | Povrchové úpravy terénu, úpravy povrchov založením trávnika hydroosevom |  | m2 | 3076.1237 | 0 | 0
|  |  | 0108050301 | Povrchové úpravy terénu, úpravy povrchov založením trávnika hydroosevom na ornicu |  | m2 | 3076.1237
| 45.11.24 |  |  | OSTATNÉ VÝKOPOVÉ A SÚVISIACE ZEMNÉ PRÁCE
13 |  | 01020200 |  | Odkopávky a prekopávky nezapažené |  | m3 | 199.8 | 0 | 0
|  |  | 0102020007 | Odkopávky a prekopávky nezapažené, tr. horniny 1-4 |  | m3 | 199.8
|  |  |  | Odkop dočasného zásypu priekopy | 199.8 | m3
14 |  | 01020500 |  | Odkopávky a prekopávky zárezov so šikmými stenami |  | m3 | 3713.8803 | 0 | 0
|  |  | 0102050007 | Odkopávky a prekopávky zárezov so šikmými stenami, tr. horniny 1-4 |  | m3 | 1573.2094
|  |  |  | Zazubenie a odkop zemného telesa vľavo od CK | 1573.2094 | m3
|  |  | 0102050008 | Odkopávky a prekopávky zárezov so šikmými stenami, tr. horniny 5-7 |  | m3 | 2140.6709
|  |  |  | Odkop svahu vpravo od CK pre úpravu priekopy | 2140.6709 | m3
15 |  | 01040202 |  | Konštrukcie z hornín - násypy so zhutnením |  | m3 | 847.0152 | 0 | 0
|  |  | 0104020202 | Konštrukcie z hornín - násypy so zhutnením zo zemín nesúdržných |  | m3 | 847.0152
|  |  |  | Násypové teleso CK | 847.0152 | m3
16 |  | 01040402 |  | Konštrukcie z hornín - zásypy so zhutnením |  | m3 | 199.8 | 0 | 0
|  |  | 0104040202 | Konštrukcie z hornín - zásypy so zhutnením, tr.horniny 3 |  | m3 | 199.8
|  |  |  | Štrkový zásyp priekopy dočasne vedenej PVC potrubím | 199.8 | m3
17 |  | 01040100 |  | Konštrukcie z hornín - skládky |  | m3 | 4935.4612 | 0 | 0
|  |  | 0104010007 | Konštrukcie z hornín - skládky tr.horniny 1-4 |  | m3 | 2725.7431
|  |  |  | uloženie na depóniu (ornica) | 1148.9071 | m3
|  |  |  | uloženie na depóniu (zemina z výkopov) | 1573.2094 | m3
uloženie na depóniu (zemina z vrtov)
|  |  |  | (PI*(0.130m/2)^2*89ks)*3.07m | 3.6266 | m3
|  |  |  | Spolu | 2725.7431 | m3
|  |  | 0104010008 | Konštrukcie z hornín - skládky tr horniny 5-7 |  | m3 | 2209.7181
|  |  |  | uloženie na depóniu (zemina z výkopov) | 2140.6709 | m3
uloženie na depóniu (zemina z vrtov)
|  |  |  | (PI*(0.130m/2)^2*857ks)*6.07m | 69.0472 | m3
|  |  |  | Spolu | 2209.7181 | m3
18 |  | 01060204 |  | Premiestnenie vodorovné nad 5 000 m |  | m3 | 5396.8798 | 0 | 0
|  |  | 0106020401 | Premiestnenie výkopku resp. rúbaniny, vodorovné nad 5 000 m, tr. horniny 1-4 |  | m3 | 3187.1617
(25km)
|  |  |  | Odvoz na depóniu (zemina z výkopov) | 1573.2094 | m3
|  |  |  | Odvoz na depóniu (ornica) | 1148.9071 | m3
|  |  |  | Odvoz z depónie na stavbu (ornica na zahumusovanie) | 461.4186 | m3
odvoz na depóniu (zemina z vrtov)
|  |  |  | PI()*(0.130m/2)^2*89)*3,07 | 3.6266 | m3
|  |  |  | Spolu | 3187.1617 | m3
|  |  | 0106020402 | Premiestnenie výkopku resp. rúbaniny, vodorovné nad 5 000 m, tr. horniny 5-7 |  | m3 | 2209.7181
(25km)
|  |  |  | Odvoz na depóniu (zemina z výkopov) | 2140.6709 | m3
odvoz na depóniu (zemina z vrtov)
|  |  |  | PI()*(0.130m/2)^2*857)*6,07 | 69.0472 | m3
|  |  |  | Spolu | 2209.7181 | m3
19 |  | 01060700 |  | Premiestnenie - nakladanie, prekladanie, vykladanie |  | m3 | 461.4186 | 0 | 0
|  |  | 0106070007 | Premiestnenie výkopku resp. rúbaniny - nakladanie, prekladanie, vykladanie, tr. horniny 1-4 |  | m3 | 461.4186
|  |  |  | nakladanie ornice z depónie na spätné použitie (hr. 150mm) | 461.4186 | m3
20 |  | 01080401 |  | Povrchové úpravy terénu, svahovanie v zárezoch |  | m2 | 3168.1925 | 0 | 0
|  |  | 0108040101 | Povrchové úpravy terénu, svahovanie v zárezoch, tr.horniny 1-4 |  | m2 | 1936.5118
|  |  |  | svahovanie, zárez | 1936.5118 | m2
|  |  | 0108040102 | Povrchové úpravy terénu, svahovanie v zárezoch, tr.horniny 5 |  | m2 | 1231.6807
|  |  |  | svahovanie, zárez | 1231.6807 | m2
21 |  | 01080402 |  | Povrchové úpravy terénu, svahovanie v násypoch |  | m2 | 966.6879 | 0 | 0
|  |  | 0108040201 | Povrchové úpravy terénu, svahovanie v násypoch, tr.horniny 1-4 |  | m2 | 966.6879
|  |  |  | svahovanie, násyp | 966.6879 | m2
| 45.21.12 |  |  | PRÁCE NA STAVBE MIESTNYCH POTRUBNÝCH VEDENÍ VODY A KANALIZÁCIE (VRÁTANE DOPLNKOVÝCH PRÁC)
22 |  | 27020421 |  | Vodovody, rúry plastové PE, PP |  | m | 106.2012 | 0 | 0
|  |  | 2702042103 | Vodovody, rúry plastové PE, PP nad D 50 mm do D 110 mm |  | m | 106.2012
|  |  |  | Priečne vyústenie HDPE DN100 | 106.2012 | m
| 45.21.21 |  |  | PRÁCE NA HRUBEJ STAVBE MOSTOV A VISUTÝCH DIAĽNÍC
23 |  | 21250424 |  | Doplňujúce konštrukcie, dilatačné zariadenia, tesnenie dilatačných škár |  | m | 243 | 0 | 0
|  |  | 2125042402 | Doplňujúce konštrukcie, dilatačné zariadenia, tesnenie dilatačných škár asf. zálievkou modifikovanou |  | m | 243
|  |  |  | asfaltová zálievka | 243 | m
| 45.21.32 |  |  | PRÁCE NA STAVBE OSTATNÝCH DIAĽKOVÝCH POTRUBNÝCH VEDENÍ
24 |  | 27030422 |  | Kanalizácie, rúry plastové, PVC |  | m | 270 | 0 | 0
|  |  | 2703042204 | Kanalizácie, rúry plastové, PVC DN 200 |  | m | 270
|  |  |  | Priekopa vedená potrubím PVC DN 200 | 270 | m
| 45.23.11 |  |  | PRÁCE NA SPODNEJ STAVBE DIAĽNÍC (OKREM VISUTÝCH), CIEST, ULÍC, CHODNÍKOV A NEKRYTÝCH PARKOVÍSK
25 |  | 22010104 |  | Podkladné a krycie vrstvy bez spojiva nestmelené, štrkodrva |  | m3 | 343.734 | 0 | 0
|  |  |  | Štrkodrvina; ŠD 31.5 G, hr. 200mm | 343.734 | m3
26 |  | 22010201 |  | Podkladné a krycie vrstvy bez spojiva, spevnenie krajníc zo zeminy |  | m3 | 72.0313 | 0 | 0
|  |  | 22010201 | Podkladné a krycie vrstvy bez spojiva, spevnenie krajníc zo zeminy |  | m3 | 72.0313
|  |  |  | Dosypávka zo zhutneného nenamŕzavého materiálu podľa STN 73 6133 | 72.0313 | m3
27 |  | 22010204 |  | Podkladné a krycie vrstvy bez spojiva, spevnenie krajníc, štrkodrva |  | m3 | 39.223 | 0 | 0
|  |  | 22010204 | Podkladné a krycie vrstvy bez spojiva, spevnenie krajníc, štrkodrva |  | m3 | 39.223
|  |  |  | Spevnenie štrkodrvou fr. 16-32, hr. 100mm | 39.223 | m3
28 |  | 22020421 |  | Podkladné a krycie vrstvy s hydraulickým spojivom, cementobetónové jednovrstvové, kamenivo spevnené cementom |  | m3 | 281.8328 | 0 | 0
|  |  |  | Podkladné a krycie vrstvy s hydraulickým spojivom, cementobetónové jednovrstvové, kamenivo spevnené cementom CBGM C 3/4 |  | m3 | 281.8328
|  |  |  | hr. 180mm | 281.8328 | m3
| 45.23.12 |  |  | PRÁCE NA VRCHNEJ STAVBE DIAĽNÍC (OKREM VISUTÝCH), CIEST, ULÍC, CHODNÍKOV A NEKRYTÝCH PARKOVÍSK
29 |  | 22030329 |  | Podkladné a krycie vrstvy z asfaltových zmesí, bitúmenové postreky, nátery,posypy infiltračný postrek |  | m2 | 1514.76 | 0 | 0
|  |  | 2203032901 | Podkladné a krycie vrstvy z asfaltových zmesí, bitúmenové postreky, nátery,posypy infiltračný postrek z asfaltu |  | m2 | 1514.76
|  |  |  | infiltračný postrek | 1514.76 | m2
30 |  | 22030330 |  | Podkladné a krycie vrstvy z asfaltových zmesí, bitúmenové postreky, nátery,posypy spojovací postrek |  | m2 | 1456.5 | 0 | 0
|  |  | 2203033003 | Podkladné a krycie vrstvy z asfaltových zmesí, bitúmenové postreky, nátery,posypy spojovací postrek z emulzie |  | m2 | 1456.5
|  |  |  | spojovací postrek | 1456.5 | m2
31 |  | 22030640 |  | Podkladné a krycie vrstvy z asfaltových zmesí, bitúmenové vrstvy, asfaltový betón |  | m3 | 178.8582 | 0 | 0
|  |  | 2203064002 | Podkladné a krycie vrstvy z asfaltových zmesí, bitúmenové vrstvy, asfaltový betón triedy II |  | m3 | 178.8582
|  |  |  | Asfaltový betón pre podkladovú vrstvu AC 22 P; 35/50, hr. 70mm | 106.0332 | m3
|  |  |  | Asfaltový betón pre obrusnú vrstvu AC 11 O; 50/70; II, hr. 50mm | 72.825 | m3
32 |  | 22040145 |  | Kryty dláždené,chodníkov komunikácií,rigolov, prefabrikované panely cestné |  | m2 | 780 | 0 | 0
|  |  | 2204014501 | Kryty dláždené,chodníkov komunikácií,rigolov, prefabrikované panely cestné zo železobetónu |  | m2 | 780
|  |  |  | Cestný panel 2x3m hr. 140mm | 780 | m2
33 |  | 22250362 |  | Doplňujúce konštrukcie, zvodidlá oceľové |  | m | 546 | 0 | 0
|  |  | 2225036201 | Doplňujúce konštrukcie, zvodidlá oceľové s jednou zvodnicou |  | m | 546
|  |  |  | Dočasné oceľové zvodidlo úroveň zachytenia T3 | 316 | m
|  |  |  | Oceľové zvodidlo úroveň zachytenia H2 | 230 | m
34 |  | 22250671 |  | Doplňujúce konštrukcie, zvislé dopravné značky, normálny rozmer |  | ks | 28 | 0 | 0
|  |  | 2225067106 | Doplňujúce konštrukcie, zvislé dopravné značky, normálny rozmer hliníkové reflexné |  | ks | 28
|  |  |  | Dočasné dopravné značenie | 24 | ks
|  |  |  | Trvalé dopravné značenie | 4 | ks
|  |  |  | Spolu | 28 | ks
35 |  | 22251161 |  | Doplňujúce konštrukcie, otvorené žľaby z betónových tvárnic |  | m | 310 | 0 | 0
|  |  | 2225116102 | Doplňujúce konštrukcie, otvorené žľaby z betónových tvárnic š. nad 500 mm |  | m | 310
|  |  |  | Priekopová žľabovka š. 1,0m do betónového lôžka hr. 0,10m (vrátane) | 310 | m
36 |  | 91200301 |  | Svietidlá a osvetľovacie zariadenia - dopravné značky svetelné |  | ks | 2 | 0 | 0
|  |  | 9120030101 | Svietidlá a osvetľovacie zariadenia - dopravné značky svetelné malé |  | ks | 2
|  |  |  | Prenosné semafóry | 2 | ks
| 45.23.15 |  |  | NATIERAČSKÉ PRÁCE CESTNÉHO DOPRAVNÉHO ZNAČENIA, PARKOVACÍCH A PODOBNÝCH PLÔCH
37 |  | 22250776 |  | Doplňujúce konštrukcie, vodorovné dopravné značenie striekané a náterové |  | m2 | 227.375 | 0 | 0
|  |  | 2225077601 | Doplňujúce konštrukcie, vodorovné dopravné značenie striekané a náterové vodiacich pruhov |  | m2 | 115.5
|  |  |  | Trvalé | 115.5 | m2
|  |  | 2225077602 | Doplňujúce konštrukcie, vodorovné dopravné značenie striekané a náterové deliacich čiar |  | m2 | 111.875
|  |  |  | Dočasné | 83 | m2
|  |  |  | Trvalé | 28.875 | m2
|  |  |  | Spolu | 111.875 | m2
| 45.24.12 |  |  | PRÁCE NA HRUBEJ STAVBE ÚPRAV TOKOV, HRÁDZÍ, ZAVLAŽOVACÍCH KANÁLOV A AKVADUKTOV
38 |  | 31020103 |  | Melioračné hradiace konštrukcie, ekokoše z lomového kameňa |  | m3 | 486 | 0 | 0
|  |  | 31020103 | Melioračné hradiace konštrukcie, ekokoše z lomového kameňa |  | m3 | 486
|  |  |  | Drôtokamenné matrace hr. 300mm | 486 | m3
| 45.25.21 |  |  | ŠPECIÁLNE ZÁKLADOVÉ PRÁCE
39 |  | 02020174 |  | Vrty pre kotvenie, injektáž, mikropilóty a monitoring na povrchu, tr.horniny IV, |  | m | 273.23 | 0 | 0
|  |  | 0202017407 | Vrty pre kotvenie, injektáž, mikropilóty a monitoring na povrchu, tr.horniny IV, D do 160 mm |  | m | 273.23
|  |  |  | Vrty ϕ130mm pre zemné klince, 89ks*3.07m | 273.23 | m
40 |  | 02020175 |  | Vrty pre kotvenie, injektáž, mikropilóty a monitoring na povrchu, tr.horniny V, |  | m | 5201.99 | 0 | 0
|  |  | 0202017507 | Vrty pre kotvenie, injektáž, mikropilóty a monitoring na povrchu, tr.horniny V, D do 160 mm |  | m | 5201.99
|  |  |  | Vrty ϕ130mm pre zemné klince, 857ks*6.07m | 5201.99 | m
41 |  | 02060418 |  | Spevňovanie hornín a konštrukcií, injektovanie nízkotlakové na povrchu, kamenivom ťaženým, spojivom cementovým, ílovým, chemickým, bitúmenovým, plynnoemulzným |  | m3 | 70.9263 | 0 | 0
|  |  | 02060418 | Spevňovanie hornín a konštrukcií, injektovanie nízkotlakové na povrchu, kamenivom ťaženým, spojivom cementovým, ílovým, chemickým, bitúmenovým, plynnoemulzným |  | m3 | 70.9263
zemné klince
|  |  |  | PI*(0.130m*/2)^2*3.07m*89ks-PI*(0.028m/2)^2*3m*89ks | 3.4622 | m3
|  |  |  | PI*(0.130m*/2)^2*6.07m*857ks-PI*(0.028m/2)^2*3m*857ks | 67.4641 | m3
|  |  |  | Spolu | 70.9263 | m3
42 |  | 02060905 |  | Spevňovanie hornín a konštrukcií, opláštenie, spevnenie geotextíliou a geomrežovinou |  | m2 | 2012.23 | 0 | 0
|  |  | 02060905 | Spevňovanie hornín a konštrukcií, opláštenie, spevnenie geotextíliou a geomrežovinou |  | m2 | 2012.23
|  |  |  | Separačná geotextília pod drôtokamenné matrace | 1620 | m2
|  |  |  | Separačná geotextília pod spevnením krajnice | 392.23 | m2
43 |  | 02060922 |  | Spevňovanie hornín a konštrukcií, opláštenie, spevnenie striekaným železobetónom |  | m3 | 169.9219 | 0 | 0
|  |  | 0206092204 | Spevňovanie hornín a konštrukcií, opláštenie, spevnenie striekaným železobetónom tr. C30/37 |  | m3 | 169.9219
|  |  |  | striekaný betón | 169.9219 | m3
44 |  | 02060924 |  | Spevňovanie hornín a konštrukcií, opláštenie, spevnenie výstužou |  | t | 10.2262 | 0 | 0
|  |  | '02060924 | Spevňovanie hornín a konštrukcií, opláštenie, spevnenie výstužou |  | t | 1.1013
"U" kotvy z betonárskej výstuže ø10
|  |  |  | 2550ks*0.7m*0.617kg/m´ | 1.1013 | t
|  |  | 0206092404 | Spevňovanie hornín a konštrukcií, opláštenie, spevnenie výstužou, zváranými sieťami |  | t | 9.1248
|  |  |  | oceľová sieť na klincovanú stenu,ø8/150; 5.37kg/m2 | 9.1248 | t
45 |  | 02060923 |  | Spevňovanie hornín a konštrukcií, opláštenie, spevnenie oceľovými prvkami a konštrukciami |  | ks | 946 | 0 | 0
|  |  | 0206092303 | Spevňovanie hornín a konštrukcií, opláštenie, spevnenie oceľovými prvkami a konštrukciami, trnmi z betonárskej ocele |  | ks | 946
zemné klince s protikoróznou ochranou, vrátane kotevnej platne
|  |  |  | ø 28, dĺžka 3.0m; á 3,0m | 89 | ks
|  |  |  | ø 28, dĺžka 6m; á 1,0m | 857 | ks
46 |  | 02060949 |  | Spevňovanie hornín a konštrukcií, opláštenie, spevnenie sieťovinou, rohožami |  | m2 | 2551.8387 | 0 | 0
|  |  | 0206094901 | Spevňovanie hornín a konštrukcií, opláštenie, spevnenie sieťovinou, rohožami, oceľovou sieťovinou vystuženou oceľovými lanami |  | m2 | 2551.8387
Agregovaná položka:
|  |  |  | oceľová šesťuholníková sieťovina - bez presahov + protierózna georohož - bez presahov | 2551.8387 | m2
|  |  |  | CELKOM |  |  |  |  | 0