## Stavebné úpravy chodníka a odve
ZADANIE
Stavba: |  | Vybudovanie bezbariérového vstupu do budovy BREZA
Objekt: |  | Stavebné úpravy chodníka a odvedenie dažďovej vody
Objednávateľ: |  | Dom sociálnych služieb, Čeláre – Kirť 189
Zhotoviteľ: |  |  |  |  | Spracoval: | Ing. Jozef Cibuľa
Miesto: |  | Čeláre – Kirť 189 |  |  | Dátum: | 12. 4. 2021
Č. | KCN | Kód položky | Popis | MJ | Množstvo celkom | Cena jednotková | Cena celkom
1 | 2 | 3 | 4 | 5 | 6 | 7 | 8
|  | HSV | Práce a dodávky HSV
|  | 1 | Zemné práce
1 | 001 | 131201101.S | Výkop nezapaženej jamy v hornine 3, do 100 m3 | m3 | 18.25
2 | 001 | 131201109.S | Hĺbenie nezapažených jám a zárezov. Príplatok za lepivosť horniny 3 | m3 | 18.25
3 | 001 | 132201101.S | Výkop ryhy do šírky 600 mm v horn.3 do 100 m3 | m3 | 4.56
4 | 001 | 132201109.S | Príplatok k cene za lepivosť pri hĺbení rýh šírky do 600 mm zapažených i nezapažených s urovnaním dna v hornine 3 | m3 | 4.56
5 | 001 | 162501102.S | Vodorovné premiestnenie výkopku po spevnenej ceste z horniny tr.1-4, do 100 m3 na vzdialenosť do 3000 m | m3 | 18.25
6 | 001 | 171101112.Sa | Uloženie sypaniny do násypu nesúdržnej horníny mimo aktivívnej zóny | m3 | 1.52
7 | 001 | 174101001.S | Zásyp sypaninou so zhutnením jám, šachiet, rýh, zárezov alebo okolo objektov do 100 m3 | m3 | 2.28
8 | 583 | 583310000300.S | Kamenivo ťažené drobné frakcia 0-2 mm | t | 4.56
9 | 001 | 181301101.S | Rozprestretie ornice v rovine, plocha do 500 m2, hr.do 100 mm | m2 | 28
|  | 2 | Zakladanie
10 | 001 | 215901101.S | Zhutnenie podložia z rastlej horniny 1 až 4 pod násypy, z hornina súdržných do 92 % PS a nesúdržných | m2 | 58
|  | 4 | Vodorovné konštrukcie
11 | 271 | 452112111.Sa | Osadenie betónového poklopu vrátane výškového vyrovnania poklopue, výšky do 100 mm | ks | 2
12 | 592 | 592240008500.Sa | Betónový poklop, zaťaženie do 3 t, pre revízne šachty 800x800x70 mm | ks | 2
|  | 5 | Komunikácie
13 | 221 | 564851111.S | Podklad zo štrkodrviny s rozprestretím a zhutnením, po zhutnení hr. 150 mm | m2 | 58
14 | 583 | 583410002000.S | Kamenivo drvené hrubé frakcia 8-16 mm | t | 17.4
15 | 221 | 564861111.S | Podklad zo štrkodrviny s rozprestretím a zhutnením, po zhutnení hr. 200 mm | m2 | 58
16 | 583 | 583410002900.S | Kamenivo drvené hrubé frakcia 16-32 mm | t | 23.2
17 | 221 | 596911141.S | Kladenie betónovej zámkovej dlažby komunikácií pre peších hr. 60 mm pre peších do 50 m2 so zriadením lôžka z kameniva hr. 30 mm | m2 | 47
18 | 592 | 592460007600.S | Dlažba zámková dlažba hrúbka 60 mm | m2 | 47.94
|  | 8 | Rúrové vedenie
19 | 271 | 871276002.S | Montáž kanalizačného PVC-U potrubia hladkého viacvrstvového DN 125 | m | 19
20 | 286 | 286110006400.S | Rúra PVC-U hladký, kanalizačný, gravitačný systém Dxr 125x3,2 mm, dĺ. 5 m, SN4 - napenená (viacvrstvová) | ks | 3.8
21 | 271 | 877276002.S | Montáž kanalizačného PVC-U kolena DN 125 | ks | 3
22 | 286 | 286510003900 | Koleno PVC-U, DN 125x45° hladká pre gravitačnú kanalizáciu KG potrubia, WAVIN | ks | 3
23 | 271 | 877276026.S | Montáž kanalizačnej PVC-U odbočky DN 125 | ks | 1
24 | 286 | 286510013300.S | Odbočka 45° PVC, DN 125/125 pre hladký, kanalizačný, gravitačný systém | ks | 1
25 | 271 | 877276098.S | Montáž kanalizačnej PVC-U presuvky DN 125 | ks | 3
26 | 286 | 286510009700.S | Presuvka PVC-U, DN 125 pre hladký, kanalizačný, gravitačný systém | ks | 3
27 | 271 | 877355121.S | Výrez a montáž odbočnej tvarovky na potrubí z kanalizačných rúr z tvrdého PVC DN 200 | ks | 1
28 | 286 | 286520021600.S | Odbočka 87° PVC, DN 200/100 pre hladký, kanalizačný, gravitačný systém | ks | 1
29 | 721 | 721242121.S | Lapač strešných splavenín plastový univerzálny priamy DN 125 | ks | 2
|  | 9 | Ostatné konštrukcie a práce-búranie
30 | 221 | 916561112.S | Osadenie záhonového alebo parkového obrubníka betón., do lôžka z bet. pros. tr. C 16/20 s bočnou oporou | m | 24
31 | 592 | 592170001800.S | Obrubník parkový, lxšxv 1000x50x200 mm, prírodný | ks | 24
32 | 013 | 965042141.S | Búranie podkladov pod dlažby, liatych dlažieb a mazanín,betón alebo liaty asfalt hr.do 100 mm, plochy nad 4 m2 -2,20000t | m3 | 4.95
33 | 013 | 979081111.S | Odvoz sutiny a vybúraných hmôt na skládku do 1 km | t | 10.89
34 | 013 | 979081121.S | Odvoz sutiny a vybúraných hmôt na skládku za každý ďalší 1 km | t | 326.7
35 | 013 | 979082111.S | Vnútrostavenisková doprava sutiny a vybúraných hmôt do 10 m | t | 10.89
36 | 013 | 979082121.S | Vnútrostavenisková doprava sutiny a vybúraných hmôt za každých ďalších 5 m | t | 32.67
37 | 013 | 979089612.Sa | Poplatok za skladovanie - iné odpady zo stavieb a demolácií (17 09), ostatné | t | 10.89
|  | 99 | Presun hmôt HSV
38 | 011 | 998011001.S | Presun hmôt pre budovy (801, 803, 812), zvislá konštr. z tehál, tvárnic, z kovu výšky do 6 m | t | 96.576
Celkom