## Rozšírenie rozvodov ÚK
ZADANIE
Stavba: |  | Vybudovanie bezbariérového vstupu do budovy BREZA
Objekt: |  | Rozšírenie rozvodov ÚK
Objednávateľ: |  | Dom sociálnych služieb, Čeláre – Kirť 189
Zhotoviteľ: |  |  |  |  | Spracoval: | Ing. Jozef Cibuľa
Miesto: |  | Čeláre – Kirť 189 |  |  | Dátum: | 12. 4. 2021
Č. | KCN | Kód položky | Popis | MJ | Množstvo celkom | Cena jednotková | Cena celkom
1 | 2 | 3 | 4 | 5 | 6 | 7 | 8
|  | PSV | Práce a dodávky PSV
|  | 713 | Izolácie tepelné
1 | 713 | 713482111.S | Montáž trubíc z PE, hr.do 10 mm,vnút.priemer do 38 mm | m | 100
2 | 283 | 283310001500.S | Izolačná PE trubica dxhr. 28x9 mm, nadrezaná, na izolovanie rozvodov vody, kúrenia, zdravotechniky | m | 102
3 | 713 | 998713102.S | Presun hmôt pre izolácie tepelné v objektoch výšky nad 6 m do 12 m | t | 0.009
|  | 733 | Ústredné kúrenie, rozvodné potrubie
4 | 731 | 733167118.S | Montáž plasthliníkového flexibilného potrubia pre vykurovanie lisovaním D 20 mm | m | 76
5 | 286 | 286130002900.S | Rúra flexibilná plasthliníková univerzálna D 20x2,8 mm, 100 m kotúč | m | 76
6 | 286 | 286220040000.S | Spojka pre plasthliníkové potrubie D 20 mm | ks | 14
7 | 731 | 733167121.S | Montáž plasthliníkového flexibilného potrubia pre vykurovanie lisovaním D 25 mm | m | 8
8 | 286 | 286130003100.S | Rúra flexibilná plasthliníková univerzálna D 25x3,5 mm, 6 m tyč | m | 8
9 | 286 | 286220040100.S | Spojka pre plasthliníkové potrubie D 26 mm | ks | 3
10 | 731 | 733167124.S | Montáž plasthliníkového flexibilného potrubia pre vykurovanie lisovaním D 32 mm | m | 16
11 | 286 | 286130003300.S | Rúra flexibilná plasthliníková univerzálna D 32x4,4 mm, 6 m tyč | m | 16
12 | 286 | 286220040200.S | Spojka pre plasthliníkové potrubie D 32 mm | ks | 4
13 | 731 | 733191301.S | Tlaková skúška plastového potrubia do 32 mm | m | 100
14 | 731 | 998733103.S | Presun hmôt pre rozvody potrubia v objektoch výšky nad 6 do 24 m | t | 0.03
|  | 734 | Ústredné kúrenie, armatúry.
15 | 731 | 734209101.S | Montáž závitovej armatúry s 1 závitom do G 1/2 | ks | 1
16 | 422 | 422610000100.Sa | Automatický odvzdušňovací ventil | ks | 1
17 | 731 | 734209112.S | Montáž závitovej armatúry s 2 závitmi do G 1/2 | ks | 12
18 | 731 | 734222612.S | Ventil regulačný závitový s hlavicou termostatického ovládania V 4262 A - G 1/2 | ks | 12
19 | 731 | 998734103.S | Presun hmôt pre armatúry v objektoch výšky nad 6 do 24 m | t | 0.005
|  | 735 | Ústredné kúrenie, vykurov. telesá
20 | 731 | 735154141.S | Montáž vykurovacieho telesa panelového dvojradového výšky 600 mm/ dĺžky 700-900 mm | ks | 10
21 | 484 | 484530066000 | Teleso vykurovacie doskové dvojpanelové oceľové KORAD 22K, vxl 600x900 mm s bočným pripojením a dvoma konvektormi, U.S.STEEL KOSICE | ks | 6
22 | 484 | 484530065900.S | Teleso vykurovacie doskové dvojradové oceľové, vxlxhĺ 600x800x100 mm, s bočným pripojením a dvoma konvektormi | ks | 4
23 | 731 | 735154142.S | Montáž vykurovacieho telesa panelového dvojradového výšky 600 mm/ dĺžky 1000-1200 mm | ks | 2
24 | 484 | 484530066300 | Teleso vykurovacie doskové dvojpanelové oceľové KORAD 22K, vxl 600x1200 mm s bočným pripojením a dvoma konvektormi, U.S.STEEL KOSICE | ks | 2
25 | 731 | 998735102.S | Presun hmôt pre vykurovacie telesá v objektoch výšky nad 6 do 12 m | t | 0.347
|  | OST | Ostatné
26 | HZS | HZS-0052 | Hydraulické vyregulovanie vykurovacieho systému počas vykurovacej skúšky | hod | 16
27 | HZS | HZS-0061 | Kompletné vyskúšanie systému | ks | 1
28 | HZS | HZS-0071 | Skúšobná vykurovacia prevádzka (3*24h) | hod | 72
Celkom