## polozkovy rozpocet
Odberateľ: |  | MESTO TRNAVA, Mestský úrad v Trnave, Trhová 3 |  |  |  |  | Spracoval:
Projektant: |  | Ing. Andrea Prievalská |  |  |  |  | Dátum:
Stavba : SO02 SADOVÉ ÚPRAVY
Sadové úpravy - založenie vegetačných prvkov
Umiestnenie lávky pre cyklistov a peších na Hornom rybníku
VÝKAZ VÝMER
Por. | Kód | Kód položky | Popis položky, stavebného dielu, remesla, | Množstvo | Merná | Jednotková | Konštrukcie | Špecifikovaný | Spolu | Poznámka | Hmotnosť v tonách |  | Suť v tonách |  | DPH | Pozícia | Množstvo | Množstvo | Množstvo | Vyňatý | Vysoká sadzba | Typ
číslo | cenníka |  | výkaz-výmer | výmera | jedn. | cena Euro | a práce Euro | materiál Euro | Euro |  | Jednotková | Spolu | Jednotková | Spolu | % |  | rozpočtované | od začiatku | dodatok | z režimu stavba | DPH ( materiál ) | položky
01 Príprava pôdy - založenie nosnej vegetačnej vrstvy
| 2728 | m2
| 01B1 | 182001111 | Plošná úprava terénu s urovnaním povrchu , bez doplnenia ornice, v hornine 1-4, pri nerovnostiach terénu nad +-50 - do 100mm, v rovine alebo na svahu do 1:5 | 1561 | m2 |  |  |  |  | rovina, vrátane odstránenia stavebného odpadu, kameňov ....
kraijnné trávniky 1B- 941m2, kry- 63m2, krajinný trávnik 2T - 449 m2, vlhkomilné trávobylinné spoločenstvo - 55 m2, HDPE zatrávňovačka 53 m2 = 1561 m2
| 01B1 | 182001112 | Plošná úprava terénu s urovnaním povrchu , bez doplnenia ornice, v hornine 1-4, pri nerovnostiach terénu nad +-50 - do 100mm, na svahu nad 1:5 do 1:2 | 1167 | m2 |  |  |  |  | svah - vrátane odstránenia stavebného odpadu, kameňov ....
vlhkomilné bylinné spoločenstvo = 217 m2, kraijnné trávniky 1B- 860m2, kry- 90 m2 = 1167m2
| 01B1 | 183403113 | Obrobenie pôdy frézovaním v rovine alebo na svahu do 1:5 ( 2 opakovania) | 3122 | m2 |  |  |  |  | pôdna fréza - rovina, 2 opakovania kvôli odburineniu
kraijnné trávniky 1B- 941m2, kry- 63m2, krajinný trávnik 2T - 449 m2, vlhkomilné trávobylinné spoločenstvo - 55 m2, HDPE zatrávňovačka 53 m2 = 1561 m2
| 01B1 | 183403213 | Obrobenie pôdy frézovaním na svahu nad 1:5 do 1:2 ( 2 opakovania) | 2334 | m2 |  |  |  |  | pôdna fréza - svah, 2 opakovania kvôli odburineniu
vlhkomilné bylinné spoločenstvo = 217 m2, kraijnné trávniky 1B- 860m2, kry- 90 m2 = 1167m2
| 01B1 | 183403132 | Obrobenie pôdy rýľovaním pôdy hl. do 200 mm v hornine 3 v rovine alebo na svahu do 1:5 , 2 opakovania | 545.6 | m2 |  |  |  |  | cca 10% plochy, 2 opakovania, v okolí obrubníkov a nedostupných miest techniky
2668 m2*1,1*2
| 01B1 | 183403153 | Obrobenie pôdy hrabaním na rovine alebo svahu do 1:5 (2 x opakované) | 3122 | m2 |  |  |  |  | 2 opakovania - rovina
1561m2*2 opakovania
| 01B1 | 183403253 | Obrobenie pôdy hrabaním na rovine alebo svahu nad 1:5 do 1:2 (2 x opakované) | 2334 | m2 |  |  |  |  | 2 opakovania - svah
1167 m2*2 opakovania
| 01B1 | 183403161 | Obrobenie pôdy valcovaním v rovine do 1:5 | 1506 | m2 |  |  |  |  | plochy trávnik + kry - rovina
kraijnné trávniky 1B- 941m2, krajinný trávnik 2T - 349 m2, kry - 63m2 , HDPE zatrávňovačka 53 m2
| 01B1 | 183403261 | Obrobenie pôdy valcovaním v rovine alebo na svahu nad 1:5 do 1:2 | 950 | m2 |  |  |  |  | plochy trávnik + kry - svah
kraijnné trávniky 1B- 860 m2, kry - 90m2
|  | R | vytýčenie bodov geodetom | 68 | ks |  |  |  |  | vyznačené vo vytyčovacom pláne
|  | R | Založenie drevenej oddelovacej lišty - stavebná doska 22x115x5000- vytýčením, výkopom, osadením a zahrnutím | 175 | bm |  |  |  |  | vyznačené vo vytyčovacom pláne
|  | MAT | stavebná doska 22x115x5000 * 10% stratné a odrezky | 39 | ks
175 bm * 10% stratné/5 m= 39 ks ( po zaokrúhlení)
|  | 998231311 | Presun hmot pre sadovnícke a krajinárske úpravy do 5 km | 60.5 | t
cena celkom:
02. Výsadba stromu s balom - rastlý terén vel.sadeníc obvod kmeňa 18-20, 300-350
| 26 | ks
1. Technológia výsadby
| 01B1 | 183101215 | Hlbenie jamiek pre vysadzovanie rastlín v hornine 1-4 s výmenou pôdy do 50%, s prípadným naložením prebytočných výkopkov na dopravný prostriedok, odvozom na vzdialenosť 20 do km a so zložením, v rovine- svahu do 1:5 objemu nad 0,125 do 0,4 m3 vel. stromu 18-20, 300-350 | 15 | kus |  |  |  |  | na rovine
| 01B1 | 184102114 | Výsadba dreviny s balom do vopred vyhľbenej jamky so zaliatím v rovine alebo vo svahu do 1:5 pri priemere balu nad 400 do 500 mm - obvod kmienku vel. stromu 18-20, 300-350 | 15 | kus |  |  |  |  | na rovine
15 ks stromov
| 01B1 | 183102215 | Hlbenie jamiek pre vysadzovanie rastlín v hornine 1-4 s výmenou pôdy do 50%, s prípadným naložením prebytočných výkopkov na dopravný prostriedok, odvozom na vzdialenosť do 20 km a so zložením na svahu nad 1:5 do 1:2 objemu nad 0,125 do 0,4 m3 vel. stromu 18-20 | 11 | kus |  |  |  |  | na svahu
| 01B1 | 184102124 | Výsadba dreviny s balom do vopred vyhľbenej jamky so zaliatím vo svahu nad 1:5 do 1:2 pri priemere balu nad 400 do 500 mm - obvod kmienku 18-20 | 11 | kus |  |  |  |  | na svahu
11 ks stromov
| 01B1 | 185802114 | Hnojenie pôdy v rovine do 1:5 umelým hnojivom s rozdelením k jednotlivým rastlinám ( tabletové hnojivo - 3 ks k rastline (3x10g) + Pôdny kondicioner s hydrokryštálmi l (300g/ kus) | 0.00495 | t |  |  |  |  | na rovine - hnojivo + pôdny kondicionér s hydrokryštálmi
15ks stromov * 0,03 kg / 1000 + 15 ks stromov * 0,3kg /1000
| 01B1 | 185802124 | Hnojenie pôdy v rovine alebo svahu od 1:5 do 1:2 umelým hnojivom s rozdelením k jednotlivým rastlinám ( taletové hnojivo - 3 ks k rastline (3x10g) + Pôdny kondicioner s hydrokryštálmi l (300g/ kus) | 0.00363 | t |  |  |  |  | na svahu - hnojivo + pôdny kondicionér s hydrokryštálmi
11 ks stromov * 0,03kg/1000 + 11 ks stromov * 0,3kg /1000
| 01B1 | 184202112 | Zakotvenie dreviny troma a viac kolmi s ochranou proti poškodeniu kmeňa v mieste vzopretia pri priemere kolov 80 mm a dlžke nad 2 do 3 m | 78 | kus
26 stromov * 3 koly
|  | R | Zhotovenie obalu kmeňa stromu z bambusovej rohože v jednej vrstve v rovine alebo na svahu do 1:5 (cca 1,5 m2 na strom) | 9 | ks |  |  |  |  | na rovine bez Populus nigra ´Italica´
9 stromov * 1,5 m2/ks
| 01B1 | R | Zhotovenie obalu kmeňa stromu z bambusovej rohože v jednej vrstve na svahu nad 1:5 do 1:2 (cca 1,5 m2 na strom) | 11 | ks |  |  |  |  | vo svahu
11 stromov * 1,5 m2/ks
| 01B1 | 184921093 | Mulčovanie vysadených rastlín s prípadným naložením odpadu na dopr. Prostriedok, odvozom do 20 km a so zložením při hr. Mulča 50-100 mm v rovine alebo na svahu do 1:5 (plocha 1m2 / strom, materiál borovicová kôra) | 12 | m2 |  |  |  |  | na rovine iba v plochách trávnika
12ks stromov * 1m2/strom
| 01B1 | 184921094 | Mulčovanie vysadených rastlín s prípadným naložením odpadu na dopr. Prostriedok, odvozom do 20 km a so zložením při hr. Mulča 50-100 mm na svahu nad 1:5 do 1:2 (plocha 1m2 / strom,(materiál borovicová kôra) | 5 | m2 |  |  |  |  | vo svahu iba v plochách trávnika
5 ks stromov * 1m2/strom
| 01B1 | 185851111 | Dovoz vody pre zálievku rastlín na vzdialenosť do 6000 m | 2.6 | m3 |  |  |  |  | všetky stromy okrem Populus nigra ´Italica´, jar/jeseň zakladanie
20 ks stromov - 130L/strom
| 01B1 | 185851111 | Dovoz vody pre zálievku rastlín na vzdialenosť do 6000 m | 0.18 | m3 |  |  |  |  | Populus nigra ´Italica´, jar/jeseň zakladanie
6 ks stromov - 30L/strom
cena celkom:
2. Špecifikácia rastlinného materiálu
| Ozn. | Označenie výpestku | Taxon - botanický názov | Množstvo | Merná jedn. | Jednot. Cena | Konštrukcie a práce | Špecifikovaný materiál | Spolu
| AL | bal 3xp bal 18-20 | Alnus glutinosa | 11 | kus
| FRA | bal 3xp bal 18-20 | Fraxinus angustifolia ´Raynwood´ | 3 | kus
| PNI | bal 5xp bal 300-350 | Populus nigra ´Italica´ | 6 | kus
| UL | bal 3xp bal 18-20 | Ulmus ´Rebona´ | 6 | kus
|  | 26 ks * 3% stratné |  | 0.78 | kus |  |  |  |  | 3% stratné - cena arit.priemer jednotkevej ceny stromu
Celkom rastlinný materiál
3. Špecifikácia pomocného materiálu
| MAT | drevené koly na ukotvenie stromov, frézované, pr. 8. cm, dľžka 250 cm, 3 ks/strom |  | 79 | ks
26 stromov * 3 koly = 78 ks * 1% stratné
| MAT | drevené polkol na ukotvenie stromov do ohrádky, frézované, pr. 8. cm, dľžka 250 cm, 1,5ks/strom |  | 40 | ks
26 stromov * 1,5 polkol =39 ks* 1% stratné
| MAT | Pôdny kondicioner s hydrokryštálmi l (300g/ kus) |  | 8.034 | kg
26ks stromov * 300g * 3% stratné
| MAT | Tabletové zásobné hnojivo 3 ks/rastlina |  | 81 | ks
26 ks stromov * 3 ks * 3% stratné
| MAT | Popruh na uchytenie stromu - hr. 35 mm, čierny |  | 125 | bm
78 kolov*1,5 m/kôl vrátane stratného
| MAT | Bambusova rohož výšky 2m na zhotovenie obalu kmeňa |  | 31.2 | m2 |  |  |  |  | bez Populus nigra ´Italica´
20stromov * 1,5 m2/ks * 4% stratné
| MAT | jednovrstvový substrát na výmenu pôdy - zloženie viď technická správa |  | 26.78 | m3
26 stromov*1 m3 * 3%stratné
| MAT | mulčovací materiál - borovicová kôra , hrubka mulča do 100 mm (hrúbka 8 cm), 0,08m3/strom |  | 1.4 | m3
17 ks stromov * 0,08 m3 * 3%stratné
| MAT | voda pre zaliatie |  | 2.78 | m3
Celkom pomocný materiál
Cena celkom: výsadba stromu
4. Dokončovacia starostlivosť na 1 mesiac do odovzdania diela
| Ošetrenie vysadených drevín solitérnych- odburinenie s nakyprením a dovozom odpadu 26 ks , Zaliatie rastlín vodou vrátane dovozu vody -130 l/ks*20ks, 30l/ks*6 ks x 4 opakovania= celkom 11,12 m3 , Kontrola úväzku |  |  | 26 | kus |  |  |  |  | počet zálievok sa prispôsobí úhrnu zrážok a teplote
cena celkom:
5. Rozvojová starostlivosť na 1 rok po výsadbe
| Vypletie s naložením na dopravný prostriedok s odvozom do 20 km a zložením - vrátane uskladnenia na skládke ( 3 opakovania)+ zaliatie rastlín v letných mesiacoch jún, júl a august (3mesiace *4 opakovania=12 zálievok) 26m2*130L/1000*12 =40,56m3 + kontrola úväzku a doplnenie mulča |  |  | 26 | ks
cena celkom:
03. Výsadba skupiny krov
| 153 | m2
1. Technológia výsadby
| 01B1 | 184921112 | Položenie mulčovacej textílie (kokosová rohož 400g/m2) na svahu nad 1:5 do 1:2 | 90 | m2 |  |  |  |  | stabilizácia svahu, vrátane prichytenia
90 m2
| 01B1 | 183101213 | Hĺbenie jamiek pre vysadzovanie rastlín v hornine 1 až 4 s 50% výmenou pôdy, s prípadným naložením prebytočných výkopov na dopravný prostriedok, odvozom do 20 km a so složením v rovine alebo na svahu do 1:5, objemu nad 0,02 m3 do 0,05 m3 | 123 | ks |  |  |  |  | rovina
123 ks
| 01B1 | 184102112 | Výsadba dreviny s balom do vopred vyhľbenej jamky so zaliatím v rovine alebo svahu do 1:5 pri priemere balu nad 200 do 300 mm | 123 | ks
123 ks
| 01B1 | 183102213 | Hĺbenie jamiek pre vysadzovanie rastlín v hornine 1 až 4 s 50% výmenou pôdy, s prípadným naložením prebytočných výkopov na dopravný prostriedok, odvozom do 20 km a so složením na svahu nad 1:5 do 1:2, objemu nad 0,02 m3 do 0,05 m3 | 205 | ks |  |  |  |  | svah
205ks
| 01B1 | 184102122 | Výsadba dreviny s balom do vopred vyhľbenej jamky so zaliatím na svahu nad 1:5 do 1:2 pri priemere balu nad 200 do 300 mm | 205 | ks
205ks
| 01B1 | 184921093 | Mulčovanie vysadených rastlín s prípadným naložením odpadu na dopr. Prostriedok, odvozom do 20 km a so zložením při hr. Mulča 50-100 mm v rovine alebo na svahu do 1:5 (hrúbka mulča 8 cm, materiál borovicová kôra) | 63 | m2 |  |  |  |  | rovina
63m2
| 01B1 | 184921094 | Mulčovanie vysadených rastlín s prípadným naložením odpadu na dopr. Prostriedok, odvozom do 20 km a so zložením při hr. Mulča 50-100 mm vo svahu nad 1:5 do 1:2 (hrúbka mulča 8 cm, materiál borovicová kôra) | 90 | m2 |  |  |  |  | svah
90m2
| 01B1 | 184816111 | Hnojenie sadeníc s dopravou hnojiva zo vzdialenosti do 200 m pre akúkoľvek veľkosť jamky s priemyselnými hnojivami v množstve k jednej sadenici do 0,25 kg ( tabletové hnojivo -1 ks k rastline + pôdny kondicionér s hydrokryštálmi) | 328 | ks
134ks+194ks
| 01B1 | 185851111 | Dovoz vody pre zálievku rastlín na vzdialenosť do 6000 m | 3.06 | m3 |  |  |  |  | jar/jeseň zakladanie
153 m2*20l/m2/1000
cena celkom:
2. Špecifikácia rastlinného materiálu
| Ozn. | Označenie výpestku | Taxon - botanický názov | Množstvo | Merná jedn. | Jednot. Cena | Konštrukcie a práce | Špecifikovaný materiál | Spolu
| CA | K10L v- 80-100 | Cornus sanguinea 'Winter Beauty´ | 134 | kus
| SAL | K5L - v. 80-100 | Salix purpurea ´Nancy Saunders´ | 194 | kus
|  | 194 +134 ks * 5% stratné |  | 16.4 | kus |  |  |  |  | 5 % stratné - cena arit.priemer jednotkovej ceny krov
Celkom rastlinný materiál
3. Špecifikácia pomocného materiálu
| MAT | Podny kondicioner s hydrokryštálmi (10g / kus) |  | 3.4 | kg
328 ks krov* 10 g * 3%stratné
| MAT | voda pre zaliatie |  | 3.06 | m3
| MAT | Substrát pre výsadbu krov vrátane obstarania |  | 20 | m3
0,06 m3/ks * 3%stratné
| MAT | mulčovací materiál - borovicová kôra , hrubka mulča do 100 mm (hrúbka 8 cm) * 3%stratné |  | 13 | m3
153m2 * 0,08*1,03
| MAT | Tabletové zásobné hnojivo 1ks/rastlina |  | 345 | ks
328*1 ks/rastlina +5%stratné
| MAT | kokosová rohož protierózna 400g/m2 rozmer |  | 98 | m2
90m2 * 3% stratné + 5% prekryv
| MAT | kotviace háky na uchytenie biotextílie a kokosovej rohože oceľ 30 cm pr4mm, 6ks/m2 |  | 556 | ks
90m2 * 6 ks/m2* 3% stratné
Celkom pomocný materiál
Cena celkom: výsadba krov - voľná pôda
4. Dokončovacia starostlivosť na 1 mesiac do odovzdania diela
| Zaliatie rastlín vodou 20l/m2 (4 opakovania) - 153m2x20L/1000*4 =12,24m3 , Ošetrenie vysadených drevín odburinenie s nakyprením alebo vypletie, odstránenie poškodených častí dreviny, vrátane odstránenie a odvozu odpadkov - 153m2 *2 opakovania |  |  | 153 | m2 |  |  |  |  | počet zálievok sa prispôsobí úhrnu zrážok a teplote
cena celkom:
5. Rozvojová starostlivosť na 1 rok po výsadbe
| Vypletie s naložením na dopravný prostriedok s odvozom do 20 km a zložením - vrátane uskladnenia na skládke - 3 krát + zaliatie rastlín v letných mesiacoch jún, júl a august (3*4=12 zálievok) 153m2*20L/1000*12 = 36,72 m3 |  |  | 153 | m2
cena celkom:
04. Výsadba vlhkomilného bylinného spoločenstva - voľná pôda velkosť kontajnera K9
| 55 | m2
1. Technológia výsadby
| 01B1 | 183101111 | Hľbenie jamiek pre vysadzovanie rastlín v hornine 1 až 4 v rovine bez výmeny pôdy s prípadným naložením prebytočných výkopov na dopravný prostriedok a odvozom na vzdialenosť do 20 km a so složením v rovine alebo na svahu do 1:5 objemu do 0,01 m3 | 416 | ks
84+84+61+102+85
| 01B1 | 183204112 | Výsadba kvetín do pripravovanej pôdy so zaliatím - trvalky, okr. Trávy | 416 | ks
84+84+61+102+85
| 01B1 | 185802113 | Hnojenie pôdy umelým hnojivom naširoko v rovine alebo na svahu do 1:5 - na široko - 20g/ m2 | 0.00113 | t
55m2 trvaliek * 20 g /1000
| 01B1 | 184921240 | Mulčovanie záhonu štrkom alebo štrkodrvou s prípadným naložením odpadu na dopr. prostriedok, odvozom do 20 km a so zložením pri hr. Mulča nad 50 do 100 mm v rovine alebo na svahu do 1:5 (hrúbka mulča 7 cm, štrk fr.8-11) | 56.5 | m2 |  |  |  |  | štrk
55 m2 výsadby + 1,5 m2 cíp pri premostení
| 01B1 | 185851111 | Dovoz vody pre zálievku rastlín na vzdialenosť do 6000 m | 1.1 | m3
55 m2 * 20L/m2
cena celkom:
2. Špecifikácia rastlinného materiálu
| Ozn. | Označenie výpestku | Taxon - botanický názov | Množstvo | Merná jedn. | Jednot. Cena | Konštrukcie a práce | Špecifikovaný materiál | Spolu
| CP | K9 | Caltha palustris | 84 | kus
| FIL | K9 | Filipendula ulmaria | 84 | kus
| IP | K9 | Iris pseudacorus | 61 | kus
| MYO | K9 | Myosotis palustris | 102 | kus
| SCS | K9 | Scirpus sylvaticus | 85 | kus
|  | 416ks * 3% stratné |  | 12.48 | kus |  |  |  |  | 3 % stratné - cena arit.priemer jednotkovej ceny krov
Celkom rastlinný materiál
3. Špecifikácia pomocného materiálu
| MAT | mulčovací materiál - drvený kameň - frakcia 8-11 melafýr |  | 4.6556 | m3 |  |  |  |  | vrátane cípu pri premostení
56,5 m2 * 0,08 *3%stratné
| MAT | Dlhodobé umelé hnojivo (20g/ m2) 17-24-8 stop 55% (CRN) |  | 1.155 | kg
55 m2 trvaliek * 20 g *1,05
Celkom pomocný materiál
Cena celkom: výsadba trvaliek - voľná pôda
4. Dokončovacia starostlivosť na 1 mesiac do odovzdania diela
| Zaliatie rastlín vodou 20l/m2 (2 opakovania) - 55 m2x20L/1000*4 =4,4m3 , Ošetrenie vysadených kvetín odburinenie s nakyprením alebo vypletie, odstránenie poškodených častí dreviny vrátane odstránenia odpadkov - 55m2 |  |  | 55 | m2 |  |  |  |  | počet zálievok sa prispôsobí úhrnu zrážok a teplote
cena celkom:
5. Rozvojová starostlivosť na 1 rok po výsadbe
| Vypletie s odstránením odkvitnutých častí rastlín, s naložením na dopravný prostriedok s odvozom do 20 km a zložením - vrátane uskladnenia na skládke - 1 krát + zaliatie rastlín v letných mesiacoch jún, júl a august (3*4=12 zálievok) 55m2*20L/1000*12 = 13,2 m3 |  |  | 55 | m2
cena celkom:
05. Výsadba vlhkomilného bylinného spoločenstva - položením zapestovanej rohože
| 217 | m2
1. Technológia založenia
|  | R | Položenie rohože vrátane ukotvenia na pripravený podklad (ukotvenie oceľovými skobami) na terén so zriadením ochrany proti hniezdeniu vodného vtáctva | 217 | m2 |  |  |  |  | + 28 uchytov na 1 rohoz
|  | 185804312 | Zaliatie rastlín vodou plošne 20l/m2 nad 20 m2 (2x po založení) | 8.68 | m3 |  |  |  |  | 2 opakovania
| 01B1 | 185851111 | Dovoz vody pre zálievku rastlín na vzdialenosť do 6000 m | 8.68 | m3
217m2 * 20L/m2 * 2 opakovania
|  | R | zhotovenie dočasného oplotenia proti hniezdeniu vodného vtáctva | 63 | bm |  |  |  |  | vyznačené vo vytyčovacom pláne
63 bm
Cena celkom:
2. Špecifikácia rastlinného a pomocného materiálu
| MAT | Zapestované rohože 5x1 m + dovoz |  | 239 | m2 |  |  |  |  | s dopravou. Cena ovplyvnená kurzom CZ/€
217m2 * 10% stratné s orezmi
| MAT | kotviace háky na uchytenie biotextílie a kokosovej rohože oceľ 30 cm pr4mm, 6ks/m2 |  | 1341 | ks
217m2 * 6ks/m2 * 3% stratné
| MAT | ochrana proti hniezdeniu vodného vtáctva - drevené stĺpiky frézované, pr. 8. cm, dľžka 130cm - 69 ks + PP (100 cm) sieť čierna s otvormi veľkosti 16x16 mm - 69 bm+ úchyty 152 ks ( všetko vrátane 10 % stratné) |  | 1 | ks
Celkom rastlinný a pomocný materiál:
Cena celkom: rohože
3. Dokončovacia starostlivosť na 1 mesiac do odovzdania diela
|  | 185804312 | Zaliatie rastlín vodou plošne 20l/m2 nad 20 m2 (3x po založení) | 13.02 | m3 |  |  |  |  | 3 opakovania, počet zálievok sa prispôsobí úhrnu zrážok a teplote
Cena celkom:
4. Rozvojová starostlivosť na 1 rok po výsadbe
| Vypletie s odstránením odkvitnutých častí rastlín, s naložením na dopravný prostriedok s odvozom do 20 km a zložením - vrátane uskladnenia na skládke - 1 krát, zaliatie rastlín v letných mesiacoch jún, júl a august (3*4=12 zálievok) 217m2*20L/1000*12 = 52,08m3, kotrola stavu oplotenia |  |  | 217 | m2 |  |  |  |  | počet zálievok sa prispôsobí úhrnu zrážok, teplote a stavu porastu
cena celkom:
06. Založenie krajinného trávnika - výsevom
| 2303 | m2
1. Technológia založenia
| 01B1 | 184921112 | Položenie mulčovacej textílie (kokosová rohož 400g/m2) na svahu nad 1:5 do 1:2 | 860 | m2 |  |  |  |  | vrátane prichytenia
406 m2 krajinný trávnik vhké stanovisko - 1B, 454 m2 krajinný trávnik suché stanovisko - 1B = 860 m2
|  | 180401211 | Založenie trávnika na pôde vopred pripravenej s pokosením, naložením, odvozom odpadu do 20 km a so složením v rovine do 1:5 - lúčneho výsevom | 1390 | m2 |  |  |  |  | na rovine
941 m2 krajinný trávnik - 1Bsuché stanovisko, 449 krajinný trávnik 2T= 1390 m2
|  | 180401212 | Založenie trávnika na pôde vopred pripravenej s pokosením, naložením, odvozom odpadu do 20 km a so složením vo svahu nad 1:5 do 1:2 - lúčneho výsevom. | 860 | m2 |  |  |  |  | vo svahu
406 m2 krajinný trávnik vhké stanovisko - 1B, 454 m2 krajinný trávnik suché stanovisko - 1B = 860 m2
|  | 180401211 | Založenie trávnika vo vegetačných prefabrikátoch s doplnením ornice alebo substrátu vo vrstve 70 mm, s usadením vodou a s prípadným naložením , odvozom odpadu do 20 km a so zložením výsevom zmesi ornice alebo substrátu a semena na rovine alebo na svahu do 1:5 | 53 | m2 |  |  |  |  | na rovine
53 m2 zmes krajinný trávnik - trávniková miešanka krajinný trávnik priorita použitia 2T (technický)
|  | 183403153 | Obrobenie pôdy hrabaním v rovine alebo na svahu do 1:5 | 1390 | m2 |  |  |  |  | 1x po výseve - na rovine ( bez zatrávňovacích PE/PP dlažieb)
941 m2 krajinný trávnik - 1Bsuché stanovisko, 4499 krajinný trávnik 2T= 1390 m2
|  | 183403253 | Obrobenie pôdy hrabaním vo svahu nad 1:5 do 1:2 | 860 | m2 |  |  |  |  | 1 x po výseve - vo svahu
406 m2 krajinný trávnik vhké stanovisko - 1B, 454 m2 krajinný trávnik suché stanovisko - 1B = 860 m2
| 01B1 | 183403161 | Obrobenie pôdy valcovaním v rovine alebo vo svahu do 1:5 | 1390 | m2 |  |  |  |  | po výseve na rovine ( bez zatrávňovacích PE/PP dlažieb)
941 m2 krajinný trávnik - 1Bsuché stanovisko, 449 krajinný trávnik 2T= 1360 m2
| 01B1 | 183403261 | Obrobenie pôdy valcovaním vo svahu nad 1:5 do 1:2 | 860 | m2 |  |  |  |  | po výseve vo svahu
406 m2 krajinný trávnik vhké stanovisko - 1B, 457 m2 krajinný trávnik suché stanovisko - 1B = 863 m2
| 01O1 | 185804312 | Zaliatie trávnika vodou plošne nad 20 m2 (3 opakovania ) | 138.18 | m3
1443 m2 na rovine + 860 vo svahu m2 = 2303m2 * 20L/1000 *3 opakovania
| 01B1 | 185851111 | Dovoz vody pre zálievku rastlín na vzdialenosť do 6000 m | 138.18 | m3
1443 m2 na rovine + 860 vo svahu m2 = 2303m2 * 20L/1000 *3 opakovania
cena celkom:
2. Špecifikácia rastlinného materiálu
| MAT | trávniková miešanka 30g /m2 - krajinný trávnik priorita použitia 2T (technický) - zloženie viď technická správa |  | 15.5 | kg
449m2 +53 m2 zatrávňovacie dlažby *0,030kg/m2 *3%stratné
| MAT | trávniková miešanka 8g /m2 -krajinný trávnik priorita použitia 1B (zvýšenie biodiverzity) na vlhké stanovisko- zloženie viď technická správa trávobylinná zmes č.1- 90%trávy+7,3% byliny+2,7% ďateliny |  | 3.5 | kg
406 m2*0,008 kg/m2* 3%stratné
| MAT | trávniková miešanka 5g /m2 -krajinný trávnik priorita použitia 1B (zvýšenie biodiverzity) na suché stanovisko- zloženie viď technická správa trávobylinná zmes č.2- 85%trávy+10% byliny+5% ďateliny |  | 7.5 | kg
1395m2 *0,005 kg*3% stratmé
| MAT | voda pre zaliatie |  | 138.18 | m3
| MAT | kotviace háky na uchytenie biotextílie a kokosovej rohože oceľ 30 cm pr4mm, 6ks/m2 |  | 5418 | ks
860 m2 * 6ks/m2 * 3% stratné
| MAT | kokosová rohož protierózna 400g/m2 rozmer |  | 929 | m2
860m2 * 3% stratné + 5% prekryv
| MAT | Substrát pre výsev trávnika vrátane obstarania |  | 38.2 | m3 |  |  |  |  | do zatrávňovacích PE/PP dlažieb
53 m2 * 0,7 * + 3%stratné
| MAT | zatrávňovacia dlaždica-zelená (Khaki), PE/PP materiál |  | 117 | ks
53 m2 * 2ks/m2 + 10% stratné a orezy
Celkom materiál
Cena celkom: výsev trávnik
3. Dokončovacia starostlivosť do prvej kosby (predpoklad max 2 mesiace)
| Zaliatie rastlín vodou 20l/m2 (21opakovaní) - 2303 m2x20L/1000*21 =967,26 m3 + pokosenie, zhrabanie a odvoz hrabanky a uskladnenie na skládke |  |  | 2303 | m2 |  |  |  |  | počítané na 2 mesiace, počet zálievok sa prispôsobí úhrnu zrážok a teplote
cena celkom:
4. Rozvojová starostlivosť na 1 rok po výsadbe
| Pokosenie, zhrabanie a odvoz hrabanky vrátane uskladnenia na skládke - interval 3 x ročne |  |  | 6909 | m2 |  |  |  |  | interval sa môže líšiť podľa počasia, v prípade suchšieho roka može byť potreba kosenia 1 x
2303 m2 * 3 opakovania
cena celkom:

## Rekapitulácia_I.
| Odberateľ: MESTO TRNAVA, Mestský úrad v Trnave, Trhová 3 |  |  | Spracoval: |  |  | V module | Hlavička1 | Mena | Hlavička2 | Obdobie
| Projektant: Ing. Andrea Prievalská |  |  | Dátum: |  |  | Rozpočet | Rekapitulácia rozpočtu v | Sk
[7 empty] | Čerpanie | Rekapitulácia splátky v | Sk | za obdobie | Mesiac 1999
Stavba : SO02 SADOVÉ ÚPRAVY
Sadové úpravy - založenie vegetačných prvkov
Umiestnenie lávky pre cyklistov a peších na Hornom rybníku
VÝKAZ VÝMER
Rekapitulácia v EUR
Popis položky, vegetačného prvku , remesla |  | Konštrukcie | Špecifikovaný | Spolu | Hmotnosť v tonách | Suť v tonách
|  | a práce | materiál |  | Spolu | Spolu
01. | Príprava pôdy - založenie nosnej vegetačnej vrstvy
02. | Výsadba stromu s balom - rastlý terén
03. | Výsadba skupiny krov - voľná pôda
04. | Výsadba vlhkomilného bylinného spoločenstva - voľná pôda
05. | Položenie zapestovanej rohože vlhkomilného bylinného spoločenstva
06. | Založenie krajinného trávnika - výsevom
cena celkom:
Dokončovacia starostlivosť na 1 mesiac do odovzdania diela
Stromy
Skupiny krov
Vlhkomilného bylinného spoločenstvo
Zapestované rohože vlhkomilného bylinného spoločenstva
Krajinný trávnik - do prvej kosby
cena celkom:
Rozvojová starostlivosť na 1 rok po výsadbe
Stromy
Skupiny krov
Vlhkomilného bylinného spoločenstvo
Zapestované rohože vlhkomilného bylinného spoločenstva
Krajinný trávnik
cena celkom:
PRÁCE A DODÁVKY HSV spolu: