## 2. Rozpočet - štandard na šírku
ROZPOČET
Stavba: Umiestnenie lávky pre cyklistov a peších na Hornom rybníku v lokalite Kamenný mlyn
Objekt: SO-01.04 Dažďová kanalizácia
Objednávateľ: mesto Trnava
Zhotoviteľ: | [7 empty] | Spracoval: ,J.Rechtoríková
Miesto: Trnava | [7 empty] | Dátum:
Č. | KCN | Kód položky | Popis | MJ | Množstvo celkom | Cena jednotková | Dodávka | Montáž | Cena celkom | Hmotnosť celkom
1 | 2 | 3 | 4 | 5 | 6 | 7 | 8 | 9 | 10 | 11
|  | HSV | Práce a dodávky HSV
|  | 1 | Zemné práce
1386 | 001 | 120901123 | Búranie konštrukcií z betónu železového a predpätého v odkopávkach | m3 | 0.04
1326 | 001 | 132201201 | Výkop ryhy šírky 600-2000mm horn.3 do 100m3 | m3 | 20.5
1019 | 001 | 132201209 | Príplatok k cenám za lepivosť pri hĺbení rýh š. nad 600 do 2 000 mm zapaž. i nezapažených, s urovnaním dna v hornine 3 | m3 | 20.5
1327 | 001 | 161101501 | PC Zvislé premiestnenie výkopku z horniny I až IV, vedľa výkopu | m3 | 4.52
408 | 001 | 162501102 | Vodorovné premiestnenie výkopku po spevnenej ceste z horniny tr.1-4, do 100 m3 na vzdialenosť do 3000 m | m3 | 3.66
1382 | 001 | 162501105 | Vodorovné premiestnenie výkopku po spevnenej ceste z horniny tr.1-4, do 100 m3, príplatok k cene za každých ďalšich a začatých 1000 m | m3 | 18.3
1274 | 001 | 171209002 | Poplatok za skladovanie - zemina a kamenivo (17 05) ostatné | t | 13.39
1274 | 1 | 171209002-1 | Zákonný poplatok obci - zemina a kamenivo NEPODLIEHA ZDANENIU | t | 13.39
332 | 001 | 174101001 | Zásyp sypaninou so zhutnením jám, šachiet, rýh, zárezov alebo okolo objektov do 100 m3 | m3 | 66.95
1383 | 001 | 175101101 | Obsyp potrubia sypaninou z vhodných hornín 1 až 4 bez prehodenia sypaniny | m3 | 9.73
1384 | 583 | 583310003600 | Štrkopiesok frakcia 8-16 mm, STN EN 12620 + A1 | t | 19.46
|  | 4 | Vodorovné konštrukcie
409 | 271 | 451573111 | Lôžko pod potrubie, stoky a drobné objekty, v otvorenom výkope z piesku a štrkopiesku do 63 mm | m3 | 3.48
814 | 271 | 452311141 | Dosky, bloky, sedlá z betónu v otvorenom výkope tr. C 16/20 | m3 | 0.17
1385 | 271 | 452351101 | Debnenie v otvorenom výkope dosiek, sedlových lôžok a blokov pod potrubie,stoky a drobné objekty | m2 | 1.3
|  | 8 | Rúrové vedenie
1364 | 271 | 871326026 | Montáž kanalizačného PVC-U potrubia hladkého plnostenného DN 160 | m | 25.61
1365 | 286 | 286110002700 | Rúra kanalizačná PVC-U gravitačná, hladká plnostenná, DN 160, dĺ. 6 m, | ks | 4.36
1366 | 286 | 286110002500 | Rúra kanalizačná PVC-U gravitačná, hladká plnostenná, DN 160, dĺ. 2 m, | ks | 1.09
1387 | 271 | 877326004 | Montáž kanalizačného PVC-U kolena DN 160 | ks | 5
1388 | 286 | 286510004400 | Koleno PVC-U, DN 160x45° hladká pre gravitačnú kanalizáciu KG potrubia, | ks | 5.47
1389 | 271 | 877326028 | Montáž kanalizačnej PVC-U odbočky DN 160 | ks | 2
1390 | 286 | 286510013600 | Odbočka 45° PVC-U, DN 160/160 hladká pre gravitačnú kanalizáciu | ks | 1.01
1391 | 286 | 286510017200 | Odbočka 87° PVC-U, DN 160/160 hladká pre gravitačnú kanalizáciu | ks | 1.01
1367 | 271 | 877326100 | Montáž kanalizačnej PVC-U presuvky DN 160 | ks | 2
1368 | 286 | 286510009800 | Presuvka PVC-U, DN 160 hladká pre gravitačnú kanalizáciu | ks | 2
1369 | 271 | 892311000 | Skúška tesnosti kanalizácie D 150 | m | 25.61
1393 | 592 | 592240008300 | Poklop betón - liatina 1000 PL600/C250 pre zaťaženie do 25 t pre revízne šachty DN630 až 1000 | ks | 1
1370 | 271 | 894431143p | pcMontáž revíznej šachty z PVC, DN600/160 (DN šachty/DN potr. ved.), tlak 40 t, hl. 1400 do 1700mm | ks | 1
1394 | 271 | 895983219p | PC Zriadenie kanalizačného,obrubníkového vpustu dvorného z dielcov s liat.poklopom | ks | 4
1395 | 592 | 592270112300 | Horný diel vpustu pre odvodňovacie obrubníky , dĺ. 0,5 m, výška 505 mm, polymérbetón, | ks | 4.08
1396 | 592 | 592270112600 | Kalový kôš dlhý pozinkovaný pre vpust odvodňovacích obrubníkov | ks | 4.08
1397 | 592 | 59227011240p | Dolný diel vpustu s odtokom DN 150, pre odvodňovacie obrubníky , výška 365 mm, polymérbetón, | ks | 4.08
1392 | 271 | 899102111 | Osadenie poklopu liatinového a oceľového vrátane rámu hmotn. nad 50 do 100 kg | ks | 1
1381 | 552 | 552410002400 | Poklop liatinový D 40 | ks | 1
|  | 99 | Presun hmôt HSV
417 | 271 | 998276101 | Presun hmôt pre rúrové vedenie hĺbené z rúr z plast., hmôt alebo sklolamin. v otvorenom výkope | t | 27.38
Celkom