## Celkova rekapitulácia
ZADANIE
Stavba: |  | Komunitné centrum Orechov dvor
Objekt: |  | Rekapitulácia stavebných objektov
Objednávateľ: |  | Mesto Nitra
Zhotoviteľ: |  |  |  |  | Spracoval:
Miesto: |  | Orechov dvor, Nitra |  |  | Dátum: | 21.04.2017
Č. | KCN | Kód položky | Skrátený popis | MJ | Množstvo celkom | Cena jednotková | Cena celkom
1 | 2 | 3 | 4 | 5 | 6 | 7 | 8
|  | HSV | Rekapitulácia stavebných objektov
1 | R | 001 | S.O. 01 Kôlňa - búranie častí stavby | súb | 1
2 | R | 002 | S.O. 02 Komunitné centrum - novostavba | súb | 1
3 | R | 003 | S.O. 03 Elektrická prípojka | súb | 1
4 | R | 004 | S.O. 04 Vodovodná prípojka | súb | 1
5 | R | 005 | S.O. 05 Kanalizačná prípojka | súb | 1
Celkom

## SO 01 Buracie prace
ZADANIE
Stavba: |  | Komunitné centrum Orechov dvor
Objekt: |  | S.O.01 - Búranie časti stavby
Objednávateľ: |  | Mesto Nitra
Zhotoviteľ: |  |  |  |  | Spracoval:
Miesto: |  | Orechov dvor, Nitra |  |  | Dátum: | 21.04.2017
Č. | KCN | Kód položky | Skrátený popis | MJ | Množstvo celkom | Cena jednotková | Cena celkom
1 | 2 | 3 | 4 | 5 | 6 | 7 | 8
|  | HSV | Práce a dodávky HSV
|  | 9 | Ostatné konštrukcie a práce-búranie
1 | 221 | 919736113 | Rezanie betónového krytu alebo podkladu hr. nad 150 do 200 mm | m | 192.5
2 | 013 | 961043111 | Búranie základov z betónu prostého alebo preloženého kameňom, -2,20000t | m3 | 46.105
3 | 013 | 979081111 | Odvoz sutiny a vybúraných hmôt na skládku do 1 km | t | 605.53
4 | 013 | 979081121 | Odvoz sutiny a vybúraných hmôt na skládku za každý ďalší 1 km | t | 11505.07
5 | 013 | 979082111 | Vnútrostavenisková doprava sutiny a vybúraných hmôt do 10 m | t | 605.53
6 | 013 | 979089012 | Poplatok za skladovanie - betón, tehly, dlaždice (17 01 ), ostatné | t | 605.53
7 | 006 | 981131312 | Demolácia hál postup. rozoberaním z tehál, kameňa, na maltu s podielom konštrukcií do 15 %, -0,15000t | m3 | 3204.201
|  | 99 | Presun hmôt HSV
8 | 014 | 999281111 | Presun hmôt pre opravy a údržbu objektov vrátane vonkajších plášťov výšky do 25 m | t | 0.012
|  | PSV | Práce a dodávky PSV
|  | 765 | Konštrukcie - krytiny tvrdé
9 | 765 | 765323830 | Demontáž vlnoviek z azbestocementu do sute na drevenej alebo oceľovej konštrukcii, sklon do 45°,-0,02200 t | m2 | 884.78
10 | 013 | 9790892110 | Poplatok za bezpečné uloženie , odvoz a uloženie na skládku (17 03), nebezpečný odpad | m2 | 884.78
|  | 767 | Konštrukcie doplnkové kovové
11 | 767 | 767392803 | Demontáž krytín striech z plechov pristrelených, -0,00700t | m2 | 32
12 | 767 | 767996803 | Demontáž ostatných doplnkov stavieb s hmotnosťou jednotlivých dielov konšt. nad 100 do 250 kg, -0,00100t | kg | 3780
13 | 767 | 998767201 | Presun hmôt pre kovové stavebné doplnkové konštrukcie v objektoch výšky do 6 m | %
Celkom

## SO 02 Novostavba
ZADANIE
Stavba: |  | Komunitné centrum Orechov dvor
Objekt: |  | S.O.02 - Novostavba
Objednávateľ: |  | Mesto Nitra
Zhotoviteľ: |  |  |  |  | Spracoval:
Miesto: |  | Orechov dvor, Nitra |  |  | Dátum: | 21.04.2017
Č. | KCN | Kód položky | Skrátený popis | MJ | Množstvo celkom | Cena jednotková | Cena celkom
1 | 2 | 3 | 4 | 5 | 6 | 7 | 8
|  | HSV | Práce a dodávky HSV
|  | 1 | Zemné práce
1 | 001 | 132201101 | Výkop ryhy do šírky 600 mm v horn.3 do 100 m3 | m3 | 35.2
2 | 001 | 132201109 | Príplatok k cene za lepivosť pri hĺbení rýh šírky do 600 mm zapažených i nezapažených s urovnaním dna v hornine 3 | m3 | 35.2
3 | 001 | 162501102 | Vodorovné premiestnenie výkopku po spevnenej ceste z horniny tr.1-4, do 100 m3 na vzdialenosť do 3000 m | m3 | 35.2
4 | 001 | 162501105 | Vodorovné premiestnenie výkopku po spevnenej ceste z horniny tr.1-4, do 100 m3, príplatok k cene za každých ďalšich a začatých 1000 m | m3 | 668.8
5 | 001 | 171201201 | Uloženie sypaniny na skládky do 100 m3 | m3 | 35.2
6 | 001 | 171209002 | Poplatok za skladovanie - zemina a kamenivo (17 05) ostatné | t | 63.36
7 | 001 | 174101001 | Zásyp sypaninou so zhutnením jám, šachiet, rýh, zárezov alebo okolo objektov do 100 m3 | m3 | 35.2
8 | 583 | 5833343100 | Kamenivo ťažené hrubé 16-32 b | t | 68.992
|  | 2 | Zakladanie
9 | 002 | 212755113 | Trativod z drenážnych rúrok bez lôžka, vnútorného priem. rúrok 80 mm | m | 80
10 | 011 | 273321312 | Betón základových dosiek, železový (bez výstuže), tr.C 20/25 | m3 | 43.534
11 | 011 | 273351215 | Debnenie stien základových dosiek, zhotovenie-dielce | m2 | 16.12
12 | 011 | 273351216 | Debnenie stien základových dosiek, odstránenie-dielce | m2 | 16.12
13 | 011 | 273362422 | Výstuž základových dosiek zo zvár. sietí KARI, priemer drôtu 6/6 mm, veľkosť oka 150x150 mm | m2 | 290
14 | 011 | 274271304 | Murivo základových pásov (m3) PREMAC 50x40x25 s betónovou výplňou C 16/20 hr. 400 mm | m3 | 8.41
15 | 011 | 274313612 | Betón základových pásov, prostý tr.C 20/25 | m3 | 33.52
16 | 011 | 274361825 | Výstuž pre murivo základových pásov PREMAC s betónovou výplňou z ocele 10505 | t | 0.336
|  | 3 | Zvislé a kompletné konštrukcie
17 | 011 | 311273121 | Murivo nosné (m3) z tvárnic YTONG hr. 450 mm P2-350 PDK Lambda+, na MVC a maltu YTONG (450x249x599) | m3 | 70.117
18 | 011 | 311273500 | Murivo nosné (m3) z tvárnic YTONG hr. 250 mm P4-500 PD, na MVC a maltu YTONG (250x249x599) | m3 | 10.794
19 | 011 | 317165201 | Nosný preklad YTONG šírky 250 mm, výšky 249 mm, dĺžky 1300 mm | ks | 3
20 | 011 | 317165202 | Nosný preklad YTONG šírky 250 mm, výšky 249 mm, dĺžky 1500 mm | ks | 1
21 | 011 | 317165221 | Nosný preklad YTONG šírky 300 mm, výšky 249 mm, dĺžky 1300 mm | ks | 5
22 | 011 | 317165223 | Nosný preklad YTONG šírky 300 mm, výšky 249 mm, dĺžky 1750 mm | ks | 1
23 | 011 | 317165224 | Nosný preklad YTONG šírky 300 mm, výšky 249 mm, dĺžky 2000 mm | ks | 1
24 | 011 | 317165225 | Nosný preklad YTONG šírky 300 mm, výšky 249 mm, dĺžky 2250 mm | ks | 7
25 | 011 | 317166101 | Nosný preklad PORFIX, šírky od 75,100 mm, výšky 250 mm, dĺžky 1000-1200 mm | ks | 13
26 | 011 | 342272101 | Priečky z tvárnic YTONG hr. 75 mm P2-500 hladkých, na MVC a maltu YTONG (75x249x599) | m2 | 13.608
27 | 011 | 342272102 | Priečky z tvárnic YTONG hr. 100 mm P2-500 hladkých, na MVC a maltu YTONG (100x249x599) | m2 | 119
28 | 011 | 342272104 | Priečky z tvárnic YTONG hr. 150 mm P2-500 hladkých, na MVC a maltu YTONG (150x249x599) | m2 | 41.85
|  | 4 | Vodorovné konštrukcie
29 | R | 417321414 | Betón stužujúcich pásov a vencov železový tr. C 20/25 | m3 | 6.096
30 | R | 417351115 | Debnenie bočníc stužujúcich pásov a vencov vrátane vzpier zhotovenie | m2 | 50.58
31 | R | 417351116 | Debnenie bočníc stužujúcich pásov a vencov vrátane vzpier odstránenie | m2 | 50.58
32 | R | 417361821 | Výstuž stužujúcich pásov a vencov z betonárskej ocele 10505 | t | 0.556
33 | 011 | 434311115 | Stupne dusané na terén alebo dosku z betónu bez poteru, so zahladením povrchu tr.C 16/20 | m | 3.5
34 | R | 434351141 | Debnenie stupňov na podstupňovej doske alebo na teréne pôdorysne priamočiarych zhotovenie | m2 | 2.16
35 | R | 434351142 | Debnenie stupňov na podstupňovej doske alebo na teréne pôdorysne priamočiarych odstránenie | m2 | 2.16
|  | 6 | Úpravy povrchov, podlahy, osadenie
36 | 011 | 612411121 | Cementovanie (náter) mliekom z bežného šedého cementu vnútorných stien | m2 | 550.915
37 | 011 | 612421615 | Vnútorná omietka vápenná alebo vápennocementová v podlaží a v schodisku hrubá zatretá | m2 | 550.915
38 | 011 | 612473182 | Vnútorná omietka vápennocement. zo suchých zmesí i v schodisku, muriva druhu, štuková | m2 | 419.409
39 | 011 | 612481119 | Potiahnutie vnútorných stien sklotextílnou mriežkou s celoplošným prilepením | m2 | 419.409
40 | 011 | 621481119 | Potiahnutie vonkajších podhľadov sklotextílnou mriežkou s celoplošným prilepením | m2 | 56.96
41 | 011 | 622421121 | Vonkajšia omietka stien vápenná alebo vápennocementová hrubá zatretá | m2 | 263.775
42 | R | 622466116 | Príprava vonkajšieho podkladu stien BAUMIT, Univerzálny základ (Baumit UniPrimer) | m2 | 320.735
43 | R | 622464221 | Vonkajšia omietka stien tenkovrstvová BAUMIT, silikátová, Baumit SilikatTop, škrabaná, hr. 1,5 mm | m2 | 320.735
44 | 011 | 622481119 | Potiahnutie vonkajších stien sklotextílnou mriežkou s celoplošným prilepením | m2 | 279.35
45 | 011 | 631312661 | Mazanina z betónu prostého (m3) tr.C 20/25 hr.nad 50 do 80 mm | m3 | 16.591
46 | 011 | 642942111 | Osadenie oceľovej dverovej zárubne alebo rámu, plochy otvoru do 2,5 m2 | ks | 16
47 | 553 | 5533198000 | Zárubňa oceľová CgU 60x197 | ks | 7
48 | 553 | 5533198400 | Zárubňa oceľová CgU 80x197 | ks | 6
49 | 553 | 5533198600 | Zárubňa oceľová Cgu 90x197 | ks | 3
|  | 9 | Ostatné konštrukcie a práce-búranie
50 | 221 | 916561111 | Osadenie záhonového alebo parkového obrubníka betón., do lôžka z bet. pros. tr. C 12/15 s bočnou oporou | m | 69
51 | 592 | 5921954660 | Premac OBRUBNÍK PARKOVÝ 100x20x5 cm SIVY | ks | 69.69
52 | 003 | 941955002 | Lešenie ľahké pracovné pomocné s výškou lešeňovej podlahy nad 1,20 do 1,90 m | m2 | 87.36
53 | 003 | 941955555 | D+M Hasiaci práškový prístroj 6 kg | ks | 3
54 | 014 | 952901110 | Čistenie budov umývaním vonkajších plôch okien a dverí | m2 | 358
55 | 014 | 952902110 | Čistenie budov zametaním v miestnostiach, chodbách, na schodišti a na povalách | m2 | 243.98
|  | 99 | Presun hmôt HSV
56 | 014 | 999281111 | Presun hmôt pre opravy a údržbu objektov vrátane vonkajších plášťov výšky do 25 m | t | 432.533
|  | PSV | Práce a dodávky PSV
|  | 711 | Izolácie proti vode a vlhkosti
57 | R | 711111001 | Zhotovenie izolácie proti zemnej vlhkosti vodorovná náterom penetračným za studena | m2 | 285
58 | 111 | 1116315000 | Lak asfaltový ALP-PENETRAL v sudoch | t | 0.086
59 | 711 | 711113131 | Izolácie proti zemnej vlhkosti a povrchovej vode AQUAFIN 2K hr. 2 mm na ploche vodorovnej | m2 | 4
60 | 711 | 711113141 | Izolácia proti zemnej vlhkosti a povrchovej vodeI AQUAFIN 2K hr. 2 mm na ploche zvislej | m2 | 13.75
61 | 711 | 711131103 | Zhotovenie izolácie proti zemnej vlhkosti vodorovne, separačná fólia na sucho | m2 | 243.98
62 | 693 | 6936654900 | Separačná, filtračná a spevňovacia geotextília Geofilex 300 | m2 | 280.577
63 | R | 711141559 | Zhotovenie izolácie proti zemnej vlhkosti a tlakovej vode vodorovná NAIP pritavením | m2 | 570
64 | 628 | 6283221000 | Asfaltovaný pás pre spodné vrstvy hydroizolačných systémov HYDROBIT V 60 S 35 | m2 | 655.5
65 | 711 | 711471052 | Zhotovenie vodorovnej izolácie proti povrchovej a tlakovej vode textilnými pásmi s nánosom PE položenými voľne | m2 | 285
66 | 283 | 2830010400 | Parozábrana - fólia PE hrúbka 0,2 mm | m2 | 327.75
67 | 711 | 998711201 | Presun hmôt pre izoláciu proti vode v objektoch výšky do 6 m | %
|  | 713 | Izolácie tepelné
68 | 713 | 713121121 | Montáž tepelnej izolácie podláh minerálnou vlnou, kladená voľne v dvoch vrstvách | m2 | 243.98
69 | 283 | 2837640620 | BASF Podlahový polystyrén EPS 150 S hr. 6 cm | m2 | 507.478
70 | R | 713132134 | Montáž tepelnej izolácie stien polystyrénom, vložením voľne v jednej vrstve | m2 | 59.58
71 | 283 | 2837650030 | Styrodur 2800 C extrudovaný polystyrén - XPS hrúbka 50mm | m2 | 30.452
72 | 283 | 2837650082 | Styrodur 2800 C Extrudovaný polystyrén - XPS hrúbka 150mm, kontaktné fasády | m2 | 38.065
73 | 713 | 713141255 | Montáž TI striech plochých do 10° minerálnou vlnou, rozloženej v dvoch vrstvách, prikotvením | m2 | 285
74 | 631 | 6314150160 | Tepelné izolácie šikmých striech NOBASIL MPE, čadičová minerálna izolácia - doska 100x600x1000 | m2 | 313.5
75 | 631 | 6314150220 | Tepelné izolácie šikmých striech NOBASIL MPE, čadičová minerálna izolácia - doska 200x600x1000 | m2 | 313.5
76 | 713 | 998713201 | Presun hmôt pre izolácie tepelné v objektoch výšky do 6 m | %
|  | 721 | Zdravotechnika
77 | R | 72101 | Zdravotechnika | súb | 1
|  | 731 | Ústredné kúrenie, kotolne
78 | R | 73101 | Vykurovanie | súb | 1
|  | 762 | Konštrukcie tesárske
79 | 762 | 762330120 | Montáž a dodávka väzníkového krovu WOLF+ spoj. materiál | súb | 1
80 | 762 | 762332120 | Montáž viazaných konštrukcií krovov striech z reziva priemernej plochy 120-224 cm2 | m | 275.5
81 | 605 | 6051590200 | Hranol mäkké rezivo - omietané smrekovec | m3 | 4.37
82 | 762 | 762341001 | Montáž debnenia jednoduchých striech, na kontralaty drevotrieskovými OSB doskami na zráz | m2 | 18
83 | 607 | 6072628104 | Doska drevoštiepková OSB 3 do vlhkého prostrediahr. 18 mm (2500x1250mm) | m2 | 19.8
84 | 762 | 762341201 | Montáž latovania jednoduchých striech pre sklon do 60° | m | 1580
85 | 762 | 762341252 | Montáž kontralát pre sklon od 22° do 35° | m | 966
86 | 605 | 6051506900 | Hranol mäkké rezivo - omietané smrek hranolček 25-100 cm2 mäkké rezivo | m3 | 5.6
87 | R | 762395000 | Spojovacie prostriedky pre viazané konštrukcie krovov, debnenie a laťovanie, nadstrešné konštr., spádové kliny - svorky, dosky, klince, pásová oceľ, vruty | m3 | 9.97
88 | 762 | 762421314 | Obloženie stropov alebo strešných podhľadov z dosiek OSB skrutkovaných na pero a drážku hr. dosky 22 mm | m2 | 56.96
89 | 762 | 998762202 | Presun hmôt pre konštrukcie tesárske v objektoch výšky do 12 m | %
|  | 763 | Konštrukcie - drevostavby
90 | R | 763138210 | Podhľad SDK Rigips RB 12.5 mm závesný, jednoúrovňová oceľová podkonštrukcia CD | m2 | 206.12
91 | R | 763138212 | Podhľad SDK Rigips RBI 12.5 mm závesný, jednoúrovňová oceľová podkonštrukcia CD | m2 | 37.86
92 | 763 | 998763401 | Presun hmôt pre sádrokartónové konštrukcie v stavbách(objektoch )výšky do 7 m | %
|  | 764 | Konštrukcie klampiarske
93 | 764 | 764352427 | Žľaby z pozinkovaného farbeného PZf plechu, pododkvapové polkruhové r.š. 330 mm | m | 72
94 | 764 | 764359412 | Kotlík kónický z pozinkovaného farbeného PZf plechu, pre rúry s priemerom od 100 do 125 mm | ks | 4
95 | 764 | 764361220 | Strešné okno z pozinkovaného PZ plechu, v krytine vrátane drôteného skla 600 x 600 mm | ks | 1
96 | R | 764410330 | Oplechovanie parapetov z hliníkového Al plechu, vrátane rohov r.š. 200 mm | m | 17.1
97 | 764 | 764454454 | Zvodové rúry z pozinkovaného farbeného PZf plechu, kruhové priemer 120 mm | m | 13
98 | 764 | 998764201 | Presun hmôt pre konštrukcie klampiarske v objektoch výšky do 6 m | %
|  | 765 | Konštrukcie - krytiny tvrdé
99 | 765 | 765331105 | Betónová krytina BRAMAC Klasik, jednoduchých striech, sklon od 22° do 35° | m2 | 347.6
100 | 765 | 765331403 | Hrebeň BRAMAC, s použitím vetracieho pásu Figaroll Plus, sklon od 22° do 35° | m | 52
101 | 765 | 765331801 | Špeciálna presvetlovacia škridla BRAMAC, plexi | ks | 35
102 | 765 | 765331821 | Protisnehový hák BRAMAC | ks | 144
103 | 765 | 765901321 | Strešná fólia BRAMAC Universal Eco 2S, na plné debnenie | m2 | 347.6
104 | 765 | 998765201 | Presun hmôt pre tvrdé krytiny v objektoch výšky do 6 m | %
|  | 766 | Konštrukcie stolárske
105 | 766 | 7661212100 | Montáž a dodávka mobilnej posuvnej steny, 645/270 cm - ODHAD | ks | 2
106 | 766 | 766621400 | Montáž okien s hydroizolačnými ISO páskami (exteriérová a interiérová) | m | 63.7
107 | 283 | 2832301000 | Expanzná páska Bloco 600 1-2x15mm/20m, pre okenné a fasádne konštrukcie | m | 63.7
108 | 283 | 2832301200 | Tesniaca fólia CX exteriér 70mm/30m, pre okenné konštrukcie | m | 63.7
109 | 283 | 2832301240 | Tesniaca fólia CX interiér 70mm, pre okenné konštrukcie | m | 63.7
110 | 611 | 6114109400 | Plastové okno H/B 750/900 mm jednokrídlové otváravo-sklopné | ks | 4
111 | 611 | 6114121700 | Plastové okno H/B 1500/1800 mm dvojkrídlové otváravé, otvaravo-sklopné | ks | 7
112 | 611 | 6114114400 | Plastové okno H/B 1250/ 900 mm jednokrídlové otváravo-sklopné | ks | 1
113 | 766 | 766641161 | Montáž dverí plastových, vchodových jednodielnych, so zasklením, za 1 m obvodu dverí | m | 23.4
114 | 611 | 6114124001 | Plastové vnútorné dvere H/B 2600/1800 mm | ks | 1
115 | 611 | 6114124002 | Plastové vonkajšie dvere H/B 2300/1500 mm | ks | 1
116 | 611 | 6114124003 | Plastové vonkajšie dvere H/B 2200/1200 mm | ks | 1
117 | R | 766661112 | Montáž dverového krídla kompletiz. otváravého do zárubne, jednokrídlové | ks | 16
118 | 611 | 6116017100 | Dvere vnútorné hladké plné jednokrídlové 60- 90x197 cm + kovanie | ks | 16
119 | 766 | 766694141 | Montáž parapetnej dosky plastovej šírky do 300 mm, dĺžky do 1000 mm | ks | 5
120 | R | 766694143 | Montáž parapetnej dosky plastovej šírky do 300 mm, dĺžky 1600-2600 mm | ks | 7
121 | 611 | 6119000980 | Vnútorné parapetné dosky plastové | m | 17.1
122 | 766 | 998766201 | Presun hmot pre konštrukcie stolárske v objektoch výšky do 6 m | %
|  | 767 | Konštrukcie doplnkové kovové
123 | 767 | 767212201 | Montáž stropných sklápacích schodov do vopred pripraveného otvoru | ks | 1
124 | 612 | 6123909470 | Stropné sklápacie schody zateplené prírodná doska - 70x120 cm | ks | 1
125 | 767 | 998767201 | Presun hmôt pre kovové stavebné doplnkové konštrukcie v objektoch výšky do 6 m | %
|  | 771 | Podlahy z dlaždíc
126 | R | 771415003 | Montáž soklíkov z obkladačiek do tmelu veľ. 300 x 72 mm | m | 144
127 | 597 | 5978651190 | Sokel, rozmer 298x72x8 mm | ks | 490
128 | 771 | 771575109 | Montáž podláh z dlaždíc keramických do tmelu veľ. 300 x 300 mm | m2 | 243.98
129 | 597 | 5978650090 | Dlažba keramická 300/300 | m2 | 248.86
130 | R | 771576107 | Montáž podláh z dlaždíc keramických do tmelu flexibilného mrazuvzdorného veľ. 200 x 200 mm | m2 | 9.956
131 | 597 | 5978651310 | Dlažba mrazuvzdorná | m2 | 10.255
132 | 771 | 998771201 | Presun hmôt pre podlahy z dlaždíc v objektoch výšky do 6m | %
|  | 781 | Dokončovacie práce a obklady
133 | R | 781445018 | Montáž obkladov vnútor. stien z obkladačiek kladených do tmelu veľ. 200x200 mm | m2 | 131.506
134 | 597 | 5976574000 | Obkladačky keramické glazované jednofarebné hladké B 200x200 Ia | m2 | 135.451
135 | 771 | 998781201 | Presun hmôt pre obklady keramické v objektoch výšky do 6 m | %
|  | 783 | Dokončovacie práce - nátery
136 | 783 | 783782203 | Nátery tesárskych konštrukcií povrchová impregnácia Bochemitom QB | m2 | 590.52
137 | 783 | 783894422 | Náter farbami ekologickými riediteľnými vodou PAMAKRYLOM IN pre interiér stien dvojnásobný | m2 | 419.409
138 | 783 | 783894612 | Náter farbami ekologickými riediteľnými vodou SADAKRINOM bielym pre náter sadrokartón. stropov 2x | m2 | 243.98
|  | M | Práce a dodávky M
|  | 21-M | Elektromontáže
139 | R | 3210 | Elektroinštalácia, bleskozvod a uzemnenie | súb | 1
|  | 24-M | Montáže vzduchotechnických zariad.
140 | R | 3240 | Vetranie s rekuperáciou | súb | 1
Celkom

## SO0 el.inš. ,SO03 e.prípo
Výkaz výmer
Stavba: |  | Komunitné centrum Orechov dvor - NOVOSTAVBA
Objekt: |  | S.O. 02 KOMUNITNÉ CENTRUM
Časť: |  | Elektroinštalácia,bleskozvod a uzemnenie,EZS,SO03 prípojka NN
JKSO:
Investor: |  | Mesto Nitra, Štefánikova trieda č. 60, 950 06 Nitra, IČO : 00308307
Zhotoviteľ:
Dátum: |  |  | 2017-06-10
P.Č. | TV | KCN | Kód položky | Popis | MJ | Množstvo celkom | Cena jednotková | Cena celkom
1 | 2 | 3 | 4 | 5 | 6 | 7 | 8 | 9
| D |  | M | Práce a dodávky M
| D |  | 21-M-01 | Hrubá montáž
1 | K | 921 | 210010002 | Rúrka ohybná elektroinštalačná, uložená pod omietkou, typ 20mm | m | 50
2 | K | 921 | 210010003 | Rúrka ohybná elektroinštalačná, uložená pod omietkou, typ 32mm | m | 30
3 | K | 921 | 210010301 | Krabica prístrojová bez zapojenia (1901, KP 68, KZ 3) | ks | 86
4 | K | 921 | 210010321 | Krabica odbočná s viečkom, svorkovnicou vrátane zapojenia (1903, KR 68) kruhová | ks | 37
5 | K | 921 | 210800105-J | Kábel medený uložený pod omietkou CYKY-J 3 x 1, 5 | m | 591
6 | K | 921 | 210800105-O | Kábel medený uložený pod omietkou CYKY-O 3 x 1, 5 | m | 292
7 | K | 921 | 210800106-J | Kábel medený uložený pod omietkou CYKY-J 3 x 2, 5 | m | 652
8 | K | 921 | 210800107-O | Kábel medený uložený pod omietkou CYKY-O 5 x 1, 5 | m | 48
9 | K | 922 | 210800107-O | Kábel medený uložený pod omietkou CYKY-J 5 x 1, 5 | m | 46
10 | K | 921 | 210800116-J | Kábel medený uložený pod omietkou CYKY-J 5 x 2, 5 | m | 42
11 | K | 921 | 210202154 | Kábel medený uložený pod omietkou CYKY-J 5 x 16 | m | 27
12 | K | 922 | 210804002 | Komunikačný kábel uložený pod omietkou JYSTY 4x2x0,8 | m | 44
13 | K | 923 | 210804000 | Komunikačný kábel uložený pod omietkou JYSTY 2x2x0,8 | m | 31
14 | K | 924 | 210811321 | Silový kábel nehorľavý 600-1000 V , 2x1.5 mm2 uložený pod omietkou NHXH FE180/E90 | m | 18
15 | K | 921 | 210800527 | Vodič medený NN a VN voľne uložený CY 6 | m | 72
16 | K | 921 | 210800529 | Vodič medený NN a VN voľne uložený CY 16 | m | 27
17 | K | 921 | 210220321 | Svorka na potrub."Bernard" vrát. pásika(bez vodiča a prípoj. vodiča) | ks | 4
18 | K | 922 | 210220322 | svorka Bečov ZS 4 | ks | 7
19 | K | HZS | HZS000111 | Sekacie práce, prierazy, pílenie do betónu | kpl | 1
20 | K | PK | PPV | Podiel pridružených výkonov | % | 5
| D |  | 21-M-02 | Materiál - hrubá montáž
21 | M | MAT | 3450704000 | I-Rúrka FXP 20 | m | 50
22 | M | MAT | 3450704200 | I-Rúrka FXP 32 | m | 30
23 | M | MAT | 3450906510 | Krabica KU 68-1901 | ks | 86
24 | M | MAT | 3450907510 | Krabica KU 68-1903 | ks | 37
25 | M | MAT | 3410105000 | Kábel/vodič pre pevné uloženie - medený CYKY-J 3x 1,5 | m | 591
26 | M | MAT | 3410104300 | Kábel/vodič pre pevné uloženie - medený CYKY-O 3x 1,5 | m | 292
27 | M | MAT | 3410105100 | Kábel/vodič pre pevné uloženie - medený CYKY-J 3x 2,5 | m | 652
28 | M | MAT | 3210320544 | Kábel/vodič pre pevné uloženie - medený CYKY-O 5x 1,5 | m | 48
29 | M | MAT | 3210320545 | Kábel/vodič pre pevné uloženie - medený CYKY-J 5x 1,5 | m | 46
30 | M | MAT | 3410109300 | Kábel/vodič pre pevné uloženie - medený CYKY-J 5x 2,5 | m | 42
31 | M | MAT | 3609898055 | Kábel/vodič pre pevné uloženie - medený CYKY-J 5x 16 | m | 27
32 | M | MAT | 3809686810 | Komunikačný kábel JYSTY 4x2x0,8 | m | 44
33 | M | MAT | 4009475565 | Komunikačný kábel JYSTY 2x2x0,8 | m | 31
34 | M | MAT | 4209264320 | Kábel s funkčnou odolnosťou v požiary NHXH -O 2x1,5 FE180/E60 | m | 18
35 | M | MAT | 3410403400 | Kábel/vodič pre pevné uloženie - medený CY 6 žltozelený | m | 72
36 | M | MAT | 3410405300 | Kábel/vodič pre pevné uloženie - medený CY 16 žltozelený | m | 27
37 | M | MAT | 3412110370 | svorka Bečov ZSA-16 + Cu pásik | ks | 4
38 | M | MAT | 3412160230 | svorka Bečov ZS 4 | ks | 7
39 | K | PK | PM | Podružný materiál | % | 5
| D |  | 21-M-03 | Kompletáž
40 | K | 921 | 210010323 | Montáž svorkovnice vyrovnania potenciálov | ks | 1
41 | K | 921 | 210110041 | Spínače polozapustené a zapustené vrátane zapojenia jednopólový - radenie 1 | ks | 13
42 | K | 921 | 210110043 | Spínač polozapustený a zapustený vrátane zapojenia sériový prep.stried. - radenie 5 | ks | 6
43 | K | 921 | 210110045 | Spínač polozapustený a zapustený vrátane zapojenia stried.prep.- radenie 6 | ks | 4
44 | K | 921 | 210110046 | Spínač polozapustený a zapustený vrátane zapojenia krížový prep.- radenie 7 | ks | 2
45 | K | 921 | 210110082 | Sporáková prípojka typ 39563 - 23C, pre zapuste nú montáž vrátane tlejivky | ks | 2
46 | K | 921 | 210012154 | tlačidlo Central STOP v plastovej krabici s ochranným sklom proti náhodnému zapnutiu | ks | 1
47 | K | 921 | 210111012 | Domová zásuvka polozapustená alebo zapustená, 10/16 A 250 V 2P + Z 2 x zapojenie | ks | 52
48 | K | 921 | 210111021 | Domová zásuvka v krabici obyč. alebo do vlhka, vrátane zapojenia 10/16 A 250 V 2P + Z | ks | 1
49 | K | 921 | 210012111 | tlačidlo bezdrôtového zvončeka, napr. Kanlux ELMA 98080, 230V/50Hz, IP20, tlačidlo - batéria 1 x A23, IP44 | ks | 1
50 | K | 921 | 210200065 | A - stropné svietidlo s AL mriežkou, napr. Intermos WMX236ALDP, 2x36W, T8, 230V 50Hz, IP20 | ks | 30
51 | K | 921 | 210201018 | B - nástenné svietidlo do vlhkého a vonkajšieho prostredia, v prevedení "antivandal" do prostredia s vysokým rizikom poškodenia, napr. Vyrych Clumber 2-218-EP,2x18W , 230V ~50Hz, IP54 | ks | 5
52 | K | 921 | 210200108 | C - stropné žiarivkové svietidlo priemyselné, napr. OMS TDO ECO - FD G13, 2x36W, 230V ~50Hz, IP65 | ks | 4
53 | K | 921 | 210201020 | D - stropné interiérové svietidlo, napr. OSMONT Lina 2 IN-12K53/035, max. 100W, 230V ~50Hz, IP20 | ks | 5
54 | K | 921 | 210200006 | E - nástenné interiérové svietidlo pod kuchynskú linku, napr. Philips Massive 85133/14/16, 14W, 230V ~50Hz, IP20 | ks | 2
55 | K | 921 | 210202025 | N - LED núdzové svietidlo s piktogramom a autonómnym zdrojom na dobu svietenia 1hod v núdzovom režime,napr. typ EMERGENCY 2600 IP65 2601 LED, 1,2W, 230V 50Hz, IP65 | ks | 5
56 | K | 921 | 210190003 | RH - hlavný rozvádzač objektu, zapustená rozvodnica pod omietku, špecifikácia na výkrese č. E-6 | ks | 1
57 | K | 921 | 210190002 | DATA - plastová krabica SCAME 686.211 pre rozvody internetu | ks | 1
58 | K | 921 | 210100001 | Ukončenie vodičov v rozvádzač. vrátane zapojenia a vodičovej koncovky do 2.5 mm2 | ks | 110
59 | K | 921 | 202032054 | Projekt skutočného vyhotovenia | kpl | 1
60 | K | HZS | HZS000112 | Revízna správa elektroinštalácie, bleskozvodu a uzemnenia | kpl | 1
61 | K | PK | PPV | Podiel pridružených výkonov | % | 5
| D |  | 21-M-04 | Materiál - kompletáž
62 | M | MAT | 3450913500 | HUS - hlavná uzemňovacia prípojnica EVP-S v inštalačnej krabici pod omietku KO125 | ks | 1
63 | M | MAT | 3450644000 | spínač osvetlenia č.1 - jednopólový 10A 250V, napr. Legrand Valena biela komplet (prístroj s kolískou + rámik 7 744 01 + 7 744 51),zapustená montáž, stupeň krytia IP20 | ks | 13
64 | M | MAT | 3450201270 | spínač osvetlenia č.5 - sériový 10A 250V, napr. Legrand Valena biela komplet (prístroj s kolískou + rámik 7 744 05 + 7 744 51),zapustená montáž, stupeň krytia IP20 | ks | 6
65 | M | MAT | 3450201430 | spínač osvetlenia č.6 - striedavý 10A 250V, napr. Legrand Valena biela komplet (prístroj s kolískou + rámik 7 744 06 + 7 744 51),zapustená montáž, stupeň krytia IP20 | ks | 4
66 | M | MAT | 3450201520 | spínač osvetlenia č.7 - krížový 10A 250V, napr. Legrand Valena biela komplet (prístroj s kolískou + rámik 7 744 07 + 7 744 51),zapustená montáž, stupeň krytia IP20 | ks | 2
67 | M | MAT | 3450201650 | QS - sporáková prípojka so signálkou, napr. ABB 39563-13, zapustená montáž, 20A 400V, stupeň krytia IP20 | ks | 2
68 | M | MAT | 3450201140 | tlačidlo Central STOP v plastovej krabici s ochranným sklom proti náhodnému zapnutiu | ks | 1
69 | M | MAT | 3203540654 | zásuvka jednoduchá L+N+PE, 16A 250V, napr. Legrand Valena biela 7 743 96 zapustená montáž, stupeň krytia IP20 | ks | 48
70 | M | MAT | 3203540655 | zásuvka jednoduchá L+N+PE, 16A 250V + prepäťová ochrana stupňa T3 (trieda D), napr. Legrand Valena biela S 743 96,zapustená montáž, stupeň krytia IP20 | ks | 4
71 | M | MAT | 3213023210 | zásuvka jednoduchá L+N+PE,16A 250V do vonk. prostredia, napr. Legrand Plexo 697 31, povrchová montáž, stupeň krytia IP44 | ks | 1
72 | M | MAT | 3210321545 | tlačidlo bezdrôtového zvončeka, napr. Kanlux ELMA 98080, 230V/50Hz, IP20, tlačidlo - batéria 1 x A23, IP44 | ks | 1
73 | M | MAT | 3203214565 | A - stropné svietidlo s AL mriežkou, napr. Intermos WMX236ALDP, 2x36W, T8, 230V 50Hz, IP20 | ks | 30
74 | M | MAT | 3450121210 | B - nástenné svietidlo do vlhkého a vonkajšieho prostredia, v prevedení "antivandal" do prostredia s vysokým rizikom poškodenia, napr. Vyrych Clumber 2-218-EP,2x18W , 230V ~50Hz, IP54 | ks | 5
75 | M | MAT | 345012TV01 | C - stropné žiarivkové svietidlo priemyselné, napr. OMS TDO ECO - FD G13, 2x36W, 230V ~50Hz, IP65 | ks | 4
76 | M | MAT | 3208408484 | D - stropné interiérové svietidlo, napr. OSMONT Lina 2 IN-12K53/035, max. 100W, 230V ~50Hz, IP20 | ks | 5
77 | M | MAT | 3208406848 | E - nástenné interiérové svietidlo pod kuchynskú linku, napr. Philips Massive 85133/14/16, 14W, 230V ~50Hz, IP20 | ks | 2
78 | M | MAT | 345012RD01 | N - LED núdzové svietidlo s piktogramom a autonómnym zdrojom na dobu svietenia 1hod v núdzovom režime,napr. typ EMERGENCY 2600 IP65 2601 LED, 1,2W, 230V 50Hz, IP65 | ks | 5
79 | M | MAT | 3450317700 | RH - hlavný rozvádzač objektu, zapustená rozvodnica pod omietku, špecifikácia na výkrese č. E-6 | ks | 1
80 | M | MAT | 3203465444 | DATA - plastová krabica SCAME 686.211 pre rozvody internetu | ks | 1
81 | M | MAT | PM | Podružný materiál | % | 3
| D |  | 21-M-05 | Bleskozvod a uzemnenie
82 | K | 921 | 210010004 | Rúrka ohybná elektroinštalačná, uložená pod omietkou, typ 32mm | m | 20
83 | K | 921 | 210010124 | Rúrka ochranná uložená voľne vnútorná do D 63 mm | m | 5
84 | K | 921 | 210010313 | Krabica odbočná s viečkom, bez zapojenia (KO 125) štvorcová | ks | 4
85 | K | 921 | 210220021 | Uzemňovacie vedenie v zemi včít. svoriek, prepojenia, izolácie spojov FeZn do 120 mm2 | m | 96
86 | K | 921 | 210220022 | Uzemňovacie vedenie v zemi včít. svoriek, prepojenia, izolácie spojov FeZn D 8 - 10 mm | m | 30
87 | K | 921 | 210220101 | Zvodový vodič včítane podpery FeZn do D 10 mm, A1 D 10 mm FeZn D 8 mm | m | 91
88 | K | 921 | 210220204 | Zachytávacia tyč FeZn bez osadenia a s osadením JP10-30 | ks | 1
89 | K | 921 | 210220301 | Bleskozvodová svorka do 2 skrutiek (SS, SR 03) | ks | 18
90 | K | 921 | 210220302 | Bleskozvodová svorka nad 2 skrutky (ST, SJ, SK, SZ, SR 01, 02) | ks | 18
91 | K | 921 | 210220401 | Označenie zvodov štítkami smaltované, z umelej hmoty | ks | 4
92 | K | 921 | 460232102 | Asfaltový nátr bleskozvodových svoriek FeZn | m | 20
93 | K | 921 | 460523135 | Asfaltový náter bleskozvodového vodiča FeZn | m | 10
94 | K | PK | PPV | Podiel pridružených výkonov | % | 5
| D |  | 21-M-06 | Materiál - bleskozvod a uzemnenie
95 | M | MAT | 3410106052 | I-Rúrka FXP 32 | m | 20
96 | M | MAT | 32320320154 | Trubka ochranná FXKVR 63 | m | 5
97 | M | MAT | 3450913000 | Krabica KO-125 | ks | 4
98 | M | MAT | 3544112000 | Páska uzemňovacia 30x4 mm | m | 96
99 | M | MAT | 1561523500 | Drôt tahaný nepatentovaný z neušlachtilých ocelí pozinkovaný mäkký ozn. STN 11 343 (EN S195T) D 10.00mm | m | 30
100 | M | MAT | 1561522500 | Drôt ťahaný nepatentovaný z neušlachtilých ocelí pozinkovaný mäkký ozn. STN 11 343 podľa EN S195T D 8.00mm | m | 91
101 | M | MAT | 3540403600 | HR-Podpera PV | ks | 61
102 | M | MAT | 3540406800 | SS - svorka spojovacia | ks | 6
103 | M | MAT | 3540406700 | SR03 - svorka spojovacia na spoj uzemň. pásovina - uzemň. vodič | ks | 12
104 | M | MAT | 3540405900 | SJ01 - svorka k zemniacej tyči | ks | 2
105 | M | MAT | 3540406500 | SR02 - svorka spojovacia na spoj uzemň. pásovina - uzemň. | ks | 8
106 | M | MAT | 3540406200 | SO - svorka okapová | ks | 4
107 | M | MAT | 3540408300 | SZ - svorka skúšobná | ks | 4
108 | M | MAT | 3544215500 | Zvodová tyč ocelová žiarovo zinkovaná označenie JP 10, ZIN Hronský Beňadik+ochranná stireška OS 01 | ks | 1
109 | M | MAT | 3540200400 | HR-Držiak DJ 4 držiak zachytávacej tyče na krov | ks | 2
110 | M | MAT | 5489511000 | Štítok PVC do 5 písmen 10x15 mm | ks | 4
111 | M | MAT | 3203205405 | Asfaltový nátr bleskozvodových svoriek FeZn | ks | 20
112 | M | MAT | 3203546544 | Asfaltový náter bleskozvodového vodiča FeZn | m | 10
113 | K | PK | PM | Podružný materiál | % | 5
| D |  | 21-M-07 | Montáž - S.O. 03 ELEKTRICKÁ PRÍPOJKA
114 | K | 921 | 210258985 | Rúrka ochranná PVC, do D 50 mm, uložená voľne, vnútorná | m | 29
115 | K | 921 | 213020350 | navrhovaný elektromerový rozvádzač, piliérový v plastovom prevedení, vybavený pre priame trojfázové dvojtarifové fakt. meranie spotreby el. energie, men.prúd 3f hl.ističa pred elektromerom In= 3f x 32A, men.prúd 1f ističa ovl. obvodov In= 1f x 2A, char.ističov B-pre vedenie, stupeň ochrany krytom IP44/20, navrhovaný typ RE 1.0 F403 32A P0 | ks | 1
116 | K | 921 | 210821545 | Kábel hliníkový NAYY-J 4x25 | m | 52
117 | K | 921 | 210100003 | Ukončenie vodičov v rozvádzač. vrátane zapojenia a vodičovej koncovky do 25 mm2 | ks | 8
118 | K | 921 | 460232102 | Hĺbenie káblovej ryhy 35/80 cm zem.tr.4 | m | 21
119 | K | 921 | 460523135 | Zához káblovej ryhy 35/80 cm zem.tr.4 | m | 21
120 | K | 921 | 460232103 | Hĺbenie káblovej ryhy 35/100 cm zem.tr.4 | m | 29
121 | K | 921 | 460523136 | Zához káblovej ryhy 35/100 cm zem.tr.4 | m | 29
122 | K | 921 | 456010203 | Zriadenie káblového lôžka z piesku hr.8cm a ochrannej platne KPL | m | 21
123 | K | 921 | 450211546 | Rozvinutie a uloženie výstražnej fólie | m | 50
124 | K | 922 | 210202045 | Porealizačné geodetické zameranie | kpl | 1
125 | K | 923 | 203205448 | Projekt skutočného vyhotovenia | kpl | 1
126 | K | 924 | 203048787 | Revízna správa | kpl | 1
127 | K | PK | PPV | Podiel pridružených výkonov | % | 5
| D |  | 21-M-08 | Materiál - S.O. 03 ELEKTRICKÁ PRÍPOJKA
128 | M | MAT | 3203320215 | Trubka ochranná KF 09050 | m | 29
129 | M | MAT | 3203201221 | navrhovaný elektromerový rozvádzač, piliérový v plastovom prevedení, vybavený pre priame trojfázové dvojtarifové fakt. meranie spotreby el. energie, men.prúd 3f hl.ističa pred elektromerom In= 3f x 32A, men.prúd 1f ističa ovl. obvodov In= 1f x 2A, char.ističov B-pre vedenie, stupeň ochrany krytom IP44/20, navrhovaný typ RE 1.0 F403 32A P0 | ks | 1
130 | M | MAT | 3312032011 | Kábel hliníkový NAYY-J 4x25 | m | 52
131 | M | MAT | 3210321321 | Káblové oko 25mm2 | ks | 8
132 | M | MAT | 3410105000 | Piesok kopaný | m3 | 0.59
133 | M | MAT | 3202103154 | Ochranná platňa KPL | ks | 21
134 | M | MAT | 3203546544 | Výstražná fólia | m | 50
135 | M | MAT | PM | Podružný materiál | % | 5
|  |  | 21-M-09 | Elektromontáže EZS
136 | K | 921 | 210010002 | Rúrka ohybná elektroinštalačná, uložená pod omietkou, 20 mm | m | 151
137 | K | 921 | 220490040 | Montáž a zapojenie zbernicovej ústredne na stenu | ks | 1
138 | K | 921 | 220490042 | Montáž a zapojenie zbernicového prístupového modulu na stenu | ks | 2
139 | K | 921 | 220490042 | Montáž a zapojenie zbernicového detektoru pohybu na stenu | ks | 8
140 | K | 921 | 220490045 | Montáž a zapojenie vonkajšej sirény na stenu | ks | 1
141 | K | 921 | 2202802221 | Káble bytové FTP cat. 5e uložené v rúrkach, lištách, bez odviečkovania a zaviečkovania krabíc | m | 162
142 | K | 921 | PPV | Podiel pridružených výkonov | % | 5
|  |  | 21-M-10 | Elektroinštalačný materiál EZS
143 | M | MAT | 3450705500 | I-Rúrka FXP 16 | m | 151
144 | M | MAT | 345012DT010 | EZS - zbernicová ústredňa JA-101K so zabudovaným GSM/GPRS komunikátorom, vybavená akumulátorom 12V 2,6Ah, | ks | 1
145 | M | MAT | 345012DT013 | KL - zbernicový prístupový modul JA-113E s displejom, klávesnicou a RFID | ks | 2
146 | M | MAT | 345012DT014 | PIR - zbernicový kombinovaný PIR detektor pohybu a rozbitia skla JA-120PB | ks | 8
147 | M | MAT | 345012DT020 | SIR - zbernicová vnútorná siréna JA-110A | ks | 1
148 | M | MAT | 3412110370 | Dátový kábel FTP cat.5e AWG24 | m | 162
149 | M | MAT | PM | Podružný materiál | % | 5
|  |  | 21-M-11 | Sekacie a búracie práce EZS
150 | K | 921 | 21099007S | Drážka pre káble rezaná do muriva 30x30 mm | m | 131
151 | K | 921 | 21099009S | Prieraz cez stenu | ks | 10
|  |  | OST | Oživenie elektronického systému zabezpečenia
152 | K | 921 | HZS000112 | Oživenie elektronického systému zabezpečenia | kpl | 1

## Vetranie s rekuperaciou
ZOZNAM STROJOV A ZARIADENÍ
Časť PD : VETRANIE S REKUPERÁCIOU
Názov stavby : KOMUNITNÉ CENTRUM ORECHOV DVOR
NOVOSTAVBA
Investor : Mestský úrad Nira, Štefániková trieda č. 60
Miesto stavby : Nitra, Orechov dvor č. 42, k.ú. Horné Krškany
Poz. | Názov - rozmer - typ | M.j. | Množ.
2018-01-01 | Vetracia jednotka s rekuperáciou | ks | 1
DUPLEX 1100 Flexi RD5, vnútorná s protiprúdovým výmeníkom
poloha parapetnáná,
dopr. množstvo vzduchu –prívod/odvod 1100 m³/h, pri 200 Pa
filter prívod/odvod kazetový F7/M5
rekuperačný výmeník S3.B, účinnosť 84%, =9,9kW
el. napojenie jednotky 230V/ 50 Hz
príkon v prac. bode -prívod. ventilátor 370 W, -odvodný 350 W
men. príkon (pre dimenzovanie) prívod/odvod 390 W/2,5A
rozmery jednotky 1700x1250x395 mm, 151 kg
| príslušenstvo (meranie a regulácia, regulačné prvky): | kpl | 1
regulácia digitálna RD5 230V-EC/230V-EC, umiestnenie na jednotke
čidlá teploty vzduchu -5ks, ovládanie CP Touch, hl. vypínač SW
vývod kondenzátu pr. 21 mm
1.2. | elektrický ohrievač EPO-V 250/2,0kW vrátane spínacích prvkov | ks | 1 | (súčasť dodávky vetracej jednotky)
a ochrán
1.3. | Potrubné rozvody:
potrubie Spiro vrátane spojok vyrobené z pozinkov.
plechu (275 g/m² a hrúbke vrstvy 19 μm, obojstranne).
| rúra spiro Ø 250 mm | bm | 21
| rúra spiro Ø 225 mm | bm | 8
| rúra spiro Ø 180 mm | bm | 15
| rúra spiro Ø 160 mm | bm | 5
| oblúk OS 90° 250 | ks | 10
| oblúk OS 90° 160 | ks | 2
| oblúk OS 45° 180 | ks | 2
| oblúk OS 45° 160 | ks | 4
| odbočka jednostranná OBJ 45° 250/160 | ks | 2
| odbočka jednostranná OBJ 45° 225/160 | ks | 2
| odbočka jednostranná OBJ 45° 180/180 | ks | 2
| odbočka jednostranná OBJ 90° 180/180 | ks | 2
| prechod osový PRO 250/225 | ks | 2
| prechod osový PRO 225/180 | ks | 2
| prechod osový PRO 180/160 | ks | 6
| prechod 355x355-Ø250/300 | ks | 1
| rúra 355x355/500 | ks | 1
| ohybná hadica izolovaná 160 | bm | 20
1.4.1. | protidážďová žalúzia so sito PZ AL-S 355x355 so sitom | ks | 1
1.4.2. | výfukový kus Ø 250 so sitom | ks | 1
1.5. | Distribučné elementy:
1.5.1. | vírivá stropná výustka s nastaviteľnými lamelami | ks | 5
VVKR-A-S-400x16-W (prívod)
1.5.2. | vírivá stropná výustka s nastaviteľnými lamelami | ks | 5
VVKR-A-S-400x16-W (prívod)
1.5.3. | pripojovacia komora PB-VVK-S-400-S-V-D1-J | ks | 5
| pripojovacia komora PB-VVK-S-400-E-V-D1-J | ks | 5
1.6. | izolácia potrubí :
| K-FLEX ST DUCT ALU hr. 25 mm | m² | 40
rozvody v strojovni a v povalovom priest. -prívod i odvod vzduchu
2.1. | Lokálna rekuperačná jednotka Brink AIR 70 | ks | 2
s bielou exteriérovou mriežkou pre hrúbku steny
od 450 do 500 mm, s predohrevom a bypassom
výkonnostné stupne 15-25-40-55-70 [m³/h]
el. napojenie: 230 V/ 50 Hz, do 0,25W/m3 (ventilátor)
príkon s protimrazovou ochranou 200 W
3. | spojovací a tesniací a montážny materiál | kpl | 1
| Doprava | % | 4
| Montáž vrátane, odskúšania, | hod | 160
zaregulovanie a zaškolenie obsluhy

## SO 02 Vykurovanie
Výkaz výmer
Stavba: Komunitné centrum Orechov dvor
Objekt: S.O. 02 Novostavba
Časť: |  | Vykurovanie
Objednávateľ: Mesto Nitra, Štefánikova tr. č. 60, 950 06 Nitra
Zhotoviteľ:
Miesto: Orechov dvor, k.ú. H. Krškany, p. č. 1279/7
Č. | KCN | Kód položky | Popis | MJ | Množstvo celkom
1 | 2 | 3 | 4 | 5 | 6
|  | PSV | Práce a dodávky PSV
|  | 713 | Izolácie tepelné
1 | 713 | 713482111 | Montáž trubíc z PE, hr.do 10 mm,vnút.priemer do 38 mm | m | 120
2 | 283 | 2837741534 | Tubolit DG 18 x 9 izolácia-trubica AZ FLEX Armacell | m | 70
3 | 283 | 2837741547 | Tubolit DG 22 x 9 izolácia-trubica AZ FLEX Armacell | m | 30
4 | 283 | 2837741552 | Tubolit DG 28 x 9 izolácia-trubica AZ FLEX Armacell | m | 20
5 | 713 | 713482121 | Montáž trubíc z PE, hr.15-20 mm,vnút.priemer do 38 mm | m | 1
6 | 283 | 2837741542 | Tubolit DG 22 x 20 izolácia-trubica AZ FLEX Armacell | m | 1
7 | 713 | 998713201 | Presun hmôt pre izolácie tepelné v objektoch výšky do 6 m | % | 3.161
|  | 731 | Ústredné kúrenie, kotolne
8 | 731 | 731251000 | Montáž kotla oceľového elektrického do 10 kW | ks | 1
9 | DGB | 0010008928 | Elektrický kotol Ray 9 K s plynulou moduláciou výkonu 1,0-9,0 kW so vstavanou expanznou nádržou 7 l, poistným ventilom a obehovým čerpadlom | ks | 1
10 | 731 | 998731201 | Presun hmôt pre kotolne umiestnené vo výške (hĺbke) do 6 m | % | 7.941
|  | 733 | Ústredné kúrenie, rozvodné potrubie
11 | 731 | 733151119 | Potrubie z medených rúrok tvrdých spájaných lisovaním D 22/1,0 mm | m | 1
12 | 731 | 733167115 | Montáž plasthliníkového potrubia RAUTITAN flex lisovaním D 16x2,2 | m | 70
13 | 286 | 2861401190 | Univerzálna rúrka RAUTITAN flex 16x2,2 mm, balenie 100 m kotúč, materiál: polyetylén REHAU | m | 70
14 | 731 | 733167118 | Montáž plasthliníkového potrubia RAUTITAN flex lisovaním D 20x2,8 | m | 30
15 | 286 | 2861401300 | Univerzálna rúrka RAUTITAN flex 20x2,8 mm, balenie 100 m, materiál: polyetylén REHAU | m | 30
16 | 731 | 733167121 | Montáž plasthliníkového potrubia RAUTITAN flex lisovaním D 25x3,5 | m | 20
17 | 286 | 2861401600 | Univerzálna rúrka RAUTITAN flex 25x3,5 mm, 6 m tyč, materiál: polyetylén REHAU | m | 20
18 | 731 | 733167163 | Montáž plasthliníkového prechodu RAUTITAN lisovaním D 25 | ks | 2
19 | 286 | 2862283600 | Prechod s vonkajším závitom RAUTITAN RX 25 - R 3/4 - L 18, materiál: červený bronz REHAU | ks | 2
20 | 731 | 733167184 | Montáž plasthliníkového kolena RAUTITAN lisovaním D 25 | ks | 2
21 | 286 | 2862294503 | Koleno RAUTITAN 90°, 25 PX s centrovacími zarážkami, materiál: PPSU, REHAU | ks | 2
22 | 731 | 733167199 | Montáž plasthliníkového T-kusu RAUTITAN lisovaním D 16 | ks | 8
23 | 286 | 2862285101 | T-Kus 16 RAUTITAN PX odbočka a prietok rovnaké, materiál: PPSU REHAU | ks | 8
24 | 731 | 733167200 | Montáž plasthliníkového T-kusu RAUTITAN lisovaním D 20 | ks | 4
25 | 286 | 2862287901 | T-Kus 20-16-16 RAUTITAN PX odbočka a prietok redukované, materiál: PPSU REHAU | ks | 4
26 | 731 | 733167203 | Montáž plasthliníkového T-kusu RAUTITAN lisovaním D 25 | ks | 6
27 | 286 | 2862287004 | T-Kus 25-16-25 RAUTITAN PX odbočka redukovaná, materiál: PPSU REHAU | ks | 2
28 | 286 | 2862287402 | T-Kus 25-25-16 RAUTITAN PX prietoková redukcia, materiál: PPSU REHAU | ks | 2
29 | 286 | 2862287905 | T-Kus 25-20-20 RAUTITAN PX odbočka a prietok redukované, materiál: PPSU REHAU | ks | 2
30 | 7Y4 | 12663521001 | Pripojovací skrutkový spoj 16 x 2,2 xG 3/4, REHAU | ks | 20
31 | 7Y4 | 11600011001 | Násuvná objímka 16 PX, REHAU | ks | 36
32 | 7Y4 | 11600021001 | Násuvná objímka 20 PX, REHAU | ks | 8
33 | 7Y4 | 11600031001 | Násuvná objímka 25 PX, REHAU | ks | 16
34 | 731 | 733191201 | Tlaková skúška medeného potrubia do D 35 mm | m | 1
35 | 731 | 733191301 | Tlaková skúška plastového potrubia do 32 mm | m | 120
36 | 731 | 998733201 | Presun hmôt pre rozvody potrubia v objektoch výšky do 6 m | % | 11.827
|  | 734 | Ústredné kúrenie, armatúry.
37 | 731 | 734209112 | Montáž závitovej armatúry s 2 závitmi do G 1/2 | ks | 11
38 | DG1 | 1773867 | Ventil TS-90-V DN15, termostat.,rohový,prednastavením, prípojka na vyk.teleso s kužeľ. tes., pripoj. na rúru vonk.závitom G 3/4" s kužeľ. tes. | ks | 1
39 | DG1 | 1394811 | Ventil do spiatočky RL-5 DN15,rohový,AG3/4"s prednastavením,s možnosťou napúšťania,vypúšťania a uzavretia,prípojka na vyk.teleso s kužeľ. tes. | ks | 1
40 | DG1 | 1376612 | Diel pripájací, Rp 1/2"x G 3/4" rohový,pre 2-rúrk.sústavy,pripoj. vykur.telesa Rp 1/2",pripoj.na rúru vonk. závitomG 3/4"s kužeľ. tesn. | ks | 9
41 | 731 | 734209114 | Montáž závitovej armatúry s 2 závitmi G 3/4 | ks | 3
42 | DG1 | 1220182 | Guľový kohút DN20, PN25, KLASIK, ponikl. IGxIG, pákovým ovládačom | ks | 3
43 | 731 | 734223208 | Montáž termostatickej hlavice kvapalinovej jednoduchej | súb. | 6
44 | DG1 | 1923098 | Hlavica termostat."Design" M30x1,5, s polohou "0", 6-30°C teplot.rozsah, s kvapalinovým snímačom , nastaviteľná protimraz.ochrana pri cca 6°C | ks | 6
45 | 731 | 734261224 | Závitový medzikus Ve 4300 - priamy G 3/4 | ks | 2
46 | 731 | 734291113 | Ostané armatúry, kohútik plniaci a vypúšťací normy 13 7061, PN 1,0/100st. C G 1/2 | ks | 2
47 | 731 | 734291330 | Montáž filtra závitového G 3/4 | ks | 1
48 | DG1 | 1266202 | Filter DN20, veľkosť oka sieťoviny 0,5 mm, vnútorný x vnútorný závit | ks | 1
49 | 731 | 998734201 | Presun hmôt pre armatúry v objektoch výšky do 6 m | % | 3.202
|  | 735 | Ústredné kúrenie, vykurov. telesá
50 | 731 | 735154030 | Montáž vykurovacieho telesa panelového jednoradového výšky 500 mm/ dĺžky 400-600 mm | ks | 2
51 | DGG | 1135042013 | Vykurovacie teleso doskové - oceľový radiátor KORAD 11VK 500x400,s pripojením vpravo/vľavo, s jedným panelom a jedným konvektorom | ks | 2
52 | 731 | 735154033 | Montáž vykurovacieho telesa panelového jednoradového 500 mm/ dĺžky 1400-1800 mm | ks | 5
53 | DGG | 1135142013 | Vykurovacie teleso doskové - oceľový radiátor KORAD 11VK 500x1400,s pripojením vpravo/vľavo, s jedným panelom a jedným konvektorom | ks | 5
54 | 731 | 735154040 | Montáž vykurovacieho telesa panelového jednoradového 600 mm/ dĺžky 400-600 mm | ks | 1
55 | DGG | 1136052013 | Vykurovacie teleso doskové - oceľový radiátor KORAD 11VK 600x500,s pripojením vpravo/vľavo, s jedným panelom a jedným konvektorom | ks | 1
56 | 731 | 735154140 | Montáž vykurovacieho telesa panelového dvojradového výšky 600 mm/ dĺžky 400-600 mm | ks | 1
57 | DGG | 2236062013 | Vykurovacie teleso doskové - oceľový radiátor KORAD 22VK 600x600,s pripojením vpravo/vľavo, s dvoma panelmi a dvoma konvektormi | ks | 1
58 | 731 | 735158110 | Vykurovacie telesá panelové, tlaková skúška telesa vodou U. S. Steel Košice jednoradového | ks | 8
59 | 731 | 735158120 | Vykurovacie telesá panelové, tlaková skúška telesa vodou U. S. Steel Košice dvojradového | ks | 1
60 | 731 | 735162130 | Montáž vykurovacieho telesa rúrkového výšky do 1220 mm | ks | 1
61 | 484 | 48455009151 | Vykurovací rebrík HDR 950/600, 950 x 600, rovný, RAL 9001 | ks | 1
62 | 731 | 735310100 | Montáž podlahového kúrenia elektrického systém DEVI | m2 | 1
63 | 341 | 3411205920 | DEVIreg 532 - s podlahovým a priestorovým snímačom | ks | 3
64 | 341 | 3411205720 | Vykurovacia rohož DEVImat, 750W, 230V, 0,5x10m DEVI | m2 | 1
65 | 341 | 3411205750 | Vykurovacia rohož DEVImat, 1200W, 230V, 0,5x16m DEVI | m2 | 2
66 | 341 | 3411205760 | Vykurovacia rohož DEVImat, 1350W, 230V, 0,5x18m DEVI | m2 | 1
67 | 341 | 3411205770 | Vykurovacia rohož DEVImat, 1500W, 230V, 0,5x20m DEVI | m2 | 1
68 | 731 | 998735201 | Presun hmôt pre vykurovacie telesá v objektoch výšky do 6 m | % | 26.031
|  | HZS | Hodinové zúčtovacie sadzby
69 | HZS | HZS000113 | Vykurovacia skúška a zaregulovanie zariadenia | hod | 24
Celkom

## SO02 Zdravotechnika
VÝKAZ VÝMER
Stavba: Komunitné centrum Orechov dvor
Objekt: Zdravotechnika
Objednávateľ:
Zhotoviteľ: |  |  |  |  | Spracoval: ing. Kuchar
Miesto. Nitra |  |  |  |  | Dátum: 11. 4. 2017
Č. | Kód položky | Popis | MJ | Množstvo celkom | Jednotková cena zadania | Celková cena zadania
1 | 2 | 3 | 4 | 5 | 6 | 7
| PSV | Práce a dodávky PSV
| 713 | Izolácie tepelné
1 | 713482111 | Montáž trubíc z PE, hr.do 10 mm,vnút.priemer do 38 mm | m | 50
2 | 2837741584 | Tubolit DG 42 x 9 izolácia-trubica AZ FLEX Armacell | m | 51
|  | 50 * 1,02 |  | 51
3 | 713482121 | Montáž trubíc z PE, hr.15-20 mm,vnút.priemer do 38 mm | m | 89
4 | 2837741589 | Tubolit DG 48 x 20 izolácia-trubica AZ FLEX Armacell | m | 90.78
|  | 89 * 1,02 |  | 90.78
5 | 998713101 | Presun hmôt pre izolácie tepelné v objektoch výšky do 6 m | t | 0.017
| 721 | Zdravotech. vnútorná kanalizácia
6 | 721142105 | Potrubie z liatinových rúr zo šedej liatiny nelegovanej dažďové DN 100 | m | 8
7 | 721171107 | Potrubie z PVC - U odpadové ležaté hrdlové D 75x1, 8 | m | 1
8 | 721171109 | Potrubie z PVC - U odpadové ležaté hrdlové D 110x2, 2 | m | 3
9 | 721171111 | Potrubie z PVC - U odpadové ležaté hrdlové D 125x2, 8 | m | 20
10 | 721171112 | Potrubie z PVC - U odpadové ležaté hrdlové D 160x3, 9 | m | 14
11 | 721172110 | Potrubie z PVC - U odpadové zvislé hrdlové D 75x1,8 | m | 6
12 | 721172109 | Potrubie z PVC - U odpadové zvislé hrdlové D 110x2, 2 | m | 30
13 | 721173204 | Potrubie z PVC - U odpadné pripájacie D 40x1, 8 | m | 1
14 | 721173205 | Potrubie z PVC - U odpadné pripájacie D 50x1, 8 | m | 16
15 | 721173206 | Potrubie z PVC - U odpadné pripájacie D 63x1, 8 | m | 13
16 | 721194104 | Zriadenie prípojky na potrubí vyvedenie a upevnenie odpadových výpustiek D 40x1, 8 | ks | 1
17 | 721194105 | Zriadenie prípojky na potrubí vyvedenie a upevnenie odpadových výpustiek D 50x1, 8 | ks | 10
18 | 721194106 | Zriadenie prípojky na potrubí vyvedenie a upevnenie odpadových výpustiek D 63x1, 8 | ks | 2
19 | 721194109 | Zriadenie prípojky na potrubí vyvedenie a upevnenie odpadových výpustiek D 110x2, 3 | ks | 7
20 | 721213012 | Montáž podlahového vpustu s vodorovným odtokom pivničného DN 110 | ks | 1
21 | 2866340931 | Podlahový vpust, DN 110, izolačný tanier, mriežka nerezová 139x139 mm, | ks | 1
22 | 721242115 | Lapač strešných splavenín liatinový - zo šedej liatiny DN 100 | ks | 4
23 | 721273144 | Ventilačná hlavica novodurová TP 05-002.10.-68 D 75/600 | ks | 1
24 | 721273145 | Ventilačná hlavica novodurová TP 05-002.10.-68 D 110/600 | ks | 4
25 | 721290111 | Ostatné - skúška tesnosti kanalizácie v objektoch vodou do DN 125 | m | 97
26 | 721290123 | Ostatné - skúška tesnosti kanalizácie v objektoch dymom do DN 300 | m | 15
27 | 998721101 | Presun hmôt pre vnútornú kanalizáciu v objektoch výšky do 6 m | t | 0.424
| 722 | Zdravotechnika - vnútorný vodovod
28 | 722172100 | Potrubie z plastických rúr PP-R D20/1.9 (DN15)- PN10, polyfúznym zváraním | m | 25
29 | 722172101 | Potrubie z plastických rúr PP-R D25/2.3 (DN20)- PN10, polyfúznym zváraním | m | 61
30 | 722172102 | Potrubie z plastických rúr PP-R D32/2.9 (DN25)- PN10, polyfúznym zváraním | m | 32
31 | 722172103 | Potrubie z plastických rúr PP-R D40/3.7 (DN32)- PN10, polyfúznym zváraním | m | 14
32 | 871171121 | Montáž potrubia z tlakových rúrok polyetylénových vonkajšieho priemeru 40 mm | m | 7
33 | 2860018140 | HDPE rúra PE100 40x3,7/100m PN16 (SDR11) -pre tlakový rozvod pitnej vody PIPELIFE | m | 7.651
|  | 7 * 1,093 |  | 7.651
34 | 722229104 | Montáž ventilu výtok., plavák.,vypúšť.,odvodňov.,kohút.plniaceho,vypúšťacieho PN 0.6, ventilov G 5/4 | ks | 4
35 | 722220111 | Montáž armatúry závitovej s jedným závitom, nástenka pre výtokový ventil G 1/2 | ks | 27
36 | 2860028460 | PP-R nástenka 16x1/2" INSTAPLAST - systém pre rozvod pitnej, teplej vody a stlačeného vzduchu PIPELIFE | ks | 27
37 | 722220121 | Montáž armatúry závitovej s jedným závitom, nástenka pre batériu G 1/2 | pár | 2
38 | 2860028461 | PP-R dvojitá nástenka 16x1/2" - systém pre rozvod pitnej, teplej vody a stlačeného vzduchu PIPELIFE | ks | 2
39 | 722229101 | Montáž ventilu výtok., plavák.,vypúšť.,odvodňov.,kohút.plniaceho,vypúšťacieho PN 0.6, ventilov G 1/2 | ks | 1
40 | 5511040200 | Ventil výtokový odvodný 1/2" | ks | 1
41 | 722229102 | Montáž ventilu výtok., plavák.,vypúšť.,odvodňov.,kohút.plniaceho,vypúšťacieho PN 0.6, ventilov G 3/4 | ks | 3
42 | 4221220600 | Ventil uzatvárací DN 20 mm V 10-151-732 pre vodu | ks | 2
43 | 4221102001 | Ventil spätný DN 20 mm Z 25-111-616 II | ks | 1
44 | 4221221200 | Ventil uzatvárací DN 32 mm V 10-151-732 pre vodu | ks | 2
45 | 4221102601 | Ventil spätný DN 32 mm Z 25-111-616 II | ks | 1
46 | 4225070900 | Ventil poistný DN 32 mm P 10-237-606 PN 6 | ks | 1
47 | 722239109 | Filter pre verejné aplikácie DN32 | ks | 1
48 | 722239111 | Fyzikálna úpravňa vody Hydroflow HS38 | ks | 1
49 | 722290226 | Tlaková skúška vodovodného potrubia závitového do DN 50 | m | 139
50 | 722290234 | Prepláchnutie a dezinfekcia vodovodného potrubia do DN 80 | m | 139
51 | 998722101 | Presun hmôt pre vnútorný vodovod v objektoch výšky do 6 m | t | 0.101
| 724 | Zdravotechnika - strojné vybavenie
52 | 724149101 | Montáž čerpadla vodovodného ponorného na pitnu vodu, bez potrubia a príslušenstva | ks | 1
53 | 4261200006 | Čerpadlo cirkulačné Grundfos UPS-20-45N | ks | 1
54 | 724232111 | Montáž príslušenstva domácej vodárne, ovládací spínač tlakový | ks | 1
55 | 3884115000 | Tlakomer deformačný kruhový rozs. 0-1,0 MPa | ks | 1
56 | 998724101 | Presun hmôt pre strojné vybavenie v objektoch výšky do 6 m | t | 0.001
| 725 | Zdravotechnika - zariaď. predmety
57 | 725119309 | Montáž záchodovej misy kombinovanej s šikmým odpadom, s nádržkou | súb. | 6
58 | 6420143070 | Misa kombinovaná stojacia MIO, 360x680x400 mm, VARIO odpad, keramika, biela | ks | 6
59 | 725129210 | Montáž pisoárového záchodku z bieleho diturvitu s automatickým splachovaním | súb. | 2
60 | 6425211400 | Pisoár golem biely, radarový sesnzor | ks | 2
61 | 725219401 | Montáž umývadla na skrutky do muriva, bez výtokovej armatúry | súb. | 8
62 | 6420136780 | Umývadlo keramické LYRA PLUS-60, 600x490x195 mm, biela | ks | 7
63 | 6420136540 | Zdravotné umývadlo keramické MIO-64, 640x550x165 mm, biela | ks | 1
64 | 725329103 | Montáž kuchynských drezov dvojitých, s dvoma drezmi, alebo okapovým drezom s rozmerom 1110 x 510, bez výtok. armatúr | súb. | 1
65 | 5523134900 | Drez antikorový 800 x 600 x 2 IIA - dvojdrez | ks | 1
66 | 725333360 | Montáž výlevky keramickej voľne stojacej bez výtokovej armatúry | súb. | 1
67 | 6420144360 | Výlevka MIRA, 425x500x450 mm, keramika, plastová mreža, biela | ks | 1
68 | 725539104 | Montáž elektrického zásobníka akumulačného stojatého do 150 L | súb. | 1
69 | 5413000210 | Akumulačný elektrický tlakový závesný zvislý ohrievač EOV 150, objem 150 l, Tatramat | ks | 1
70 | 725819402 | Montáž ventilu bez pripojovacej rúrky G 1/2 | súb. | 27
71 | 5514100500 | Ventil pre hygienické a zdravotnické zariadenia rohový mosadzný T 66 A 1/2" s vrškom T 13 | ks | 26
72 | 5514671043 | Sanitárne armatúry, práčkový ventil 1/2" | ks | 1
73 | 725829201 | Montáž batérie drezovej nástennej pákovej, pre výlevku | ks | 1
74 | 5514671040 | Drezová nástenná batéria LOGO NEO pre výlevku | ks | 1
75 | 725829601 | Montáž batérií umývadlových a drezových stojankových pákových alebo klasických | ks | 9
76 | 5514670371 | Umývadlová stojančeková batéria páková KLUDI | ks | 8
77 | 5514671041 | Drezová stojančeková batéria páková KLUDI | ks | 1
78 | 725849201 | Montáž batérie sprchovej nástennej pákovej, klasickej | ks | 1
79 | 5514367401 | Sprchová batéria nástenná páková KLUDI | ks | 1
80 | 725849205 | Montáž batérie sprchovej nástennej, držiak sprchy s nastaviteľnou výškou sprchy | ks | 1
81 | 5514513201 | Sprchová súprava, tyč 60 cm, hadica 1600 mm chrom | ks | 1
82 | 725869301 | Montáž zápachovej uzávierky pre zariaďovacie predmety, umývadlová do D 40 | ks | 8
83 | 5516211052 | Zápachová uzávierka HL137/40, 5/4˝ pripojenie prevlečná matica, odtok 137/40 ležatý, DN40, umývadlá s krycou ružicou odtoku DN 40, PP | ks | 8
84 | 725869313 | Montáž zápachovej uzávierky pre zariaďovacie predmety, drezová do D 50 (pre dva drezy) | ks | 1
85 | 2863120184 | Drezový odtok dvojdielny, D 50 úsporný, plast, sanitárny systém, GEBERIT | ks | 1
86 | 725869320 | Montáž zápachovej uzávierky pre zariaďovacie predmety, pračkovej do D 40 | ks | 1
87 | 2863120235 | Odpadový komplet pre pračku, D 40, plast, sanitárny systém, GEBERIT | ks | 1
88 | 725869340 | Montáž zápachovej uzávierky pre zariaďovacie predmety, sprchovej do D 50 | ks | 1
89 | 2863120234 | Odpadový komplet odtok, D 50/40, plast, sanitárny systém, GEBERIT | ks | 1
90 | 725869371 | Montáž zápachovej uzávierky pre zariaďovacie predmety, pisoárovej do D 50 | ks | 2
91 | 5516172000 | Uzávierka zápachová pisoárová T 2422 2 | ks | 2
92 | 725989101 | Montáž dvierok kovových lakovaných | ks | 5
93 | 5516757400 | Dvierka krycie 30x15 cm nerezové | ks | 5
94 | 998725101 | Presun hmôt pre zariaďovacie predmety v objektoch výšky do 6 m | t | 0.44

## SO04 Vodovodna pripojka
ZADANIE
Stavba: |  | Komunitné centrum Orechov dvor - novostavba
Objekt: |  | SO 04 Vodovodná prípojka
Objednávateľ: |  | Mesto Nitra
Zhotoviteľ: |  |  |  |  | Spracoval: | Ing.Malík
Miesto: |  | Orechov dvor, Nitra, k.ú.Horné Krškany, 1279/7 |  |  | Dátum: | 23. 4. 2017
Č. | KCN | Kód položky | Skrátený popis | MJ | Množstvo celkom | Cena jednotková | Cena celkom
1 | 2 | 3 | 4 | 5 | 6 | 7 | 8
|  | HSV | Práce a dodávky HSV
|  | 1 | Zemné práce
1 | 001 | 132201101 | Výkop ryhy do šírky 600 mm v horn.3 do 100 m3 | m3 | 23.85
2 | 001 | 132201109 | Príplatok k cene za lepivosť pri hĺbení rýh šírky do 600 mm zapažených i nezapažených s urovnaním dna v hornine 3 | m3 | 7.155
3 | 001 | 133201101 | Výkop šachty zapaženej, hornina 3 do 100 m3 | m3 | 3.51
4 | 001 | 133201109 | Príplatok k cenám za lepivosť pri hĺbení šachiet zapažených i nezapažených v hornine 3 | m3 | 3.51
5 | 001 | 151101101 | Paženie a rozopretie stien rýh pre podzemné vedenie, príložné do 2 m | m2 | 47.7
6 | 001 | 151101111 | Odstránenie paženia rýh pre podzemné vedenie, príložné hĺbky do 2 m | m2 | 47.7
7 | 001 | 162501112 | Vodorovné premiestnenie výkopku po nespevnenej ceste z horniny tr.1-4, do 100 m3 na vzdialenosť do 3000 m | m3 | 7.155
8 | 001 | 171201201 | Uloženie sypaniny na skládky do 100 m3 | m3 | 7.155
9 | 001 | 171209002 | Poplatok za skladovanie - zemina a kamenivo (17 05) ostatné | t | 7.155
10 | 001 | 174101001 | Zásyp sypaninou so zhutnením jám, šachiet, rýh, zárezov alebo okolo objektov do 100 m3 | m3 | 16.695
11 | 001 | 175101101 | Obsyp potrubia sypaninou z vhodných hornín 1 až 4 bez prehodenia sypaniny | m3 | 4.77
12 | 583 | 5833711000 | Štrkopiesok 0- 8 n | t | 7.966
|  | 4 | Vodorovné konštrukcie
13 | 271 | 451572111 | Lôžko pod potrubie, stoky a drobné objekty, v otvorenom výkope z kameniva drobného ťaženého 0-4 mm | m3 | 2.385
|  | 8 | Rúrové vedenie
14 | 271 | 871171121 | Montáž potrubia z tlakových rúrok polyetylénových vonkajšieho priemeru 40 mm | m | 26.5
15 | 286 | 2860018140 | HDPE rúra PE100 40x3,7/100m PN16 (SDR11) -pre tlakový rozvod pitnej vody PIPELIFE | m | 28.965
16 | 271 | 891183111 | Montáž vodovodnej armatúry na potrubí, ventil hlavný pre prípojky DN 40 | ks | 1
17 | 286 | 2861613400 | Redukcia MR PE 100 SDR 11 DN 40/32 FRIALEN | ks | 2.02
18 | 286 | 2861613900 | Redukcia MR PE 100 SDR 11 DN 63/40 FRIALEN | ks | 1.01
19 | 286 | 2861660200 | Prechodka PE/oceľ USTM s vnútorným závitom PE 100 SDR 11 DN/Rp 40/1" FRIALEN | ks | 2.02
20 | 286 | 2861600400 | Presuvná objímka UB PE 100 SDR 11 DN 40 FRIALEN | ks | 2.02
21 | 286 | 2861620400 | T-kus s predĺženou odbočkou a objímkou MB TA PE 100 SDR 11 DN 63 FRIALEN | ks | 1.01
22 | 286 | 2861636200 | Elektrotvarovky s dlhými ramenami,uzatvorenie otočením o 90° DN 40 KHP PE 100 SDR 11 FRIALEN | ks | 1.01
23 | 286 | 2869110155 | Zemná súprava pre guľový kohút kh-zs DN 32-50 obj.č. 615481 FRIALEN | ks | 1.01
26 | 271 | 892233111 | Preplach a dezinfekcia vodovodného potrubia DN od 40 do 70 | m | 26.5
27 | 271 | 892241111 | Ostatné práce na rúrovom vedení, tlakové skúšky vodovodného potrubia DN do 80 | m | 26.5
28 | 271 | 892372111 | Zabezpečenie koncov vodovodného potrubia pri tlakových skúškach DN do 300 mm | ks | 2
29 | 271 | 893301002 | Osadenie vodomernej šachty železobetónovej, hmotnosti nad 3 do 6 t | ks | 1
30 | 592 | 5922411020 | Vodomerná (armatúrna) šachta betónová 1400x1200x1800 mm, BG | ks | 1
24 | 271 | 899401111 | Osadenie poklopu liatinového ventilového | ks | 1
25 | 552 | 5524218000 | Poklop ventilový voda, plyn | ks | 1
|  | 99 | Presun hmôt HSV
31 | 271 | 998276101 | Presun hmôt pre rúrové vedenie hĺbené z rúr z plast., hmôt alebo sklolamin. v otvorenom výkope | t | 17.649
|  | PSV | Práce a dodávky PSV
|  | 722 | Zdravotechnika - vnútorný vodovod
32 | 721 | 722221020 | Montáž guľového kohúta závitového priameho pre vodu G 1 | ks | 2
33 | 551 | 5511870020 | Guľový uzáver pre vodu PERFECTA, 1", FF páčka, niklovaná mosadz OT 58 IVAR | ks | 2
34 | 721 | 722221275 | Montáž spätného ventilu závitového G 1 | ks | 1
35 | 551 | 5511872290 | Kontrolovateľný spätný ventil, 1", PN 16, mosadz "CR", disk plast IVAR | ks | 1
36 | 721 | 722263417 | Montáž vodomeru závit. jednovtokového suchobežného G 1 (7 m3.h-1) | ks | 1
37 | 388 | 3882122800 | Vodomer QN 2,5 m3 | ks | 1
38 | 721 | 998722101 | Presun hmôt pre vnútorný vodovod v objektoch výšky do 6 m | t | 0.005
Celkom

## SO05 Kanal.pripojka
ZADANIE
Stavba: |  | Komunitné centrum Orechov dvor - novostavba
Objekt: |  | SO 05 Kanalizačná prípojka
Objednávateľ: |  | Mesto Nitra
Zhotoviteľ: |  |  |  |  | Spracoval: | Ing.Malík
Miesto: |  | Orechov dvor, Nitra, k.ú.Horné Krškany, 1279/7 |  |  | Dátum: | 2017-04-24
Č. | KCN | Kód položky | Skrátený popis | MJ | Množstvo celkom | Cena jednotková | Cena celkom
|  | HSV | Práce a dodávky HSV
|  | 1 | Zemné práce
1 | 1 | 115101201 | Čerpanie vody na dopravnú výšku do 10 m s priemerným prítokom litrov za minútu nad 100 do 500 l | hod | 20
2 | 1 | 115101301 | Pohotovosť záložnej čerpacej súpravy pre výšku do 10 m, s prítokom litrov za minútu nad 100 do 500 l | deň | 2
3 | 1 | 132201201 | Výkop ryhy šírky 600-2000mm horn.3 do 100m3 | m3 | 32.76
4 | 1 | 132201209 | Príplatok k cenám za lepivosť pri hĺbení rýh š. nad 600 do 2 000 mm zapaž. i nezapažených, s urovnaním dna v hornine 3 | m3 | 9.828
5 | 1 | 151101101 | Paženie a rozopretie stien rýh pre podzemné vedenie, príložné do 2 m | m2 | 65.52
6 | 1 | 151101111 | Odstránenie paženia rýh pre podzemné vedenie, príložné hĺbky do 2 m | m2 | 65.52
7 | 1 | 162501102 | Vodorovné premiestnenie výkopku po spevnenej ceste z horniny tr.1-4, do 100 m3 na vzdialenosť do 3000 m | m3 | 17.55
8 | 1 | 171201201 | Uloženie sypaniny na skládky do 100 m3 | m3 | 17.55
9 | 1 | 171209002 | Poplatok za skladovanie - zemina a kamenivo (17 05) ostatné | t | 24.57
10 | 1 | 174101001 | Zásyp sypaninou so zhutnením jám, šachiet, rýh, zárezov alebo okolo objektov do 100 m3 | m3 | 15.21
11 | 1 | 175101101 | Obsyp potrubia sypaninou z vhodných hornín 1 až 4 bez prehodenia sypaniny | m3 | 12.653
12 | 583 | 5833714000 | Štrkopiesok 0-16 n | t | 21.13
|  | 4 | Vodorovné konštrukcie
13 | 271 | 451572111 | Lôžko pod potrubie, stoky a drobné objekty, v otvorenom výkope z kameniva drobného ťaženého 0-4 mm | m3 | 4.05
|  | 8 | Rúrové vedenie
16 | 271 | 871313123 | Montáž potrubia z kanalizačných rúr z tvrdého PVC tesn. gumovým krúžkom v skl. do 20% DN 160 | m | 4
17 | 286 | 2861102000 | Rúrka kanalizačná hrdlová z PVC 160x3,9x5000 mm | ks | 0.874
14 | 271 | 871353121 | Montáž potrubia z kanalizačných rúr z tvrdého PVC tesn. gumovým krúžkom v skl. do 20% DN 200 | m | 27
15 | 286 | 2861103000 | Kanalizačné rúry PVC-U hladké s hrdlom 200x 4.5x5000mm | ks | 5.902
19 | 271 | 892311000 | Skúška tesnosti kanalizácie D 150 | m | 4
18 | 271 | 892351000 | Skúška tesnosti kanalizácie D 200 | m | 27
20 | 271 | 894431152 | Montáž revíznej šachty z PVC, DN 400/200 (DN šachty/DN potr. ved.), tlak 12,5 t, hl. 1200 do 1500mm | ks | 2
21 | 286 | 2860007950 | Teleskopické predĺž. s poklopom plným, zaťaženie do 40t pre rev. šachty DN 400 na PVC hladkú kanal. s predĺž. PIPELIFE | ks | 2
22 | 286 | 2860007980 | Predĺženie revíznej šachty DN 400/1,5m na PVC hladkú kanalizáciu s predĺžením PIPELIFE | ks | 2
23 | 286 | 2860008020 | Priebežné dno DN 400, vtok/vývod 200 pre revízne šachty na PVC hladkú kanalizáciu s predĺžením PIPELIFE | ks | 2
|  | 99 | Presun hmôt HSV
24 | 271 | 998276101 | Presun hmôt pre rúrové vedenie hĺbené z rúr z plast., hmôt alebo sklolamin. v otvorenom výkope | t | 29.161
Celkom