## Stručný opis PZ_časť3
Opis predmetu zákazky - časť č. 3 - úvod
Predmetom časti č. 3 zákazky je dodanie: 10 ks Elektromobilov typu dodávka, ktorých špecifikácia je uvedená v hárku "EV_dodavka_specifikacia", z toho 5 ks vozidiel bude dodaných priamo na základe uzavretej zmluvy a budú financované z prostriedkov Plánu obnovy a odolnosti. 5 ks vozidiel môže byť dodaných na základe samostatných objednávok verejného obstarávateľa počas trvania zmluvy.

## EV_dodavka_specifikacia
Elektromobily typu dodávka
p.č. | požiadavka na predmet zákazky/parameter | požadovaná hodnota parametra | skutočná hodnota parametra ponúkaného riešenia (ak nie je uvedené inak uchádzač uvedie slovo "áno" ak ponúkané parameter spĺňa)
1 | Obstarávaný počet automobilov | 10 ks automobilov (z toho v rámci POO 5 ks, 5 ks pre potreby MV SR zo štátneho rozpočtu) | do tejto bunky uchádzač doplní výrobcu, model, označenie motorizácie a stupňa výbavy ponúkaného automobilu
2 | všeobecné požiadavky | všetky automobily musia byť rovnaký model kategórie N a do 3,5 t.
3 |  | všetky automobily musia byť nové, nepoužívané s údajom na počítadle km nie vyšším ako 40 km.
4 |  | Automobily nesmú byť vyrobené viac ako 6 mesiacov pred momentom dodania
5 |  | Záruka na vozidlo min. 5 rokov / min. 150 000 km (uplatniteľná v ktoromkoľvek autorizovanom servisnom stredisku)
6 |  | Záruka na prehrdzavenie karosérie sa požaduje min. 6 rokov a na lak min. 3 roky (uplatniteľná v ktoromkoľvek autorizovanom servisnom stredisku)
7 |  | Záruka lítium-iónovej batérie min. 7 rokov / min. 150 000 km a to na stratu kapacity pod úroveň 70% pôvodnej kapacity batérie
8 |  | Záruka začína plynúť odo dňa prevzatia tovaru kupujúcim (od dátumu predaja uvedeného na preberacom – odovzdávacom protokole).
Karoséria
9 | Typ (podľa Nariadenia EP a Rady EÚ 2018/858) | BB - dodávkové vozidlo | uchádzač vyplní typ karosérie
10 | Počet sedadiel (miest na sedenie) | 2 samostatné sedadlá | uchádzač vyplní presnú hodnotu parametra ponúkaného riešenia
11 | Farba automobilu | min. 2 farby k dispozícií | uchádzač vyplní aké voliteľné farby sú k dispozícii
12 | Počet dverí | min. 4 (zadné krídlové pevné dvere bez okien s otváraním v uhle 180°, bočné pravé posuvné pevné dvere bez okien, pravé predné a ľavé predné dvere) | uchádzač vyplní presnú hodnotu parametra ponúkaného riešenia
13 | Celková výška vozidla (mm) | max. 2000 mm | uchádzač vyplní presnú hodnotu parametra ponúkaného riešenia
14 | Celková dĺžka vozidla (mm) | max. 5200 mm | uchádzač vyplní presnú hodnotu parametra ponúkaného riešenia
15 | Objem nákladného priestoru (m3) | min. 4,0 | uchádzač vyplní presnú hodnotu parametra ponúkaného riešenia
16 | Svetlá výška vozidla (mm) | min. 120 mm | uchádzač vyplní presnú hodnotu parametra ponúkaného riešenia
Motor
17 | Druh | elektromotor | uchádzač vyplní presnú hodnotu parametra ponúkaného riešenia
18 | Maximálny výkon (elektromotor) | min. 80 kW / 108 k | uchádzač vyplní presnú hodnotu parametra ponúkaného riešenia
19 | Menovitá kapacita batérie (kWh) | min. 35 kWh | uchádzač vyplní presnú hodnotu parametra ponúkaného riešenia
20 | Maximálny dojazd v mestskom režime WLTP (km) | min. 250 km | uchádzač vyplní presnú hodnotu parametra ponúkaného riešenia
21 | Maximálny dojazd v kombinovanom režime WLTP (km) | min. 190 km | uchádzač vyplní presnú hodnotu parametra ponúkaného riešenia
22 | Emisie CO2 - vážený priemer podľa normy WLTP (g/km) | horná hranica údaja 0 g/km | uchádzač vyplní presnú hodnotu parametra ponúkaného riešenia
23 | Kombinovaná spotreba WLTP (kWh / 100 km) | horná hranica údaja max. 27,0 kWh / 100 km | uchádzač vyplní presnú hodnotu parametra ponúkaného riešenia
24 | Prevodovka | automatická | uchádzač vyplní presnú hodnotu parametra ponúkaného riešenia
Bezpečnosť
25 | ABS a rozdeľovač brzdového účinku | požaduje sa
26 | Protipreklzový systém s obmedzením výkonu motora | požaduje sa
27 | Elektronický stabilizačný systém | požaduje sa
28 | Kotúčové brzdy vpredu a vzadu | požaduje sa
29 | Asistent rozjazdu do kopca | požaduje sa
30 | Aibagy | min. airbag vodiča, spolujazdca s deaktiváciou, bočné a hlavové airbagy vpredu, | uchádzač vyplní presnú hodnotu parametra ponúkaného riešenia
31 | Trojbodové bezpečnostné pásy na všetkých sedadlách | požaduje sa
32 | Bezpečnostné pásy vodiča a spolujazdca s predpínačom | požaduje sa
33 | Signalizácia nezapnutia bezpečnostných pásov na sedadle vodiča a spolujazdca | požaduje sa
34 | Denné svietenie | požaduje sa
35 | Predné svetlomety do hmly | požaduje sa
36 | Tretie brzdové svetlo | požaduje sa
37 | Hmlové svetlo vzadu | požaduje sa
Komfort
38 | Posilňovač riadenia | požaduje sa
39 | Výškovo a pozdĺžne nastaviteľný volant | požaduje sa
40 | Výškovo a pozdĺžne nastaviteľné min. sedadlo vodiča | požaduje sa
41 | Lakťová opierka pre vodiča a spolujazdca | požaduje sa
42 | Centrálne zamykanie s dialkovým ovládaním | požaduje sa
43 | Tempomat | požaduje sa
44 | Elektrické ovládanie okien | požaduje sa
45 | Osvetlenie interiéru | požaduje sa
46 | Osvetlenie nákladného priestoru | požaduje sa
47 | Automatická klimatizácia | požaduje sa
48 | Klimatizovaný odkladací priestor vpredu | požaduje sa
49 | Odkladací / úložný priestor vpredu | požaduje sa
50 | Signalizácia otvorenia dverí | požaduje sa
51 | Svetelný a dažďový senzor | požaduje sa
52 | Parkovacie senzory minimálne min. vzadu | požaduje sa
Interiér/sedadlá
53 | Poťah sedadiel | látkový čiernej alebo tmavošedej farby
54 | Vyhrievanie predných sedadiel | požaduje sa
55 | Opierka hlavy všetkých sedadiel | požaduje sa
56 | Nákladný priestor | požaduje sa oddelenie od kabíny pevnou stenou, zo strany do kabíny obloženie tapacírom. Nákladný priestor sa požaduje pevný, bez skiel. Požaduje sa bočné obloženie nákladného priestoru buď plastom alebo drevovláknitou doskou do výšky strechy. Požaduje sa obloženie podbehov kolies v nákladnom priestore. Požaduje sa pevná podlaha s predprípravenými otvormi na inštaláciu skrinkových systémov. Požadujú sa upínacie lišty v strešnom ráme, na bokoch, a na deliacej stene.
Iná výbava
57 | integrovaná zásuvka USB pre dobíjanie elektrických zariadení v priestore medzi vodičom a spolujazdcom (dostupné aj po montáži doplnkovej výbavy). Riešenie redukciou nie je prípustné. | požaduje sa
58 | 12V zásuvka v priestore medzi vodičom a spolujazdcom | požaduje sa
59 | Palubný počítač | požaduje sa
60 | Ukazovateľ vonkajšej teploty | požaduje sa
61 | Nabíjací kábel Mode 2 Typ E/F 10A/230V. | požaduje sa
62 | Palubná nabíjačka min. 6 kW, časovač nabíjania | požaduje sa
63 | Rádio + anténa a repro sústava pre ozvučenie vozidla + Bluetooth + USB | požaduje sa
64 | Povinná výstroj a výbava stanovená pre daný druh vozidla (v zmysle zákona č. 106/2018 Z.z., resp. vyhlášky č. 134/2018 Z. z.) - homologizovaný prenosný výstražný trojuholník, rezervné koleso min. dojazdové alebo lepiaca sada na opravu defektu, lekárnička) | požaduje sa
65 | Ručný hasiaci prístroj práškový (2 kg) umiestnený do držiaku v priestore pre pasažierov. | požaduje sa
66 | Sada originálnych gumených rohoží | požaduje sa
67 | Podložky na upevnenie tabuliek s evidenčným číslom | požaduje sa
68 | 4 ks diskov kolies min. plechových (vrátane originálnych krytov) min. 15" so sadou 4 ks letných pneumatík kompatibilných s automobilom (celoročné pneu nie sú prípustné). Ak bude automobil dodaný v období od 15.10. do 15.3, bude obuté na zimných pneumatikách kompatibilných s automobilom. | požaduje sa

## štruktúrovaný rozpočet
Štrukturovaný rozpočet (obstarávacia cena vozidiel)
p.č. | Názov položky | poznámka | Počet | jednotková cena v eur bez DPH | jednotková cena v eur s DPH | celková cena v eur s DPH
1 | Elektromobil typu dodávka | Ide o cenu automobilov v rámci hlavného plnenia podľa bodu 3.1 zmluvy | 5 | 0 |  | 0
2 | Elektromobil typu dodávka | Ide o cenu automobilov v rámci opcie podľa bodu 3.2 zmluvy | 5 | 0 |  | 0
Celková cena za predmet zákazky v eur s DPH | [5 empty] | 0