## Stručný opis PZ_časť4
Opis predmetu zákazky - časť č. 4 - úvod
Predmetom časti č. 4 zákazky je dodanie 100 ks automobilov s plug-in hybridným pohonom typu sedan, ktorých špecifikácia je uvedená v hárku "PHEV_sedan_specifikacia",
Z toho 80 ks vozidiel bude dodaných priamo na základe uzavretej zmluvy a budú financované z prostriedkov Plánu obnovy a odolnosti (POO). 20 ks vozidiel môže byť dodaných na základe samostatných objednávok verejného obstarávateľa počas trvania zmluvy.
verejný obstarávateľ v zmluve alebo v objednávke uvedenie farby vozidiel a presnú kombináciu doplnov zo zoznamu
Všetky požiadavky na predmet zákazky sú v súťažných podkladoch stanovené ako minimálne pokiaľ pri konkrétnej požiadavke nie je výslovne uvedená presná hodnota alebo je explicitne uvedené, že ide o maximálnu hodnotu.

## PHEV_sedan_specifikacia
Plug-in hybrid typu sedan
p.č. | požiadavka na predmet zákazky/parameter | požadovaná hodnota parametra | skutočná hodnota parametra ponúkaného riešenia (ak nie je uvedené inak uchádzač uvedie slovo "áno" ak ponúkané parameter spĺňa)
1 | Obstarávaný počet automobilov | 100 ks automobilov (z toho v rámci POO 80 ks, 20 ks pre potreby MV SR zo štátneho rozpočtu) | do tejto bunky uchádzač doplní výrobcu, model, označenie motorizácie a stupňa výbavy ponúkaného automobilu
2 | všeobecné požiadavky | všetky automobily musia byť rovnaký model kategórie M1
3 |  | všetky automobily musia byť nové, nepoužívané s údajom na počítadle km nie vyšším ako 40 km.
4 |  | Automobily nesmú byť vyrobené viac ako 6 mesiacov pred momentom dodania
5 |  | Záruka na vozidlo min. 5 rokov / min. 150 000 km (uplatniteľná v ktoromkoľvek autorizovanom servisnom stredisku)
6 |  | Záruka na prehrdzavenie karosérie sa požaduje min. 6 rokov a na lak min. 3 roky (uplatniteľná v ktoromkoľvek autorizovanom servisnom stredisku)
7 |  | Vykonávanie bezplatnej aktualizácie máp raz ročne počas obdobia min. 5 rokov (uplatniteľné v ktoromkoľvek autorizovanom servisnom stredisku)
8 |  | Záruka začína plynúť odo dňa prevzatia tovaru kupujúcim (od dátumu predaja uvedeného na preberacom – odovzdávacom protokole).
Karoséria
9 | Typ (podľa Nariadenia EP a Rady EÚ 2018/858) | AA - sedan (dvojpriestorová, akceptuje sa aj liftback) | uchádzač vyplní typ karosérie
10 | počet dverí | min. 4
11 | Počet sedadiel (miest na sedenie) | min. 4
12 | Metalická farba automobilu | biela, čierna a iná s možnosťou výberu zo min. 4 farieb | uchádzač vyplní aké voliteľné farby sú k dispozícii
13 | Rázvor vozidla (mm) | min. 2780 mm | uchádzač vyplní presnú hodnotu parametra ponúkaného riešenia
14 | parameter a - pohodlie vpredu (merané od pedálov) | Min. 100 cm (pri kontrolnom meraní je prípustná odchýlka +- 1 cm) pri prednom sedadle posunutom na doraz vzad | uchádzač vyplní presnú hodnotu parametra ponúkaného riešenia | Grafické znázornenie parametrov a až f
15 | parameter b - pohodlie vzadu | Min. 65 cm (pri kontrolnom meraní je prípustná odchýlka +- 1 cm) pri prednom sedadle posunutom na vzdialenosť 100 cm | uchádzač vyplní presnú hodnotu parametra ponúkaného riešenia
16 | parameter c - priestor pre hlavu vpredu | Min. 95 cm (pri kontrolnom meraní je prípustná odchýlka +- 1 cm) merané od spojnice sedáku s operadlom kolmo k sedáku (sedadlo v nejnižšej možnej polohe) | uchádzač vyplní presnú hodnotu parametra ponúkaného riešenia
17 | parameter d - priestor pre hlavu vzadu | Min. 91 cm (pri kontrolnom meraní je prípustná odchýlka +- 1 cm) merané od spojnice sedáku s operadlem v predĺženej línii operadla do stropu (nastavenie sedadiel zodpovedajúce udávanému parametru objemu batožinového priestoru) | uchádzač vyplní presnú hodnotu parametra ponúkaného riešenia
18 | parameter e - šírka v lakťoch vpredu | min. 140 cm (pri kontrolnom meraní je prípustná odchýlka +- 1 cm) | uchádzač vyplní presnú hodnotu parametra ponúkaného riešenia
19 | parameter f - šírka v lakťoch vzadu | min. 138 cm (pri kontrolnom meraní je prípustná odchýlka +- 1 cm) | uchádzač vyplní presnú hodnotu parametra ponúkaného riešenia
20 | Svetlá výška vozidla (mm) | min. 135 mm | uchádzač vyplní presnú hodnotu parametra ponúkaného riešenia
21 | Objem batožinového priestoru (l) (bez sklopenia sedadiel) | min. 370 l | uchádzač vyplní presnú hodnotu parametra ponúkaného riešenia
Motor
22 | Druh | plug - in hybrid
23 | Maximálny systémový (kombinovaný) výkon | min. 150 kW
24 | Benzínový motor výkon (kW/k) | min. 110 kW
25 | Elektromotor s výkonom (kW/k) | min. 50 kW
26 | Palivo | bezolovnatý benzín, oktánové číslo 95 / elektrina
27 | Dojazd v elektrickom režime podľa cyklu WLTP (km) | min. 49 km
28 | Emisná norma | platná v dobe predkladania ponuky
29 | Emisie CO2 - vážený priemer podľa normy WLTP (g/km) | horná hranica údaja max. 50 g/km | uchádzač vyplní presnú hodnotu parametra ponúkaného riešenia
30 | Kombinovaná spotreba - vážená podľa normy WLTP (l / 100 km) | horná hranica údaja max. 2 l / 100 km | uchádzač vyplní presnú hodnotu parametra ponúkaného riešenia. Pokiaľ výrobca udáva spotrebu v rozptyle, uchádzač uvedenie hodnoty rozptylu
31 | Objem palivovej nádrže (l) | min. 40 l | uchádzač vyplní presnú hodnotu parametra ponúkaného riešenia
32 | Prevodovka | automatická | uchádzač vyplní presnú hodnotu parametra ponúkaného riešenia
33 | Počet prevodových stupňov | min. 6-stupňová | uchádzač vyplní presnú hodnotu parametra ponúkaného riešenia
Bezpečnosť
34 | ABS a rozdeľovač brzdového účinku | požaduje sa
35 | Protipreklzový systém s obmedzením výkonu motora | požaduje sa
36 | Elektronický stabilizačný systém | požaduje sa
37 | Kotúčové brzdy vpredu a vzadu | požaduje sa
38 | Systém na monitorovanie tlaku v pneumatikách | požaduje sa
39 | Asistent rozjazdu do kopca | požaduje sa
40 | Asistent udržiavania v jazdnom pruhu | požaduje sa
41 | Asistent varovania pred kolíziou s vozidlami, cyklistami, chodcami s funkciou núdzového brzdenia | požaduje sa
43 | Počet airbagov | min. 6 (predné s vypínateľným na strane spolujazdca, bočné a hlavové pre vodiča a spolujazdca)
44 | Trojbodové bezpečnostné pásy na všetkých sedadlách (aj tretie sedadlo vzadu v strede) | požaduje sa
45 | Bezpečnostné pásy vodiča a spolujazdca s predpínačom | požaduje sa
46 | Signalizácia nezapnutia bezpečnostných pásov min. na sedadle vodiča a spolujazdca | požaduje sa
47 | Denné svietenie svetiel LED | požaduje sa
48 | Zadné LED svetlá | požaduje sa
49 | Predné svetlomety do hmly | požaduje sa (nepožaduje sa v prípade, ak uchádzač ponúkne automobil, ktorého predné svetlomety svojou konštrukciou, riadením distribúcie svetelného lúča a svojim umiestnením plnohodnotne plnia funkciu predných svetlometov do hmly)
50 | Tretie brzdové svetlo | požaduje sa
51 | Hmlové svetlo vzadu | požaduje sa
52 | Alarm | požaduje sa
Komfort
53 | Posilňovač riadenia | požaduje sa
54 | Výškovo a pozdĺžne nastaviteľný kožený multifunčný volant | požaduje sa
55 | Bezkľúčové štartovanie tlačidlom | požaduje sa
56 | Výškovo a pozdĺžne elektricky nastaviteľné min. sedadlo vodiča | požaduje sa
57 | Sedadlo vodiča s bedrovou opierkou | požaduje sa
58 | stredová lakťová opierka alebo lakťové opierky pre predných pasažierov a stredová lakťová opierka pre zadných pasažierov | požaduje sa
59 | Centrálne zamykanie s dialkovým ovládaním | požaduje sa
60 | Adaptívny tempomat | požaduje sa
61 | Elektrické ovládanie okien vpredu a vzadu | požaduje sa
62 | Osvetlenie batožinového priestoru | požaduje sa
63 | Osvetlenie interiéru vpredu a vzadu | požaduje sa
64 | Automatická klimatizácia min. dvojzónová | požaduje sa
65 | Odkladací priestor vpredu pred spolujazdcom | požaduje sa
66 | Vnútorné spätné zrkadlo so zabezpečením proti oslneniu (min. prepínateľné) | požaduje sa
67 | Elektricky ovládané a vyhrievané vonkajšie spätné zrkadlá | požaduje sa
70 | Vyhrievané zadné okno | požaduje sa
71 | Svetelný a dažďový senzor | požaduje sa
72 | Detské poistky zámkov zadných bočných dverí | požaduje sa
73 | Signalizácia otvorenia dverí | požaduje sa
74 | Automatické uzamknutie dverí pri rozjazde | požaduje sa
75 | Parkovacie senzory vpredu a vzadu | požaduje sa
76 | Navigačný systém | požaduje sa
Interiér/sedadlá
77 | Poťah sedadiel | látkový čiernej alebo tmavošedej farby
78 | Opierka hlavy všetkých sedadiel (aj tretie sedadlo vzadu v strede) | požaduje sa
79 | Delené sklopné zadné operadlá sedadiel (napr. 60:40, 3:2 a pod.) | požaduje sa
80 | Vyhrievanie predných sedadiel | požaduje sa
81 | Farba interiéru | čierna alebo tmavošedá
Iná výbava
82 | 2x integrovaná zásuvka USB pre dobíjanie elektrických zariadení v priestore medzi vodičom a spolujazdcom (dostupné aj po montáži doplnkovej výbavy). Riešenie redukciou nie je prípustné. USB zásuvka vzadu. | požaduje sa
83 | 12V zásuvka v priestore medzi vodičom a spolujazdcom | požaduje sa
84 | 12V zásuvka v batožinovom priestore | požaduje sa
85 | Pevný kryt batožinového priestoru | požaduje sa
86 | Palubný počítač | požaduje sa
87 | Ukazovateľ vonkajšej teploty | požaduje sa
88 | Nabíjací kábel Mode 2 Typ E/F 10A/230V | požaduje sa
89 | Rádio + anténa a repro sústava pre ozvučenie vozidla + Bluetooth + USB - multifunkčný dotykový farebný displej | požaduje sa
90 | Povinná výstroj a výbava stanovená pre daný druh vozidla (v zmysle zákona č. 106/2018 Z.z., resp. vyhlášky č. 134/2018 Z. z.) - homologizovaný prenosný výstražný trojuholník, rezervné koleso min. dojazdové alebo sada na opravu pneumatík: kompresor a tesniaci prípravok, lekárnička) | požaduje sa
91 | Ťažné lano | požaduje sa
92 | Tónované sklá | požaduje sa
93 | Ručný hasiaci prístroj práškový (2 kg) umiestnený do držiaku v priestore pre vodiča alebo spolujazdca tak aby ním nebolo možné manipulovať osobami sediacimi na zadných sedadlách alebo umiestnený v batožinovom priestore na ľahko dostupnom mieste. | požaduje sa
94 | Sada originálnych gumených rohoží na podlahu, samostatne aj sadu koberčekov + gumenná vaňa do kufra | požaduje sa
95 | Podložky na upevnenie tabuliek s evidenčným číslom | požaduje sa
96 | 4 ks diskov kolies z ľahkých zliatin min. 17" so sadou 4 ks letných pneumatík kompatibilných s automobilom (celoročné pneu nie sú prípustné). Ak bude automobil dodaný v období od 15.10. do 15.3, bude obuté na zimných pneumatikách kompatibilných s automobilom. | požaduje sa

## Zoznam doplnkov
Voliteľné zvláštne doplnkové príslušenstvo a výbava pre osobný automobil strednej triedy | [5 empty] | Konfigurácia doplnkov automobilov v rámci hlavného plnenia podľa bodu 3.1 zmluvy
p.č. | Názov položky | Požiadavky | Počet | Zdroj financovania POO | Zdroj financovania zo štátneho rozpočtu pre potreby MV SR |  | farba | počet v rámci hlavného plnenia podľa bodu 3.1 zmluvy | Príprava na montáž rádiostanice | Set polepov na automobil (označenie príslušnosti vozidla k Policajnému zboru SR) | Svetelné a zvukové výstražné zariadenie s určením pre Políciu SR (zostava 1) | Svetelné a zvukové výstražné zariadenie pre skrytú montáž s určením pre Políciu SR (zostava 2) | Tmavé fólie
2.1 | Príprava na montáž rádiostanice | Predpríprava na montáž rádiostanice (MATRA, MOTOROLA) pozostáva: 1. vymedzenie priestoru vo vozidle pre umiestnenie a upevnenie rádiostanice/rádiostaníc (manipulácia s ovládacími prvkami rádiostanice musí byť ľahko dostupná z miesta vodiča a spolujazdca), 2. montáž kabeláže a napájania rádiostanice/rádiostaníc, 3. umiestnenie, upevnenie a pripojenie vozidlovej antény rádiostanice/rádiostaníc, 4. vypracovanie montážneho predpisu (cca 15 viazaných plnofarebných strán s textom) v 6 kópiách a predloženie ho na schválenie do 10 pracovných dní po podpise kúpnej zmluvy. Uvedené predstavuje vymedzenie priestoru vo vozidle pre umiestnenie a upevnenie rádiostanice, t.j, výroba držiakov, odkrytovanie a odčalúnenie vozidla, skrutkovanie a vŕtanie uchytených bodov a pod.. Dodávateľ dodá a vykoná montáž komponentov potrebných pre umiestnenie rádiostanice MATRA TPM 700 alebo 900 a/alebo Motorola DM4401e alebo 4601e (t. j. kabeláž - napájací a prepojovací kábel, poistkové puzdro, držiak BER, držiak ovládacieho panela, držiak mikrotelefónu, reproduktor (4-8 ohm a 10W) a anténu). Anténa pre rádiostanice MATRA, musí spĺňať špecifikáciu: anténa: vozidlová na pevné uchytenie na strechu vozidla, UHF (380-420MHz),prevedenie: lambda/4, zaťažiteľnosť min.10W, koaxiálny kábel: RG-58 alebo ekvivalent potrebnej dĺžky, konektor TNC alternatívna anténa v prípade skrytej inštalácie: anténa na umiestnenie pod plastové nárazníky (tzv.bumper anténa), UHF (380-420MHz), zaťažiteľnosť min.10W, koaxiálny kábel: RG-58 alebo ekvivalent potrebnej dĺžky, konektor TNC. Anténa pre rádiostanice Motorola musí spĺňať špecifikáciu: vozidlová kombinovaná s magnetickým uchytením: anténa VHF (136-174MHz) zaťažiteľnosť min.25W, koaxiálny kábel: RG-58 alebo ekvivalent potrebnej dĺžky, konektor BNC-M + anténa GPS, GPS rozsah, koaxiálny kábel: RG-174 alebo ekvivalent potrebnej dĺžky, konektor SMA-M alternatívna anténa v prípade skrytej inštalácie: anténa k rádiostanici - anténa na umiestnenie pod plastové nárazníky (tzv.bumper anténa), VHF (136-174MHz) zaťažiteľnosť min.25W, koaxiálny kábel: RG-58 alebo ekvivalent potrebnej dĺžky, konektor BNC-M, anténa k GPS - akákoľvek samostatná GPS anténa na skryté umiestnenie, GPS rozsah, koaxiálny kábel: RG-174 alebo ekvivalent potrebnej dĺžky | 80 | 60 | 20 | plug-in hybrid typu sedan | biela | ? | áno/nie | áno/nie | áno/nie | áno/nie | áno/nie
2.2 | Set polepov na automobil (označenie príslušnosti vozidla k Policajnému zboru SR) | podľa technickej špecifikácie v hárku "SET POLEPOV_spec" vrátene montáže | 30 | 20 | 10 |  | čierna | ? | áno/nie | áno/nie | áno/nie | áno/nie | áno/nie
2.3 | Svetelné a zvukové výstražné zariadenie s určením pre Políciu SR (zostava 1) | podľa technickej špecifikácie v hárku "VRZ_zostava1_spec" vrátane montáže. Kompatibilné s ponúkanými automobilom | 30 | 20 | 10 |  | ? | ? | áno/nie | áno/nie | áno/nie | áno/nie | áno/nie
2.4 | Svetelné a zvukové výstražné zariadenie pre skrytú montáž s určením pre Políciu SR (zostava 2) | podľa technickej špecifikácie v hárku "VRZ_zostava2_spec" vrátane montáže. Kompatibilné s ponúkanými automobilom | 50 | 40 | 10 |  | ? | ? | áno/nie | áno/nie | áno/nie | áno/nie | áno/nie
2.5 | Tmavé fólie | Tmavé fólie s priepustnosťou viditeľného svetla max. 10 % (extra tmavé) až 50 % na všetkých sklách vozidla okrem čelného skla a predných bočných skiel na strane vodiča a jeho spolujazdca, vrátane montáže | 100 | 80 | 20 |  | ? | ? | áno/nie | áno/nie | áno/nie | áno/nie | áno/nie
[7 empty] | ? | ? | áno/nie | áno/nie | áno/nie | áno/nie | áno/nie

## SET POLEPOV_spec
Set polepov na osobný automobil strednej triedy - technická špecifikácia
| 1 | 2 | 3 | 4 | 5 | 6 | 7 | 8 | 9 | 10 | 11 | 12 | 13 | 14 | 15 | 16 | 17
| Znak Policajného zboru kapota | Znak Policajného zboru bok | Nápis POLÍCIA čierny kapota | Nápis POLÍCIA čierny reflexný bok | Nápis POLÍCIA čierny vzadu | Nápis POLÍCIA čierny matný (obrys) bok | Nápis POLÍCIA biely (obrys) vzadu | Nápis 158 čierny so symbolom telefónu boky | Nápis 158 čierny so symbolom telefónu reflexný vzadu | Pás zelený boky | Pás zelený vzadu | Pás biely vysokoreflexný boky | Pás biely vysokoreflexný vzadu | Pás oranžový fluorescenčný boky | Pás oranžový fluorescenčný vzadu | Nápis rezortného evidenčného čísla vozidla XX XXX čierny strecha | Nápis „POMÁHAŤ A CHRÁNIŤ " biely matný (nereflexný) boky
rozmery | kruh o priemere min. 24 cm | kruh o priemere min. 24 cm | minimálna dĺžka nápisu 76 cm | minimálna dĺžka 95 cm | minimálna dĺžka 47 cm (ak to kapota umožňuje) | minimálna dĺžka 97 cm | minimálna dĺžka 49 cm (ak to kapota umožňuje) | minimálna dĺžka 20 cm | minimálna dĺžka 15 cm | výška pásu nesmie mať menej, ako 14 cm | výška min. 20 cm dĺžka - vzdialenosť medzi zadnými svetlami v závislosti od vozidla | výška 5,5 cm a minimálna dĺžka pásu je daná šírkou predných a zadných bočných dverí vo výške cca 20 cm od prahu dverí | výška 5,5 cm a Celková dĺžka pásu je daná rozdielom šírky plochy zadných (5-tych) dverí a dĺžky oranžového vysokoreflexného fluorescenčného pásu | výška 5,5 cm a minimálna dĺžka pásu je daná dĺžkou predných a zadných bočných dverí vo výške cca 15 cm od prahu dverí | dĺžka pásu je 60 cm so skosením pod uhlom 45° | 76 x 25 cm | 9,5 cm x 39 cm
množstvo | 1 | 2 | 1 | 2 | 1 | 2 | 1 | 2 | 1 | 2 | 1 | 2 | 1 | 2 | 1 | 1 | 2
rozloženie/umiestnenie | v strede na prednej kapote vozidla medzi nápisom POLÍCIA a čelným sklom. | na predných bočných dverách vozidla medzi bočným zeleným pásom a bočným vysoko reflexným bielym pásom. | v strede prednej kapoty vozidla medzi predným okrajom kapoty a znakom Policajného zboru | na boku vozidla prechádzajúci cez predné a zadné bočné dvere medzi bočným zeleným pásom a bočným vysoko reflexným bielym pásom | v ľavej hornej časti pod zadným oknom a je umiestnený na zadnom zelenom páse | umiestnený pod "Nápis POLÍCIA čierny reflexný bok" tak, aby tvoril obrys "Nápis POLÍCIA čierny reflexný bok" | umiestnený pod "Nápis POLÍCIA čierny vzadu" tak, aby tvoril obrys "Nápis POLÍCIA čierny vzadu" | na zadnej bočnej časti vozidla nad alebo pod "Pás zelený boky" | na zadnej časti karosérie vpravo medzi "Pás zelený vzadu" a "Pás biely vysokoreflexný vzadu" | pod bočnými oknami pozdĺž celého boku vozidla od predného svetlometu až ku koncovému svetlu. Na tento pás opticky nadväzuje spodná hrana zadného pásu | pod zadným oknom vozidla medzi koncovými svetlami. Plynulo nadväzuje "Pás zelený boky". | na boku vozidla vo výške cca 20 cm od prahu dverí v dolnej časti pozdĺž celého vozidla | na zadnom nárazníku, pričom stredný diel je vyhradený na zadný fluorescenčný pás | na bočných predných a zadných dverách pod bielym vysoko reflexným pásom | na zadnom nárazníku, medzi "Pás biely vysokoreflexný vzadu" | v zadnej časti na streche vozidla čitateľný pri pohľade zozadu | 10 cm od predného lemu predných dverí a 5 cm nad dolnou linkou "Pás zelený boky"
materiál | fólia pre digitálnu tlač | fólia pre digitálnu tlač | matná fólia | reflexná fólia | matná fólia | matná fólia | reflexná fólia | matná fólia | matná fólia | reflexná fólia | reflexná fólia | Kontúrovacia vysokoreflexná fólia | Kontúrovacia vysokoreflexná fólia | Kontúrovacia vysokoreflexná, fluorescenčná fólia | Kontúrovacia vysokoreflexná, fluorescenčná fólia | matná fólia | matná fólia
farba | biela | biela | čierna matná - RAL 9005 | čierna reflexná PANTONE Black 6C | čierna matná - RAL 9005 | čierna matná - RAL 9005 | biela reflexná, PANTONE427C | čierna matná - RAL 9005 | čierna matná - RAL 9005 | zelená reflexná, PANTONE 3298C | zelená reflexná, PANTONE 3298C | biela reflexná Diamond Gráde, PANTONE 429C | biela reflexná Diamond Gráde, PANTONE 429C | oranžová reflexná Diamond Gráde PANTONE 137C Fluor | oranžová reflexná Diamond Gráde PANTONE 137C Fluor | čierna matná - RAL 9005 | biela matná - RAL 9016
typ písma (font) | N/A | N/A | Arial Black | Arial Black | Arial Black | Arial Black | Arial Black | Arial Black | Arial Black | N/A | N/A | N/A | N/A | N/A | N/A | Nimbus Sans | logotyp
vlastný návrh riešenia /uchádzač uvedenie vlastnosti použitého materiálu v rozsahu výrobcu materiálu (napr. 3M) a typu materiálu (napr. Scotchlite™ pri reflexnej fólii) a farbu materiálu/
Vlastnosti použitého materiálu - Reflexná fólia: 1. Fólia musí byť vyrobená z vysokokvalitného reflexného materiálu, ktorý sa musí prispôsobiť aj náročné tvarovaným povrchom. Materiál musí mať vysokú reflexivitu maximálne 50 cd/lx.m2, (napr. fólia 3M™ Scotchlite™- zelená 680-77 CRE, čierna 680-85 CRE, čierna 580-85 CRE, biela 580-10 E alebo jej odpovedajúci ekvivalent). 2. Fólia s označením 680-XX musí byť vybavená špeciálnym lepidlom (napr. Controltac™ a Comply™ alebo odpovedajúci ekvivalent). 3. Fólia musí spĺňať predpis OSN EHK 104, ktorá zavádza do platnosti smernicu, povoľujúcu používanie reflexných materiálov na zvýšenie bezpečnosti cestnej premávky v noci a v zlom počasí. 4. Záruka po aplikácii vo vertikálnej polohe na karosérii vozidla musí byť minimálne 7 rokov.
Vlastnosti použitého materiálu - Matná fólia: 1. Fólia musí byť vyrobená z liateho materiálu so schopnosťou prispôsobiť sa zvlneným povrchom podľa tvaru kapoty vozidla (napr. 3M™ Scotchcal™ čierna 80-120, biela 80 alebo odpovedajúci ekvivalent). 2. Záruka po aplikácii vo vertikálnej polohe na karosérii vozidla musí byť minimálne 7 rokov.
Vlastnosti použitého materiálu - Fólia pre digitálnu tlač: 1. Fólia musí byť vyrobená z kvalitnej polymerickej fólie pre digitálnu tlač s ochrannou vrstvou proti mechanickému poškodeniu farieb (napr. čistiacimi kefami) (napr. 3M™ Scotchcal™ biela IJ40-10R, IJ40-114 alebo odpovedajúci ekvivalent) 2. Fólia musí byť vybavená špeciálnym lepidlom (napr. Comply™ alebo odpovedajúci ekvivalent). 3. Vrchná ochranná vrstva (laminácia) musí byť rovnakého materiálu ako podkladový materiál. 4. Záruka po aplikácii vo vertikálnej polohe na karosérii vozidla musí byť minimálne 7 rokov. 5. Stálosť farieb proti UV žiareniu musí byť minimálne 2 roky.
Vlastnosti použitého materiálu - Kontúrovacia vysokoreflexná fólia: 1. Fólia musí byť vyrobená z vysokokvalitného reflexného materiálu. Materiál musí mať extrémne vysokú reflexivitu minimálne 650 cd/lx.m2 (napr. 3M™ Diamond Gráde™ biela 983-10 E1 alebo odpovedajúci ekvivalent). 2. Fólia musí spĺňať predpis OSN EHK 104, ktorá zavádza do platnosti smernicu, povoľujúcu používanie reflexných materiálov na zvýšenie bezpečnosti cestnej premávky v noci a v zlom počasí. 3. Záruka po aplikácii vo vertikálnej polohe na karosérii vozidla musí byť minimálne 7 rokov. 4. Hrany materiálu musia byť na karosérii vozidla zabezpečené (zaliate) okrajovým čírym lepidlom.
Vlastnosti použitého materiálu - Kontúrovacia vysokoreflexná, fluorescenčná fólia: 1. Fólia musí byť vyrobená z vysokokvalitného reflexného a fluorescenčného materiálu, ktorý zabezpečí zvýšenú viditeľnosť v dennom svetle pri zhoršených podmienkach viditeľnosti, napr. za úsvitu, za súmraku, v hustom daždi a hmle. Materiál musí mať extrémne vysokú reflexivitu minimálne 500 cd/lx.m2 (napr. 3M™ Diamond Gráde™ oranžová 983-21 E1 alebo odpovedajúci ekvivalent). 2. Fólia musí spĺňať predpis OSN EHK 104, ktorá zavádza do platnosti smernicu, povoľujúcu používanie reflexných materiálov na zvýšenie bezpečnosti cestnej premávky v noci a v zlom počasí. 3. Hrany materiálu musia byť na karosérii vozidla zabezpečené (zaliate) okrajovým čírym lepidlom. 4. Záruka po aplikácii vo vertikálnej polohe na karosérii vozidla musí byť minimálne 7 rokov.
Iné požiadavky:
Vyžaduje sa vzájomná kompatibilita pri všetkých použitých materiáloch značenia
Predávajúci dodá kupujúcemu na schválenie v elektronickej forme návrh montážneho predpisu označenia príslušnosti vozidla k Policajnému zboru SR (ďalej aj ako „dizajnmanuál“) s popisom použitých materiálov a zakótovaním umiestnenia jednotlivých častí pre ponúkaný typ vozidla v takom grafickom spracovaní, ako je už zavedené a vektorovú šablónu použiteľnú na rezanie jednotlivých dielov polepov (napr. DVD, USB a pod.), a to v termíne do 10 pracovných dní od uzavretia zmluvy.
V záručnej dobe (v prípade oprávnenej reklamácie) do 72 hodín vykonanie obhliadky vozidla u jeho používateľa vrátane výmeny reklamovanej časti setu.
Označovanie služobných cestných vozidiel k príslušnosti k Policajnému zboru Ministerstva vnútra Slovenskej republiky musí byť vyhotovené v zmysle dizajnmanuálu schváleného Kupujúcim.
Montážou označenia príslušnosti vozidiel k Policajnému zboru nesmie dôjsť ku strate alebo obmedzeniu záruky na vozidlo. Uchádzač uvedenú skutočnosť preukáže v ponuke a to vyhlásením výrobcu alebo zástupcu výrobcu ponúkaného vozidla (uviesť v prílohe vlastného návrhu plnenia), že montážou označenia vozidiel príslušnosti k Policajnému zboru nedôjde k strate alebo obmedzeniu záruky na dodávané automobily.

## VRZ_zostava1_spec
Svetelné a zvukové výstražné zariadenie s určením pre Políciu SR (zostava 1) - technická špecifikácia
skutočná hodnota parametra ponúkaného riešenia (ak nie je uvedené inak uchádzač uvedie slovo "áno" ak ponúkané parameter spĺňa)
zloženie zostavy | Svetelno-zvuková rampa | do tejto bunky uchádzač doplní vlastný návrh riešenia v rozsahu identifikácie výrobcu a modelu ponúkaného riešenia spolu s odkazom na webovú stránku s technickými špecifikáciami riešenia a fotografiami (odkaz je možné nahradiť predložením technických špecifikácií a fotografií v ponuke)
| Tlakový reproduktor v rampe | do tejto bunky uchádzač doplní vlastný návrh riešenia v rozsahu identifikácie výrobcu a modelu ponúkaného riešenia spolu s odkazom na webovú stránku s technickými špecifikáciami riešenia a fotografiami (odkaz je možné nahradiť predložením technických špecifikácií a fotografií v ponuke)
| Doplnkové svetelné výstražné zariadenia | do tejto bunky uchádzač doplní vlastný návrh riešenia v rozsahu identifikácie výrobcu a modelu ponúkaného riešenia spolu s odkazom na webovú stránku s technickými špecifikáciami riešenia a fotografiami (odkaz je možné nahradiť predložením technických špecifikácií a fotografií v ponuke)
| Ovládacia časť s elektronikou | do tejto bunky uchádzač doplní vlastný návrh riešenia v rozsahu identifikácie výrobcu a modelu ponúkaného riešenia spolu s odkazom na webovú stránku s technickými špecifikáciami riešenia a fotografiami (odkaz je možné nahradiť predložením technických špecifikácií a fotografií v ponuke)
všeobecné požiadavky na zostavu | vhodné pre motorové vozidlá s konštrukčnou rýchlosťou do 250 km/h,
vymeniteľnosť náhradných dielov
požiadavky na svetelno-zvukovú rampu | Svetelná súprava vo forme majákovej rampy s dvojitým majákom modro-červenej farby (červená vľavo, modrá vpravo) s farebnými krytmi (červený kryt nad miestom vodiča-ľavá strana a modrý nad miestom spolujazdca). Prípustné je aj prevedenie s čírimi krytmi a červeno a modro svietiacimi LED diódami.
Maximálna výška v najvyššom bode 85 mm, maximálna dĺžka 1300 mm, no nesmie presahovať obrysovú šírku strechy vozidla.
aerodynamický nízkoprofilový tvar s nízkym odporom vzduchu bez nadmerného rušivého aerodynamického hluku. Nábežná hrana nesmie byť kolmá.
všetky komponenty rampy musí byť vyrobené z nekorodujúceho materiálu
celá konštrukcia rampy musí byť vodotesná v zmysle homologizačného predpisu EHK č. 65
držiaky rampy musia byť vyhotovené z nekorodujúceho alebo pozinkovaného materiálu, musia umožňovať bezpečné uchytenie, ktoré je možné použiť aj pri prevádzkovej rýchlosti vozidla min. 250 km/h
kryty rampy musia byť polykarbonátové, nárazuvzdorné s vysokou pevnosťou, odolné voči poveternostným vplyvom, mrazuvzdorné, s tvarovou, materiálovou a farebnou stálosťou a odolnosťou proti UV žiareniu
dĺžka rampy je umiestnená kolmo a symetricky na pozdĺžnu os vozidla
všetky svetlá musia byť LED technológie najnovšej generácie so stroboskopickým efektom a čo najvyššou hodnotou efektívnej svietivosti v prípustných hodnotách predpisu EHK č. 65. Požaduje sa možnosť automatického prepínania denného a nočného režimu svetelnej rampy (zmena intenzity svietenia).
rampa musí zabezpečovať vyžarovanie svetelného lúča viditeľného zo všetkých strán s vyžarovaním svetla v uhle 360° s LED technológiou najnovšej generácie so stroboskopickým efektom a maximálnou hodnotou efektívnej svietivosti v prípustných parametroch predpisu EHK č. 65
rampa musí obsahovať 4x nezávislé hlavné priame svetlá - dve červené a dve modré - ide o hlavné priame svetlá (svetelno-zvukovej rampy), ktoré svietia nezávisle (asynchrónne) na vedľajších svetlách (svetelno-zvukovej rampy) a vytvárajú tak dojem stále svietiacej rampy - ak svieti celá červená ľavá časť (vrátane červeného hlavného svetla) tak zároveň svieti hlavné svetlo na pravej strane. Hlavné svetlá musia svietiť nezávisle (asynchrónne) na zvyšnej časti rampy, pokiaľ je rampa v svetelnej prevádzke. Ide o hlavné priame a vedľajšie svetlá združené v jednej svetelnej rampe, ktorá je na najvyššom bode vozidla, umiestnená symetricky k pozdĺžnej osi vozidla, pri pohľade na vozidlo kolmo spredu. Hlavné priame svetlá musia byť v prednej časti a zadnej časti rampy, Vedľajšie svetlá prebiehajú plynule odpredu dozadu rampy tak, aby bola zabezpečená viditeľnosť vyžarovaného svetla rampy z každého uhla vozidla k zvislej osi vozidla, t.j. 360°. Hlavné priame svetlo je zložené z min. 3 kusov LED diód najnovšej generácie zo stroboskopickým efektom a čo najvyššou hodnotou efektívnej svietivosti v prípustných hodnotách predpisu EHK č. 65, musí byť umiestnené pod polykarbonátovým krytom prednej a zadnej časti rampy po ľavej a pravej časti displeja "STOP" a reprodkutora - zapínané jednotne so spustením svetelnej rampy. Vedlajšie svetlo je zložené LED diód najnovšej generácie zo stroboskopickým efektom a čo najvyššou hodnotou efektívnej svietivosti v prípustných hodnotách predpisu EHK č. 65.
2x nezávislé vyhľadávacie bočné biele LED svetlá s výkonom min. 400 lm (každé) vytvárajúcimi sústredený svetelný bod, s nezávislým ovládaním ľavej alebo pravej strany s možnosťou zapnutia aj bez chodu rampy, uložené pod polykarbonátovým krytom na ľavej a pravej strane rampy
súčasťou svetelnej rampy bude aj IR svetlo (infračervené), ktoré bude funkčné len pri spustenom pohotovostnom režime rampy, projekcia tohto svetla bude premietaná na plochu strechy alebo kapotu vozidla
integrovaný červeno blikajúci LED-diódový displej jednoúčelový s nápisom "STOP" na celú výšku krytu rampy, umiestnený v prednej aj zadnej časti rampy, predný nápis "STOP" na rampe zrkadlovo otočený. Výška predného aj zadného nápis STOP musí byť min. 60 mm.
Požiadavky na tlakový reproduktor | minimálny výkon 100W a minimálnym akustickým tlakom (pri menovitom výkone 100W a vzdialenosti 1m od zdroja) 120dB v režime použitia sirény.
požaduje sa montáž do rampy
Požiadavky na doplnkové svetelné výstražné zariadenia | 4 priame výstražné svetlá, na pravej strane vozidla 2 svetlá modrej farby a na ľavej strane vozidla 2 svetlá červenej farby. Ide o doplnkové svetelné výstražné znamenie, t.j. doplnkové výstražné svetlá do masky alebo predných blatníkov, alebo súčasne do masky a predných blatníkov podľa typu vozidla. požadujú sa svetlá LED technológie najnovšej generácie so stroboskopickým efektom, zložené z min. 3 LED diód a čo najvyššou hodnotou efektívnej svietivosti v prípustných hodnotách predpisu EHK č. 65 (umiestnenie spresní objednávateľ/kupujúci podľa typu vozidla)
Požiadavky na Ovládaciu časť s elektronikou | zosilňovač
ovládacia jednotka na ovládanie všetkých požadovaných funkcií a komponentov zostavy
ovládanie všetkých funkcií a komponentov zostavy odnímateľným ovládačom na skrútenom kábli s možnosťou pevného uchytenia do držiaku. Tlačidlá ovládaču podsvietené s možnosťou vizuálnej kontroly činnosti VRZ.
mikrofón integrovaný do ovládacej jednotky.
možnosť použitia mikrofónu na slovné hlásenie a to aj v režime výstražných tónov (minimálne dvoch tónov typu WAIL, YELP, HI-LO a povinne tónu HORN primárne klaksónom na volante, prípadne externým tlačidlom) s prerušením týchto tónov po dobu použitia mikrofónu
možnosť prednastavenia výstražného tónu a jeho zmeny prepnutím v manuálnom režime (primárne klaksónom na volante, prípadne externým tlačidlom), voliteľný tón je nasledujúcim prepnutím v manuálnom režime (alebo automaticky po prednastavenej dobe) vrátený na predchádzajúci tón. Pri vypnutej zostave sa požaduje zachovanie funkcie klaksónu.
možnosť nastavenia hlasitosti s využitím maximálneho výkonu zariadenia bez skresľovania znižujúceho zrozumiteľnosť alebo sklonu k akustickej väzbe
možnosť prepínania svetelného denného a nočného režimu (bez zmeny hlasitosti) na ovládacom paneli so svetelnou signalizáciou v ktorom režime je v prevádzke zvukové výstražné zariadenie (pri vypnutí a opätovnom zapnutí zvláštneho zvukového a svetelného výstražného zariadenia bude nastavená pôvodná hodnota a to denný režim)
možnosť nezávislého ovládania zadnej časti svetelnej rampy bez použitia zvukového signálu počas jazdy vozidla v kolóne
vypínanie zadnej časti svetelnej rampy
vizuálna kontrola správnej funkcie svetelnej časti rampy kontrolkou na ovládacom panely
stabilita parametrov výstražných tónov
blokovanie funkcie výstražných tónov pri nefunkčnej svetelnej časti rampy
možnosť pripojenia rádiostaníc používaných v rezorte MV SR do výstupu rozhlasového zariadenia (MATRA, MOTOROLA)
možnosť dodávky elektroniky v: • integrovanom prevedení v majákovej rampe na princípe CAN BUS (alebo inom systéme zbernice ako alternatíve nahradenia multivodičovej kabeláže) s ovládacou jednotkou alebo, • zosilňovač a ovládacia jednotka integrovaná v jednom paneli alebo, • elektronika rozdelená do rozmerovo malých funkčných jednotiek (samostatne zosilňovač aj ovládacia jednotka) vhodná pre zabudovanie do stredového panela alebo na externú konzolu (typ a umiestnenie elektroniky spresní obstarávateľ podľa typu vozidla)
napájanie podľa palubnej siete vozidla
Systém zabezpečujúci úsporu energie a riešenie zamedzujúce hlboké vybitie autobatérie pri všetkých režimoch vozidla s vypnutým motorom, t. j. elektronika VRZ bude vyhodnocovať stav napájacej sústavy automobilu a v prípade podpätia zníži svoj príkon pre prevenciu hlbokého vybitia akumulátora. Pokiaľ sa palubné napätie priblíži k hodnote ohrozujúcej naštartovanie vozidla, svetelná súprava upraví výstražný režim blikania tak, aby upozornila obsluhu na nutnosť dobitia akumulátora naštartovaním motora. Po naštartovaní motora a zvýšení napätia palubnej siete, musí byť riadna činnosť zapnutého VRZ automaticky obnovená. Systém VRZ bude obsahovať funkciu automatického prepnutia do režimu vypnuté po 60 minútach nečinnosti (vypnutého motora), resp. pred dosiahnutím kritického vybitia akumulátora znemožňujúce naštartovanie vozidla, čiže tak, aby nedochádzalo k nadmernému vybíjaniu autobatérie vozidla v dobe, kedy vozidlo nie je pooužívané do takej miery, že by vozidlo nebolo možné následne naštartovať. Pri naštartovanom vozidle k prepnutiu do režimu vypnuté nesmie dôjsť.
súlad s predpismi | Zvláštne zvukové a svetelné výstražné zariadenie je určené na motorové vozidlá s právom prednosti jazdy v zmysle § 40 Zákona č. 8/2009 Z. z. a § 13 Vyhlášky č. 9/2009 Z. z.. Výstražné zariadenie musí spĺňať podmienky ustanovené § 18 a 19 Vyhlášky 464/2009 Z. z. , osobitným predpisom Vyhláškou č. 176/1960 Zb. v znení neskorších predpisov a oznámenia Ministerstva zahraničných vecí Slovenskej republiky č. 245/1996 Z. z.. Výstražné zariadenie musí byť homologizované podľa predpisu EHK č. 65, EHK č. 10 alebo Direktívi 72/245/EEC a predávajúci musí tento certifikát ku každému typu zariadenia predložiť pri dodávke. Dodávateľ musí predložiť certifikát na dodávaný typ zariadenia.
iné požiadavky | Predávajúci dodá návrh montážneho predpisu zvláštneho zvukového a svetelného výstražného zariadenia (celej zostavy podľa jednotlivých komponentov) do 30 dní odo dňa uzavretia zmluvy. Montážny predpis musí obsahovať podrobný popis demontáže a montáže čalúnenia a obkladov interiéru vozidla, montáž elektroniky výstražného zariadenia, blokovú schémou zapojenia, fotografie držiakov a prípravkov ak sú potrebné pre montáž a pod. Predávajúci dodá schválený montážny predpis zvláštneho zvukového a svetelného výstražného zariadenia (celej zostavy podľa jednotlivých komponentov) do každého vozidla, a to v termíne do 10 dní po odovzdaní prvého vozidla
Zostava je súčasťou vozidla a vzťahuje sa naň rovnaká záruka ako na vozidlo samotné. Montážou zostavy 1 na vozidlo, vysielačky, zariadenia na meranie rýchlosti a pod. nesmie dôjsť ku strate alebo obmedzeniu záruky na vozidlo. Uchádzač uvedenú skutočnosť preukáže v ponuke a to vyhlásením výrobcu alebo zástupcu výrobcu (uviesť v prílohe vlastného návrhu plnenia), že dodatočnou montážou zvláštneho doplnkového príslušenstva a výbavy nedôjde k strate alebo obmedzeniu záruky na dodávané automobily.
Objednávateľ požaduje, aby predávajúci v lehote do 30 dní od dodania vykonal bezplatné preškolenie max. 20 technických pracovníkov, týkajúce sa technickej obsluhy prístrojov, ich montáže, technickej profylaktickej údržby v záručnej dobe a podmienok pravidelnej pozáručnej technickej údržby. Školenie technikov musí byť uskutočnené na území SR. Predávajúci zabezpečí dodanie kompletnej technickej dokumentácie k zariadeniu (servisný manuál, schémy zapojenia, katalóg náhradných dielov s objednávacími číslami a pod.) v termíne do 10 dní po odovzdaní prvého vozidla).

## VRZ_zostava2_spec
Svetelné a zvukové výstražné zariadenie pre skrytú montáž s určením pre Políciu SR (zostava 2) - technická špecifikácia
skutočná hodnota parametra ponúkaného riešenia (ak nie je uvedené inak uchádzač uvedie slovo "áno" ak ponúkané parameter spĺňa)
zloženie zostavy | Svetelný maják | do tejto bunky uchádzač doplní vlastný návrh riešenia v rozsahu identifikácie výrobcu a modelu ponúkaného riešenia spolu s odkazom na webovú stránku s technickými špecifikáciami riešenia a fotografiami (odkaz je možné nahradiť predložením technických špecifikácií a fotografií v ponuke)
| Doplnkové svetelné výstražné zariadenia | do tejto bunky uchádzač doplní vlastný návrh riešenia v rozsahu identifikácie výrobcu a modelu ponúkaného riešenia spolu s odkazom na webovú stránku s technickými špecifikáciami riešenia a fotografiami (odkaz je možné nahradiť predložením technických špecifikácií a fotografií v ponuke)
| Elektronika (ovládacia časť s elektronikou) a tlakový reproduktor | do tejto bunky uchádzač doplní vlastný návrh riešenia v rozsahu identifikácie výrobcu a modelu ponúkaného riešenia spolu s odkazom na webovú stránku s technickými špecifikáciami riešenia a fotografiami (odkaz je možné nahradiť predložením technických špecifikácií a fotografií v ponuke)
všeobecné požiadavky na zostavu | vhodné pre motorové vozidlá s konštrukčnou rýchlosťou do 250 km/h,
vymeniteľnosť náhradných dielov
Požiadavky na svetelný maják | požadujeme 2 kusy, jeden bude červenej farby, druhý bude modrej farby
aerodynamický tvar s nízkym odporom vzduchu. Výška min. 10 cm max 15 cm. V prípade vozidla so strešnými lyžinami min. 10 cm nad hranu lyžín
viditeľný zo všetkých strán (360°)
LED technológia najnovšej generácie so stroboskopickým efektom a čo najvyššou hodnotou efektívnej svietivosti v prípustných hodnotách predpisu EHK č. 65. Homologizácia podľa predpisu EHK č. 65 pre jednu úroveň svietivosti TR1 u červenej farby
napájanie 12V (konektor na pripojenie hlavného svetelného majáku vyviesť v oboch „B" stĺpikoch vozidla, prepojovací kábel od konektora po maják musí byt' flexibilný, špirálový s dostatočnou mechanickou pevnosťou, opletom a odpovedajúcim priemerom vzhľadom na odber prúdu zariadenia)
magnetické uchytenie. Musí zabezpečovať použitie pri prevádzkovej rýchlosti vozidla do 250 km/hod
maximálna hmotnosť 1,5 kg
Požiadavky na svetelné výstražné zariadenia | 1 kus interiérového výstražného svetla červenej, modrej alebo červeno-modrej farby LED technológie najnovšej generácie so stroboskopickým efektom, s možnosťou umiestnenia: - prísavkami alebo suchým zipsom alebo iným vhodným uchytením na čelné sklo s tieniacim krytom voči oslneniu posádky vozidla alebo - na slnečnú clonu spolujazdca na prednom sedadle (s riešením proti oslneniu posádky vozidla so zabezpečením dostatočne pevného uchytenia slnečnej clony, aby nedošlo k jej odtrhnutiu, resp. samovoľnému vyklápaniu) alebo - iné vhodné inovatívne riešenie umiestnenia a montáže (v tomto prípade si verejný obstarávateľ vyhradzuje právo posúdiť vhodnosť navrhovaného riešenia).
2 kusy priame exteriérové výstražné svetlá, na pravej strane vozidla svetlo modrej farby a na ľavej strane vozidla svetlo červenej farby. Ide o doplnkové svetelné výstražné znamenie, t.j. doplnkové výstražné svetlá do masky. Svetlá musia byť LED technológie najnovšej generácie so stroboskopickým efektom, zložené z min. 3 LED diód a čo najvyššou hodnotou efektívnej svietivosti v prípustných hodnotách predpisu EHK č. 65.
2 kusy interiérového výstražného svetla na zadné okno na pravej strane vozidla svetlo modrej farby a na ľavej strane vozidla svetlo červenej farby. Svetlá musia byť LED technológie najnovšej generácie so stroboskopickým efektom s čo najvyššou hodnotou efektívnej svietivosti v prípustných hodnotách predpisu EHK č. 65.
Požiadavky na Elektroniku | zosilňovač
ovládací prepínač a ovládací panel pre ovládanie všetkých funkcií zostavy
ovládanie všetkých funkcií a komponentov zostavy odnímateľným ovládačom na skrútenom kábli s možnosťou pevného uchytenia do držiaku
možnosť nezávislého ovládania predných a zadných výstražných svetiel
tlakový reproduktor s minimálnym výkonom 100W a minimálnym akustickým tlakom (pri menovitom výkone 100W a vzdialenosti 1m od zdroja) 120dB v režime použitia sirény, kompletná montážna sada s príslušenstvom, (pokiaľ by akustický výkon reproduktora kvôli umiestneniu nezodpovedal 120dB je nutné použiť reproduktory dva alebo zmeniť umiestnenie vo vozidle). Požaduje sa montáž do prednej časti vozidla (vhodne podľa typu vozidla)
napájanie podľa palubnej siete vozidla
možnosť rýchlej zmeny výstražných tónov (minimálne 2 tónov)
stabilita parametrov výstražných tónov
blokovanie funkcie výstražných tónov pri nefunkčnom svetelnom výstražnom zariadení
súlad s predpismi | Zvláštne zvukové a svetelné výstražné zariadenie je určené na motorové vozidlá s právom prednosti jazdy v zmysle § 40 Zákona č. 8/2009 Z. z. a § 13 Vyhlášky č. 9/2009 Z. z.. Výstražné zariadenie musí spĺňať podmienky ustanovené § 18 a 19 Vyhlášky 464/2009 Z. z. , osobitným predpisom Vyhláškou č. 176/1960 Zb. v znení neskorších predpisov a oznámenia Ministerstva zahraničných vecí Slovenskej republiky č. 245/1996 Z. z.. Výstražné zariadenie musí byť homologizované podľa predpisu EHK č. 65, EHK č. 10 alebo Direktívi 72/245/EEC a predávajúci musí tento certifikát ku každému typu zariadenia predložiť pri dodávke. Dodávateľ musí predložiť certifikát na dodávaný typ zariadenia.
iné požiadavky | Predávajúci dodá návrh montážneho predpisu zvláštneho zvukového a svetelného výstražného zariadenia (celej zostavy podľa jednotlivých komponentov) do 30 dní odo dňa uzavretia zmluvy. Montážny predpis musí obsahovať podrobný popis demontáže a montáže čalúnenia a obkladov interiéru vozidla, montáž elektroniky výstražného zariadenia, blokovú schémou zapojenia, fotografie držiakov a prípravkov ak sú potrebné pre montáž a pod. Predávajúci dodá schválený montážny predpis zvláštneho zvukového a svetelného výstražného zariadenia (celej zostavy podľa jednotlivých komponentov) do každého vozidla, a to v termíne do 10 dní po odovzdaní prvého vozidla
Zostava je súčasťou vozidla a vzťahuje sa naň rovnaká záruka ako na vozidlo samotné. Montážou zostavy 2 na vozidlo, vysielačky, zariadenia na meranie rýchlosti a pod. nesmie dôjsť ku strate alebo obmedzeniu záruky na vozidlo. Uchádzač uvedenú skutočnosť preukáže v ponuke a to vyhlásením výrobcu alebo zástupcu výrobcu (uviesť v prílohe vlastného návrhu plnenia), že dodatočnou montážou zvláštneho doplnkového príslušenstva a výbavy nedôjde k strate alebo obmedzeniu záruky na dodávané automobily.
Objednávateľ požaduje, aby predávajúci v lehote do 30 dní od dodania vykonal bezplatné preškolenie max. 20 technických pracovníkov, týkajúce sa technickej obsluhy prístrojov, ich montáže, technickej profylaktickej údržby v záručnej dobe a podmienok pravidelnej pozáručnej technickej údržby. Školenie technikov musí byť uskutočnené na území SR. Predávajúci zabezpečí dodanie kompletnej technickej dokumentácie k zariadeniu (servisný manuál, schémy zapojenia, katalóg náhradných dielov s objednávacími číslami a pod.) v termíne do 10 dní po odovzdaní prvého vozidla).

## štruktúrovaný rozpočet
Štrukturovaný rozpočet (obstarávacia cena vozidiel)
p.č. | Názov položky | poznámka | Počet | jednotková cena v eur bez DPH | jednotková cena v eur s DPH | celková cena v eur s DPH
1 | Plug-in hybrid typu sedan | Ide o cenu automobilov v rámci hlavného plnenia podľa bodu 3.1 zmluvy | 80 | 0 |  | 0
2 | Plug-in hybrid typu sedan | Ide o cenu automobilov v rámci opcie podľa bodu 3.2 zmluvy | 20 | 0 |  | 0
3 | Príprava na montáž rádiostanice |  | 80 | 0 |  | 0
4 | Set polepov na automobil (označenie príslušnosti vozidla k Policajnému zboru SR) |  | 30 | 0 |  | 0
5 | Svetelné a zvukové výstražné zariadenie s určením pre Políciu SR (zostava 1) |  | 30 | 0 |  | 0
6 | Svetelné a zvukové výstražné zariadenie pre skrytú montáž s určením pre Políciu SR (zostava 2) |  | 50 | 0 |  | 0
7 | Tmavé fólie |  | 100 | 0 |  | 0
Celková cena za predmet zákazky v eur s DPH | [5 empty] | 0