## Stručný opis PZ_časť2
Opis predmetu zákazky - časť č. 2 - úvod
Predmetom časti č. 2 zákazky je dodanie: 25 ks Elektromobilov typu SUV alebo CUV-crossover, ktorých špecifikácia je uvedená v hárku "EV_SUV_specifikacia", z toho 10 ks vozidiel bude dodaných priamo na základe uzavretej zmluvy a budú financované z prostriedkov Plánu obnovy a odolnosti. 15 ks vozidiel môže byť dodaných na základe samostatných objednávok verejného obstarávateľa počas trvania zmluvy.
Všetky požiadavky na predmet zákazky sú v súťažných podkladoch stanovené ako minimálne pokiaľ pri konkrétnej požiadavke nie je výslovne uvedená presná hodnota alebo je explicitne uvedené, že ide o maximálnu hodnotu.

## EV_SUV_specifikacia
Elektromobil typu SUV
p.č. | požiadavka na predmet zákazky/parameter | požadovaná hodnota parametra | skutočná hodnota parametra ponúkaného riešenia (ak nie je uvedené inak uchádzač uvedie slovo "áno" ak ponúkané parameter spĺňa)
1 | Obstarávaný počet automobilov | 25 ks automobilov (z toho v rámci POO 10 ks, 15 ks pre potreby MV SR zo štátneho rozpočtu) | KIA EV6 AIR
2 | všeobecné požiadavky | všetky automobily musia byť rovnaký model kategórie M1 | M1
3 |  | všetky automobily musia byť nové, nepoužívané s údajom na počítadle km nie vyšším ako 40 km. | ANO
4 |  | Automobily nesmú byť vyrobené viac ako 6 mesiacov pred momentom dodania | ANO
5 |  | Záruka na vozidlo min. 5 rokov / min. 150 000 km (uplatniteľná v ktoromkoľvek autorizovanom servisnom stredisku) | 7.rokov / 150 000 km
6 |  | Záruka na prehrdzavenie karosérie sa požaduje min. 6 rokov a na lak min. 3 roky (uplatniteľná v ktoromkoľvek autorizovanom servisnom stredisku) | 12 rokov prehrdzavenie / 5 rokov lak
7 |  | Záruka lítium-iónovej batérie min. 7 rokov / min. 150 000 km a to na stratu kapacity pod úroveň 70% pôvodnej kapacity batérie | 7. rokov / 150 000 km
8 |  | Záruka začína plynúť odo dňa prevzatia tovaru kupujúcim (od dátumu predaja uvedeného na preberacom – odovzdávacom protokole). | ANO
Karoséria
9 | Typ (podľa Nariadenia EP a Rady EÚ 2018/858) | AF - viacúčelové (v tomto prípade SUV alebo CUV - crossover) | CUV - CROSSOVER
10 | počet dverí | 5 (presne) | 5
11 | Počet sedadiel (miest na sedenie) | 5 (presne) | 5
12 | Farba automobilu | možnosť výberu z min. 5 farieb | ANO
13 | Rázvor vozidla (mm) | min. 2760 mm | 2900 | Grafické znázornenie parametrov a až f
14 | parameter a - pohodlie vpredu (merané od pedálov) | Min. 100 cm (pri kontrolnom meraní je prípustná odchýlka +- 1 cm) pri prednom sedadle posunutom na doraz vzad | 107,8 mm
15 | parameter b - pohodlie vzadu | Min. 65 cm (pri kontrolnom meraní je prípustná odchýlka +- 1 cm) pri prednom sedadle posunutom na vzdialenosť 100 cm | 99 mm
16 | parameter c - priestor pre hlavu vpredu | Min. 95 cm (pri kontrolnom meraní je prípustná odchýlka +- 1 cm) merané od spojnice sedáku s operadlom kolmo k sedáku (sedadlo v nejnižšej možnej polohe) | 99 mm
17 | parameter d - priestor pre hlavu vzadu | Min. 95 cm (pri kontrolnom meraní je prípustná odchýlka +- 1 cm) merané od spojnice sedáku s operadlem v predĺženej línii operadla do stropu (nastavenie sedadiel zodpovedajúce udávanému parametru objemu batožinového priestoru) | 96,5 mm
18 | parameter e - šírka v lakťoch vpredu | min. 140 cm (pri kontrolnom meraní je prípustná odchýlka +- 1 cm) | 146,8 mm
19 | parameter f - šírka v lakťoch vzadu | min. 140 cm (pri kontrolnom meraní je prípustná odchýlka +- 1 cm) | 141,3 mm
20 | Svetlá výška vozidla (mm) | min. 150 mm | 160 mm
21 | Objem batožinového priestoru (l) (bez sklopenia sedadiel) | min. 520 l | 520 l
Motor
22 | Druh | elektromotor | ANO
23 | Maximálny výkon (elektromotor) | min. 195 kW | 239 KW / 325 k
24 | Menovitá kapacita batérie (kWh) | min. 77 kWh | 77,4 kWh
25 | Maximálny dojazd v kombinovanom režime WLTP (km) | min. 460 km | 506 km
26 | Emisie CO2 - vážený priemer podľa normy WLTP (g/km) | horná hranica údaja 0 g/km | 0
27 | Kombinovaná spotreba WLTP (kWh / 100 km) | horná hranica údaja max. 19,0 kWh / 100 km | 17.2
28 | Pohon | 4x4 (pohon všetkých štyroch kolies, akceptuje sa iba riešenie priamo od výrobcu automobilu - továrenske prevedenie) | 4 WD ANO
29 | Prevodovka | automatická | ANO
Bezpečnosť
30 | ABS a rozdeľovač brzdového účinku | požaduje sa | ANO
31 | Protipreklzový systém s obmedzením výkonu motora | požaduje sa | ANO
32 | Elektronický stabilizačný systém | požaduje sa | ANO
33 | Kotúčové brzdy vpredu a vzadu min. bubnové | požaduje sa | ANO
34 | Systém na monitorovanie tlaku v pneumatikách | požaduje sa | ANO
35 | Asistent rozjazdu do kopca | požaduje sa | ANO
36 | Asistent udržiavania v jazdnom pruhu | požaduje sa | ANO
37 | Asistent varovania pred kolíziou s vozidlami, cyklistami, chodcami s funkciou núdzového brzdenia | požaduje sa | ANO
39 | Počet airbagov | min. 6 (predné s vypínateľným na strane spolujazdca, bočné a hlavové pre vodiča a spolujazdca) | 7
40 | Trojbodové bezpečnostné pásy na všetkých sedadlách (aj tretie sedadlo vzadu v strede) | požaduje sa | ANO
41 | Bezpečnostné pásy vodiča a spolujazdca s predpínačom | požaduje sa | ANO
42 | Signalizácia nezapnutia bezpečnostných pásov min. na sedadle vodiča a spolujazdca | požaduje sa | ANO
43 | Denné svietenie svetiel LED | požaduje sa | ANO
44 | Zadné LED svetlá | požaduje sa | ANO
45 | Predné svetlomety do hmly | požaduje sa (nepožaduje sa v prípade, ak uchádzač ponúkne automobil, ktorého predné svetlomety svojou konštrukciou, riadením distribúcie svetelného lúča a svojim umiestnením plnohodnotne plnia funkciu predných svetlometov do hmly) | ANO
46 | Tretie brzdové svetlo | požaduje sa | ANO
47 | Hmlové svetlo vzadu | požaduje sa | ANO
Komfort
48 | Posilňovač riadenia | požaduje sa | ANO
49 | Výškovo a pozdĺžne nastaviteľný volant | požaduje sa | ANO
50 | Kožený multifunkčný volant | požaduje sa | ANO
51 | Bezkľúčové štartovanie tlačidlom | požaduje sa | ANO
52 | Výškovo a pozdĺžne nastaviteľné min. sedadlo vodiča | požaduje sa | ANO
53 | Sedadlo vodiča s bedrovou opierkou | požaduje sa | ANO
54 | stredová lakťová opierka alebo lakťové opierky pre predných pasažierov a stredová lakťová opierka pre zadných pasažierov | požaduje sa | ANO
55 | Centrálne zamykanie s dialkovým ovládaním | požaduje sa | ANO
56 | Adaptívny tempomat | požaduje sa | ANO
57 | Elektrické ovládanie okien vpredu a vzadu | požaduje sa | ANO
58 | Osvetlenie batožinového priestoru | požaduje sa | ANO
59 | Osvetlenie interiéru vpredu a vzadu | požaduje sa | ANO
60 | Automatická klimatizácia min. dvojzónová | požaduje sa | ANO
61 | Odkladací priestor vpredu pred spolujazdcom | požaduje sa | ANO
62 | Vnútorné spätné zrkadlo so zabezpečením proti oslneniu (min. prepínateľné) | požaduje sa | ANO
63 | Elektricky ovládané a vyhrievané vonkajšie spätné zrkadlá | požaduje sa | ANO
64 | Svetelný a dažďový senzor | požaduje sa | ANO
65 | Detské poistky zámkov zadných bočných dverí | požaduje sa | ANO
66 | Signalizácia otvorenia dverí | požaduje sa | ANO
67 | Automatické uzamknutie dverí pri rozjazde | požaduje sa | ANO
68 | Parkovacie senzory vpredu a vzadu | požaduje sa | ANO + PARKOVACIA KAMERA S NAVADZANIM
Interiér/sedadlá
69 | Poťah sedadiel | látkový čiernej alebo tmavošedej farby | ANO
70 | Opierka hlavy všetkých sedadiel (aj tretie sedadlo vzadu v strede) | požaduje sa | ANO
71 | Vyhrievanie min. predných sedadiel | požaduje sa | ANO
72 | Farba interiéru | čierna alebo tmavošedá | ANO
73 | Delené sklopné zadné operadlá sedadiel (napr. 60:40, 3:2 a pod.) | požaduje sa | ANO
Iná výbava
74 | 2x integrovaná zásuvka USB pre dobíjanie elektrických zariadení v priestore medzi vodičom a spolujazdcom (dostupné aj po montáži doplnkovej výbavy). Riešenie redukciou nie je prípustné. USB zásuvka vzadu. | požaduje sa | ANO
76 | 12V zásuvka v batožinovom priestore | požaduje sa | ANO
77 | Pevný kryt batožinového priestoru alebo roleta | požaduje sa | ANO
78 | Palubný počítač | požaduje sa | ANO
79 | Ukazovateľ vonkajšej teploty | požaduje sa | ANO
80 | Nabíjací kábel Mode 2 Typ E/F 10A/230V. | požaduje sa | ANO
81 | Palubná nabíjačka min. 11kW | požaduje sa | ANO
82 | Rádio + anténa a repro sústava pre ozvučenie vozidla + Bluetooth + USB | požaduje sa | ANO + NAVIGAČNÝ SYSTÉM s 12,3 * displej LCD
83 | Povinná výstroj a výbava stanovená pre daný druh vozidla (v zmysle zákona č. 106/2018 Z.z., resp. vyhlášky č. 134/2018 Z. z.) - homologizovaný prenosný výstražný trojuholník, rezervné koleso min. dojazdové alebo sada na opravu pneumatík: kompresor a tesniaci prípravok, lekárnička) | požaduje sa | ANO
84 | Ťažné lano | požaduje sa | ANO
85 | Tónované sklá | požaduje sa | ANO
86 | Ručný hasiaci prístroj práškový (2 kg) umiestnený do držiaku v priestore pre vodiča alebo spolujazdca tak aby ním nebolo možné manipulovať osobami sediacimi na zadných sedadlách alebo umiestnený v batožinovom priestore na ľahko dostupnom mieste. | požaduje sa | ANO
87 | Sada originálnych gumených rohoží na podlahu (požadujeme dodanie aj sady koberčekov) + gumenná vaňa do kufra | požaduje sa | ANO
88 | Podložky na upevnenie tabuliek s evidenčným číslom | požaduje sa | ANO
89 | sada 4 ks diskov kolies z ľahkých zliatin min. 19" so sadou 4 ks letných pneumatík kompatibilných s automobilom (celoročné pneu nie sú prípustné). Ak bude automobil dodaný v období od 15.10. do 15.3, bude obuté na zimných pneumatikách kompatibilných s automobilom. | požaduje sa | ANO

## štruktúrovaný rozpočet
Štrukturovaný rozpočet (obstarávacia cena vozidiel)
p.č. | Názov položky | poznámka | Počet | jednotková cena v eur bez DPH | jednotková cena v eur s DPH | celková cena v eur s DPH
1 | Elektromobil typu SUV | Ide o cenu automobilov v rámci hlavného plnenia podľa bodu 3.1 zmluvy | 10 | 38545 | 46254 | 462540
2 | Elektromobil typu SUV | Ide o cenu automobilov v rámci opcie podľa bodu 3.2 zmluvy | 15 | 39425 | 47310 | 709650
Celková cena za predmet zákazky v eur s DPH | [5 empty] | 1172190