## Stručný opis PZ_časť3
Opis predmetu zákazky - časť č. 3 - úvod
Predmetom časti č. 3 zákazky je dodanie: 10 ks Elektromobilov typu dodávka, ktorých špecifikácia je uvedená v hárku "EV_dodavka_specifikacia", z toho 5 ks vozidiel bude dodaných priamo na základe uzavretej zmluvy a budú financované z prostriedkov Plánu obnovy a odolnosti. 5 ks vozidiel môže byť dodaných na základe samostatných objednávok verejného obstarávateľa počas trvania zmluvy.
Všetky požiadavky na predmet zákazky sú v súťažných podkladoch stanovené ako minimálne pokiaľ pri konkrétnej požiadavke nie je výslovne uvedená presná hodnota alebo je explicitne uvedené, že ide o maximálnu hodnotu.

## EV_dodavka_specifikacia
Elektromobily typu dodávka
p.č. | požiadavka na predmet zákazky/parameter | požadovaná hodnota parametra | skutočná hodnota parametra ponúkaného riešenia (ak nie je uvedené inak uchádzač uvedie slovo "áno" ak ponúkané parameter spĺňa)
1 | Obstarávaný počet automobilov | 10 ks automobilov (z toho v rámci POO 5 ks, 5 ks pre potreby MV SR zo štátneho rozpočtu) | CITROEN JUMPY FURGON CLUB L2H1 ELECTRIC 100KW BATÉRIE 50KW
2 | všeobecné požiadavky | všetky automobily musia byť rovnaký model kategórie N a do 3,5 t. | áno
3 |  | všetky automobily musia byť nové, nepoužívané s údajom na počítadle km nie vyšším ako 40 km. | áno
4 |  | Automobily nesmú byť vyrobené viac ako 6 mesiacov pred momentom dodania | áno
5 |  | Záruka na vozidlo min. 5 rokov / min. 120 000 km (uplatniteľná v ktoromkoľvek autorizovanom servisnom stredisku) | Záruka na vozidlo 5 rokov /120 000 km (uplatniteľná v ktoromkoľvek autorizovanom servisnom stredisku)
6 |  | Záruka na prehrdzavenie karosérie sa požaduje min. 6 rokov a na lak min. 2 roky (uplatniteľná v ktoromkoľvek autorizovanom servisnom stredisku) | Záruka na prehrdzavenie karosérie sa požaduje 6 rokov a na lak 2 roky (uplatniteľná v ktoromkoľvek autorizovanom servisnom stredisku)
7 |  | Záruka lítium-iónovej batérie min. 7 rokov / min. 150 000 km a to na stratu kapacity pod úroveň 70% pôvodnej kapacity batérie | Záruka lítium-iónovej batérie 8 rokov / 160 000 km a to na stratu kapacity pod úroveň 70% pôvodnej kapacity batérie
8 |  | Záruka začína plynúť odo dňa prevzatia tovaru kupujúcim (od dátumu predaja uvedeného na preberacom – odovzdávacom protokole). | Záruka začína plynúť odo dňa prevzatia tovaru kupujúcim (od dátumu predaja uvedeného na preberacom – odovzdávacom protokole).
Karoséria
9 | Typ (podľa Nariadenia EP a Rady EÚ 2018/858) | BB - dodávkové vozidlo | BB - dodávkové vozidlo
10 | Počet sedadiel (miest na sedenie) | 2 samostatné sedadlá | áno
11 | Farba automobilu | min. 2 farby k dispozícií | biela ICY, sivá Platiniium metalíza, sivá Artense metalíza, čierna Perla Nera metalíza
12 | Počet dverí | min. 4 (zadné krídlové pevné dvere bez okien s otváraním v uhle 180°, bočné pravé posuvné pevné dvere bez okien, pravé predné a ľavé predné dvere) | 4 (zadné krídlové pevné dvere bez okien s otváraním v uhle 180°, bočné pravé posuvné pevné dvere bez okien, pravé predné a ľavé predné dvere)
13 | Celková výška vozidla (mm) | max. 2000 mm | 1905 mm
14 | Celková dĺžka vozidla (mm) | max. 5200 mm | 4959 mm
15 | Objem nákladného priestoru (m3) | min. 4,0 | 5,3 m3
16 | Svetlá výška vozidla (mm) | min. 120 mm | 150 mm
Motor
17 | Druh | elektromotor | áno
18 | Maximálny výkon (elektromotor) | min. 80 kW | 100kW
19 | Menovitá kapacita batérie (kWh) | min. 35 kWh | 50kWh
20 | Maximálny dojazd v mestskom režime WLTP (km) | min. 250 km | 316 km
21 | Maximálny dojazd v kombinovanom režime WLTP (km) | min. 190 km | 215 km
22 | Emisie CO2 - vážený priemer podľa normy WLTP (g/km) | horná hranica údaja 0 g/km | 0 g/km
23 | Kombinovaná spotreba WLTP (kWh / 100 km) | horná hranica údaja max. 27,0 kWh / 100 km | 26,1 kWh/100km
24 | Prevodovka | automatická | áno
Bezpečnosť
25 | ABS a rozdeľovač brzdového účinku | požaduje sa | áno
26 | Protipreklzový systém s obmedzením výkonu motora | požaduje sa | áno
27 | Elektronický stabilizačný systém | požaduje sa | áno
28 | Kotúčové brzdy vpredu a vzadu | požaduje sa | áno
29 | Asistent rozjazdu do kopca | požaduje sa | áno
30 | Aibagy | min. airbag vodiča, spolujazdca s deaktiváciou, bočné a hlavové airbagy vpredu, | airbag vodiča, spolujazdca s deaktiváciou, bočné s hlavovými airbagmi
31 | Trojbodové bezpečnostné pásy na všetkých sedadlách | požaduje sa | áno
32 | Bezpečnostné pásy vodiča a spolujazdca s predpínačom | požaduje sa | áno
33 | Signalizácia nezapnutia bezpečnostných pásov na sedadle vodiča a spolujazdca | požaduje sa | áno
34 | Denné svietenie | požaduje sa | áno
35 | Predné svetlomety do hmly | požaduje sa (nepožaduje sa v prípade, ak uchádzač ponúkne automobil, ktorého predné svetlomety svojou konštrukciou, riadením distribúcie svetelného lúča a svojim umiestnením plnohodnotne plnia funkciu predných svetlometov do hmly) | áno
36 | Tretie brzdové svetlo | požaduje sa | áno
37 | Hmlové svetlo vzadu | požaduje sa | áno
Komfort
38 | Posilňovač riadenia | požaduje sa | áno
39 | Výškovo a pozdĺžne nastaviteľný volant | požaduje sa | áno
40 | Výškovo a pozdĺžne nastaviteľné min. sedadlo vodiča | požaduje sa | áno - vodiča
41 | Lakťová opierka pre vodiča a spolujazdca | požaduje sa | áno
42 | Centrálne zamykanie s dialkovým ovládaním | požaduje sa | áno
43 | Tempomat | požaduje sa | áno
44 | Elektrické ovládanie okien | požaduje sa | áno
45 | Osvetlenie interiéru | požaduje sa | áno
46 | Osvetlenie nákladného priestoru | požaduje sa | áno
47 | Automatická klimatizácia | požaduje sa | áno
48 | Odkladací priestor vpredu pred spolujazdcom | požaduje sa | áno
50 | Signalizácia otvorenia dverí | požaduje sa | áno
51 | Svetelný a dažďový senzor | požaduje sa | áno
52 | Parkovacie senzory minimálne min. vzadu | požaduje sa | áno - vzadu
Interiér/sedadlá
53 | Poťah sedadiel | látkový čiernej alebo tmavošedej farby | áno
54 | Vyhrievanie predných sedadiel | požaduje sa | áno
55 | Opierka hlavy všetkých sedadiel | požaduje sa | áno
56 | Nákladný priestor | požaduje sa oddelenie od kabíny pevnou stenou, zo strany do kabíny obloženie tapacírom. Nákladný priestor sa požaduje pevný, bez skiel. Požaduje sa bočné obloženie nákladného priestoru buď plastom alebo drevovláknitou doskou do výšky strechy. Požaduje sa obloženie podbehov kolies v nákladnom priestore. Požaduje sa pevná podlaha s predprípravenými otvormi na inštaláciu skrinkových systémov. Požadujú sa upínacie lišty v strešnom ráme, na bokoch, a na deliacej stene. | áno
Iná výbava
57 | integrovaná zásuvka USB pre dobíjanie elektrických zariadení v priestore medzi vodičom a spolujazdcom (dostupné aj po montáži doplnkovej výbavy). Riešenie redukciou nie je prípustné. | požaduje sa | áno
58 | 12V zásuvka v priestore medzi vodičom a spolujazdcom | požaduje sa | áno
59 | Palubný počítač | požaduje sa | áno
60 | Ukazovateľ vonkajšej teploty | požaduje sa | áno
61 | Nabíjací kábel Mode 2 Typ E/F 10A/230V. | požaduje sa | áno
62 | Palubná nabíjačka min. 6 kW | požaduje sa | áno - 11kW
63 | Rádio + anténa a repro sústava pre ozvučenie vozidla + Bluetooth + USB | požaduje sa | áno
64 | Povinná výstroj a výbava stanovená pre daný druh vozidla (v zmysle zákona č. 106/2018 Z.z., resp. vyhlášky č. 134/2018 Z. z.) - homologizovaný prenosný výstražný trojuholník, rezervné koleso min. dojazdové alebo lepiaca sada na opravu defektu, lekárnička) | požaduje sa | áno
65 | Ručný hasiaci prístroj práškový (2 kg) umiestnený do držiaku v priestore pre pasažierov. | požaduje sa | áno
66 | Sada originálnych gumených rohoží | požaduje sa | áno
67 | Podložky na upevnenie tabuliek s evidenčným číslom | požaduje sa | áno
68 | 4 ks diskov kolies min. plechových (vrátane originálnych krytov) min. 15" so sadou 4 ks letných pneumatík kompatibilných s automobilom (celoročné pneu nie sú prípustné). Ak bude automobil dodaný v období od 15.10. do 15.3, bude obuté na zimných pneumatikách kompatibilných s automobilom. | požaduje sa | áno

## štruktúrovaný rozpočet
Štrukturovaný rozpočet (obstarávacia cena vozidiel)
p.č. | Názov položky | poznámka | Počet | jednotková cena v eur bez DPH | jednotková cena v eur s DPH | celková cena v eur s DPH
1 | Elektromobil typu dodávka | Ide o cenu automobilov v rámci hlavného plnenia podľa bodu 3.1 zmluvy | 5 | 35747.4 | 42896.88 | 214484.4
2 | Elektromobil typu dodávka | Ide o cenu automobilov v rámci opcie podľa bodu 3.2 zmluvy | 5 | 35747.4 | 42896.88 | 214484.4
Celková cena za predmet zákazky v eur s DPH | [5 empty] | 428968.8