## Arkusz1
KOSZTORYS OFERTOWY - CZĘŚĆ 2 PRZEDMIOTU ZAMÓWIENIA TRASA NR 3 ODCINEK A2 - od skrzyżowania ul. S. Okrzei z ul. Szpitalną do ul. Prymasa St. Wyszyńskiego
I - Branża drogowa
W ramach zadania pn: „Budowa zintegrowanego węzła przesiadkowego przy ul. Papieża Jana Pawła II wraz ze ścieżkami rowerowymi: Trasa nr 1 odcinek A1 – wzdłuż ul. Gen. J. Ziętka, od skrzyżowania ul. S. Okrzei z ul. Gimnazjalną do okolicy zjazdu z ul. Gen. J. Ziętka (rejon działki nr 2288/81) oraz Trasa nr 3 odcinek A1 – od skrzyżowania ul. S. Okrzei z ul. Gimnazjalną do skrzyżowania ul. S. Okrzei/ul. Janty z ul. Szpitalną – Część 1 przedmiotu zamówienia / Trasa nr 3 odcinek A2 – od skrzyżowania ul. Okrzei z ul. Szpitalną do ul. Prymasa St. Wyszyńskiego – Część 2 przedmiotu zamówienia w Piekarach Śląskich”
Klasyfikacja robót wg, Wspólnego Słownika Zamówień (CPV):
45000000-7 - Roboty budowlane 45100000-8 - Przygotowanie terenu pod budowę 45111200-0 - Roboty w zakresie przygotowania terenu pod budowę i roboty ziemne 45111300-1 - Roboty rozbiórkowe 45112210-0 - Usuwanie wierzchniej warstwy gleby 45112710-5 - Roboty w zakresie kształtowania terenów zielonych 45231300-8 - Roboty budowlane w zakresie budowy wodociągów i rurociągów do odprowadzania ścieków 45232000-2 - Roboty pomocnicze w zakresie rurociągów i kabli 45233000-9 - Roboty w zakresie konstruowania, fundamentowania oraz wykonywania nawierzchni autostrad, dróg 45233140-2 - Roboty drogowe 45233161-5 - Roboty budowlane w zakresie ścieżek pieszych 45233162-2 - Roboty budowlane w zakresie ścieżek rowerowych 45233200-1 - Roboty w zakresie różnych nawierzchni 45233220-7 - Roboty w zakresie nawierzchni dróg 77211400-6 - Usługi wycinania drzew 77211600-8 - Sadzenie drzew 34992200-9 - Znaki drogowe
Nr pozycji przedmiaru robót | Kod pozycji przedmiaru robót | Numer STWiORB | Nazwa i opis pozycji przedmiaru robót | Jednostka miary | Liczba jednostek miary | Cena jednostkowa PLN z VAT | Wartość PLN z VAT
1 | 2 | 3 | 4 | 5 | 6 | 7 | 8 = 6 x 7
1 | ROBOTY PRZYGOTOWAWCZE: CPV: 45100000-8 - Przygotowanie terenu pod budowę, 45112210-0 - Usuwanie wierzchniej warstwy gleby
1 d.1 | KNR 2-01 0119-03 | D.01.01.01a D.00.00.00 STO | Roboty pomiarowe przy liniowych robotach ziemnych - trasa drogi w terenie równinnym | km | 0.497
2 d.1 | KNR 2-21 0217-04 | D.01.02.02. D.00.00.00 STO | Mechaniczne zdjęcie warstwy ziemi urodzajnej spycharka (grunt zadarniony) | m3 | 133
2 | USUNIĘCIE DRZEW I KRZEWÓW: CPV: 77211400-6 Usługi wycinania drzew
3 d.2 | KNNR 1 0101-01 | D.01.02.01. D.00.00.00 STO | Mechaniczne ścinanie drzew z karczowaniem pni o średnicy 10-15 cm | szt. | 1
4 d.2 | KNNR 1 0101-02 | D.01.02.01. D.00.00.00 STO | Mechaniczne ścinanie drzew z karczowaniem pni o średnicy 16-25 cm | szt. | 7
5 d.2 | KNNR 1 0101-03 | D.01.02.01. D.00.00.00 STO | Mechaniczne ścinanie drzew z karczowaniem pni o średnicy 26-35 cm | szt. | 3
6 d.2 | KNNR 1 0101-04 | D.01.02.01. D.00.00.00 STO | Mechaniczne ścinanie drzew z karczowaniem pni o średnicy 36-45 cm | szt. | 5
7 d.2 | KNNR 1 0101-05 | D.01.02.01. D.00.00.00 STO | Mechaniczne ścinanie drzew z karczowaniem pni o średnicy 46-55 cm | szt. | 1
8 d.2 | KNNR 1 0101-06 | D.01.02.01. D.00.00.00 STO | Mechaniczne ścinanie drzew z karczowaniem pni o średnicy 56-65 cm | szt. | 1
9 d.2 | KNNR 1 0102-05 | D.01.02.01. D.00.00.00 STO | Mechaniczne karczowanie krzaków i podszyć średnich od 31% do 60% powierzchni 70.30/10000 | ha | 0.007
10 d.2 | KNNR 1 0107-01 0107-04 | D.01.02.01. D.00.00.00 STO | Wywożenie dłużyc na odległość do 10 km (0.07+0.10)*1 (0.20+0.20)*7 (0.24+0.25)*3 (0.30+0.30)*5 (0.42+0.35)*1 (0.58+0.58)*1 | mp | 9.37
11 d.2 | KNNR 1 0107-02 0107-05 | D.01.02.01. D.00.00.00 STO | Wywożenie karpiny na odległość do 10 km 0.05*1 0.07*7 0.17*3 0.28*5 0.45*1 0.65*1 | mp | 3.55
12 d.2 | KNNR 1 0107-03 0107-05 | D.01.02.01. D.00.00.00 STO | Wywożenie gałęzi na odległość do 10 km (0.06+0.06)*1 (0.17+0.17)*7 (0.42+0.42)*3 (0.77+0.77)*5 (1.35+1.35)*1 (1.95+1.95)*1 0.01*286.0 | mp | 22.18
13 d.2 | KNNR 1 0108-01 | D.01.02.01. D.00.00.00 STO | Wywożenie na odl. do 2 km korzeni i pni o średnicy 10-15 cm w terenie normalnym | szt. | 1
14 d.2 | KNNR 1 0109-01 | D.01.02.01. D.00.00.00 STO | Nakłady dodatkowe za wywożenie za każdy 1 km ponad 2 km korzeni i pni o średnicy 10-15 cm w terenie normalnym Krotność = 8 | szt. | 1
15 d.2 | KNNR 1 0108-02 | D.01.02.01. D.00.00.00 STO | Wywożenie na odl. do 2 km korzeni i pni o średnicy 16-25 cm w terenie normalnym | szt. | 7
16 d.2 | KNNR 1 0109-02 | D.01.02.01. D.00.00.00 STO | Nakłady dodatkowe za wywożenie za każdy 1 km ponad 2 km korzeni i pni o średnicy 16-25 cm w terenie normalnym Krotność = 8 | szt. | 7
17 d.2 | KNNR 1 0108-03 | D.01.02.01. D.00.00.00 STO | Wywożenie na odl. do 2 km korzeni i pni o średnicy 26-35 cm w terenie normalnym | szt. | 3
18 d.2 | KNNR 1 0109-03 | D.01.02.01. D.00.00.00 STO | Nakłady dodatkowe za wywożenie za każdy 1 km ponad 2 km korzeni i pni o średnicy 26-35 cm w terenie normalnym Krotność = 8 | szt. | 3
19 d.2 | KNNR 1 0108-04 | D.01.02.01. D.00.00.00 STO | Wywożenie na odl. do 2 km korzeni i pni o średnicy 36-45 cm w terenie normalnym | szt. | 5
20 d.2 | KNNR 1 0109-04 | D.01.02.01. D.00.00.00 STO | Nakłady dodatkowe za wywożenie za każdy 1 km ponad 2 km korzeni i pni o średnicy 36-45 cm w terenie normalnym Krotność = 8 | szt. | 5
21 d.2 | KNNR 1 0108-05 | D.01.02.01. D.00.00.00 STO | Wywożenie na odl. do 2 km korzeni i pni o średnicy 46-55 cm w terenie normalnym | szt. | 1
22 d.2 | KNNR 1 0109-05 | D.01.02.01. D.00.00.00 STO | Nakłady dodatkowe za wywożenie za każdy 1 km ponad 2 km korzeni i pni o średnicy 46-55 cm w terenie normalnym Krotność = 8 | szt. | 1
23 d.2 | KNNR 1 0108-06 | D.01.02.01. D.00.00.00 STO | Wywożenie na odl. do 2 km korzeni i pni o średnicy 56-65 cm w terenie normalnym | szt. | 1
24 d.2 | KNNR 1 0109-06 | D.01.02.01. D.00.00.00 STO | Nakłady dodatkowe za wywożenie za każdy 1 km ponad 2 km korzeni i pni o średnicy 56-65 cm w terenie normalnym Krotność = 8 | szt. | 1
3 | ROBOTY ROZBIÓRKOWE: CPV: 45111300-1 - Roboty rozbiórkowe
3.1 | ROZBIÓRKA KRAWĘŻNIKÓW BETONOWYCH NA ŁAWIE: CPV: 45111300-1 - Roboty rozbiórkowe
25 d.3.1 | KNR 2-31 0813-03 | D.01.02.04. D.00.00.00 STO | Rozebranie krawężników betonowych 15x30 cm na podsypce cem.piaskowej | m | 210
26 d.3.1 | KNR 2-31 0812-03 | D.01.02.04. D.00.00.00 STO | Rozebranie ław pod krawężniki z betonu | m3 | 16.8
3.2 | ROZBIÓRKA OBRZEŻY TRAWNIKOWYCH: CPV: 45111300-1 - Roboty rozbiórkowe
27 d.3.2 | KNR 2-31 0814-02 | D.01.02.04. D.00.00.00 STO | Rozebranie obrzeży 8x30 cm na podsypce piaskowej | m | 703
28 d.3.2 | KNR 2-31 0812-03 | D.01.02.04. D.00.00.00 STO | Rozebranie ław pod obrzeża | m3 | 42.2
3.3 | FREZOWANIE I CIĘCIE PIŁĄ NAWIERZCHNI: CPV: 45111300-1 - Roboty rozbiórkowe
29 d.3.3 | KNR AT-03 0102-01 analogia | D.05.03.11. D.00.00.00 STO | Roboty remontowe - frezowanie nawierzchni bitumicznej o gr. do min. 4 cm - w miejscu wymiany warstwy ścieralnej 76,0 m2 | m2 | 76
30 d.3.3 | KNR AT-03 0101-02 | D.05.03.11. D.00.00.00 STO | Roboty remontowe - cięcie piłą nawierzchni bitumicznych na gł. 6-10 cm - cięcie naw. w miejscach zabudowy najazdowych krawężników, obniżonych krawężników, wyniesionych krawężników | m | 270
3.4 | ROZBIÓRKA NAWIERZCHNI BITUMICZNEJ JEZDNI: CPV: 45111300-1 - Roboty rozbiórkowe
31 d.3.4 | KNR 2-31 0803-03 0803-04 | D.01.02.04. D.00.00.00 STO | Mechaniczne rozebranie nawierzchni z mieszanek mineralno-bitumicznych o grubości min. 4 cm (istniejący chodnik) | m2 | 620
32 d.3.4 | KNR 2-31 0803-03 0803-04 | D.01.02.04. D.00.00.00 STO | Mechaniczne rozebranie nawierzchni z mieszanek mineralno-bitumicznych o grubości min. 10 cm - zjazd 33.0m2 - w miejscach zabudowy krawężników 96.0m2 - w miejscu zabudowy kd 20,0m2 | m2 | 149
3.5 | ROZBIÓRKA NAWIERZCHNI Z KOSTKI BETONOWEJ: CPV: 45111300-1 - Roboty rozbiórkowe
33 d.3.5 | KNR 2-31 0805-01 analogia + kalkulacja własna | D.01.02.04. D.00.00.00 STO | Ręczne rozebranie nawierzchni z kostki betonowej gr.8 cm na podsypce wraz z oczyszczeniem, spaletowaniem i zabezpieczeniem kostki do transportu - istniejący chodnik - 585,0m2 | m2 | 585
3.6 | ROZBIÓRKA NAWIERZCHNI Z PŁYT BETONOWYCH: CPV: 45111300-1 - Roboty rozbiórkowe
34 d.3.6 | KNR 2-31 0815-02 analogia + kalkulacja własna | D.01.02.04. D.00.00.00 STO | Rozebranie nawierzchni z płyt betonowych min. 40x40x4cm wraz z oczyszczeniem, spaletowaniem i zabezpieczeniem kostki do transportu" - chodnik - 28,0m2 | m2 | 28
3.7 | ROZBIÓRKA MECHANICZNA PODBUDÓW: CPV: 45111300-1 - Roboty rozbiórkowe
35 d.3.7 | KNR 2-31 0802-07 0802-08 | D.01.02.04. D.00.00.00 STO | Mechaniczne rozebranie podbudowy z kruszywa kamiennego o śr. grubości min. 20 cm - zjazd 33.0m2 - w miejscach zabudowy krawężników 96.0m2 - w miejscu zabudowy kd 20,0m2 | m2 | 149
36 d.3.7 | KNR 2-31 0802-07 | D.01.02.04. D.00.00.00 STO | Mechaniczne rozebranie podbudowy z kruszywa kamiennego o śr. grubości min. 15 cm - istniejąca nawierzchnia chodnika z kostki brukowej 585.0 m2 - istniejąca nawierzchnia chodnika z płyt 28.0 m2 - istniejąca nawierzchnia chodnika bitum. 620.0 m2 | m2 | 1233
3.8 | WYWÓZ I OPŁATA ZA SKŁADOWANIE MATERIAŁÓW Z ROZBIÓREK: CPV: 45111300-1 - Roboty rozbiórkowe
37 d.3.8 | KNR 4-04 1103-01 | D.01.02.04. D.00.00.00 STO | Załadowanie gruzu koparko-ładowarką przy obsłudze na zmianę roboczą przez 3 samochody samowyładowcze (krawężniki, obrzeża, ławy pod krawężniki, ławy pod obrzeża, mieszanka mineralno-bitumiczna z rozbiórek, kostka betonowa, płyty betonowe, podbudowy z kruszyw) 210.0*0.15*0.30 16.80 703.0*0.08*0.30 42.20 76.0*0.04 620.0*0.04 149.0*0.10 585.0*0.08 28.0*0.04 149.0*0.20 1233.0*0.15 | m3 | 390.73
38 d.3.8 | KNR 4-04 1103-04 1103-05 | D.01.02.04. D.00.00.00 STO | Wywiezienie gruzu z terenu rozbiórki przy mechanicznym załadowaniu i wyładowaniu samochodem samowyładowczym na odległość na odległość do 10 km, w tym przewóz spaletowanej (rozebranej) kostki, płyt na miejsce wskazane przez Zamawiającego na terenie Piekar Śląskich | m3 | 390.73
39 d.3.8 | kalk. własna | D.01.02.04. D.00.00.00 STO | Opłata za składowanie i utylizację gruzu 390.73*2.10 | t | 820.53
3.9 | DEMONTAŻ ZNAKÓW DROGOWYCH PIONOWYCH: CPV: 45111300-1 - Roboty rozbiórkowe
40 d.3.9 | KNR 2-31 0818-08 analogia | D.01.02.04, D.00.00.00 STO | Demontaż znaków pionowych drogowych (tarcze + słupki) wraz z wywozem na miejsce wskazane przez Zamawiającego na terenie Piekar Śląskich" | szt. | 2
4 | ROBOTY ZIEMNE: CPV: 45111200-0 Roboty w zakresie przygotowania terenu pod budowę i roboty ziemne
41 d.4 | KNR 2-01 0206-04 0214-04 | D.02.01.01. D.02.00.01, D.00.00.00 STO | Roboty ziemne wykon.koparkami podsiębiernymi o poj.łyżki 0.60 m3 w gr.kat.III z transp.urobku samochod.samowyładowczymi na odległość do 10 km | m3 | 350
42 d.4 | kalk. własna | D.02.01.01. D.02.00.01. D.00.00.00 STO | Opłata za składowanie i utylizację ziemi z urobku 350.0*1.8 | t | 630
5 | PODBUDOWY: CPV: 45233140-2 Roboty drogowe
43 d.5 | KNR 2-31 0103-04 | D.04.01.01. D.00.00.00 STO | Mechaniczne profilowanie i zagęszczenie podłoża pod warst- wy konstrukcyjne nawierzchni w gruncie kat. I-IV - ścieżka rowerowa o naw. bitum - 1181,0 m2 - chodnik z kostki betonowej - 920,0 m2 - - chodnik z płyt integracyjnych - 23,0 m2 - w miejscach zabudowy krawężników - 96,0 m2 - zjazd - 28,0m2 - w miejscu zabudowy kd 20,0m2 | m2 | 2268
44 d.5 | KNR 2-31 1004-04 | D.04.03.01. D.00.00.00 STO | Mechaniczne czyszczenie nawierzchni drogowej nieulepszonej | m2 | 1297
45 d.5 | KNR 2-31 1004-06 | D.04.03.01. D.00.00.00 STO | Mechaniczne czyszczenie nawierzchni drogowej ulepszonej (bitumicznej) | m2 | 1469
46 d.5 | KNR 2-31 1004-07 | D.04.03.01. D.00.00.00 STO | Skropienie nawierzchni drogowej asfaltem podbudowy z mieszanki niezwiazanej | m2 | 1297
47 d.5 | KNR 2-31 1004-07 | D.04.03.01. D.00.00.00 STO | Skropienie nawierzchni drogowej asfaltem - w-wy bitumiczne | m2 | 1469
48 d.5 | KNR 2-31 0114-05 0114-06 | D.04.04.02. D.00.00.00 STO | Podbudowa z mieszanki niezwiązanej typu/klasy C90/3 o uziarnieniu 0/ 31,5mm - warstwa zasadnicza o grubości po zagęszczeniu 20 cm - ścieżka rowerowa o naw. bitum - 1181,0 m2 - chodnik z kostki betonowej - 920,0 m2 - - chodnik z płyt integracyjnych - 23,0 m2 - w miejscach zabudowy krawężników - 96,0 m2 - zjazd - 28,0m2 - w miejscu zabudowy kd 20,0m2 | m2 | 2268
49 d.5 | KNR 2-31 0114-05 | D.04.04.02. D.00.00.00 STO | Podbudowa z mieszanki niezwiązanej typu/klasy CNR o uziarnieniu 0/ 31,5mm, warstwa o grubości po zagęszczeniu 15cm - zjazd - 28,0m2 - chodnik, ścieżka rowerowa na zjeździe - 33,0m2 | m2 | 61
50 d.5 | KNR 2-31 0114-03 0114-04 analogia | D.04.05.01, D.00.00.00 STO | Warstwa gruntu niewysadzinowego gr. 10cm | m2 | 2428
51 d.5 | KNR 9-11 0101-01 | D.04.05.01, D.00.00.00 STO | Geosiatka o sztywnych węzłach, o wytrzymałości na rozciąganie w kierunku wzdłużnym/poprzecznym typu/klasy min. 40/40 kN/m | m2 | 2428
52 d.5 | KNR 2-31 0110-01 0110-02 | D.04.07.01. D.00.00.00 STO | Podbudowa zasadnicza z betonu asfaltowego typu/klasy AC22P gr. 12 cm - w miejscach zabudowy krawężników 96,0 m2 - w miejscu zabudowy kd 20,0m2 | m2 | 116
6 | NAWIERZCHNIE: CPV: 45233140-2 Roboty drogowe
53 d.6 | KNR 2-31 0311-05 0311-06 | D.05.03.05a. D.00.00.00 STO | Warstwa ścieralna z betonu asfaltowego typu/klasy AC 8 S - grubość po zagęszcz. 4 cm (ścieżka rowerowa) | m2 | 1181
54 d.6 | KNR 2-31 0311-05 0311-06 | D.05.03.05a. D.00.00.00 STO | Warstwa ścieralna z betonu asfaltowego typu/klasy AC 11 S - grubość po zagęszcz. 4 cm - wymiana warstwy ścieralnej 76,0m2 - w miejscach zabudowy krawężników 96,0 m2 | m2 | 172
55 d.6 | KNR 2-31 0311-01 | D.05.03.05b. D.00.00.00 STO | Warstwa wiążąca z betonu asfaltowego typu/klasy AC 11 W - grubość po zagęszczeniu 4 cm (ścieżka rowerowa) | m2 | 1181
56 d.6 | KNR 2-31 0311-01 0311-02 | D.05.03.05b. D.00.00.00 STO | Warstwa wiążąca z betonu asfaltowego typu/klasy AC 11 W - grubość po zagęszczeniu 8 cm - w miejscach zabudowy krawężników 96,0 m2 - w miejscu zabudowy kd 20,0m2 | m2 | 116
57 d.6 | KNR AT-04 0108-03 analogia | D.05.05.00. D.00.00.00 STO | Warstwa powłoki z żywic syntetycznych koloru czerwonego (przejazdy rowerowe, śluza dla rowerów) | m2 | 105
58 d.6 | KNR 2-31 0511-03 | D.05.03.23a. D.00.00.00 STO | Nawierzchnie z kostki brukowej betonowej szarej grubość 8 cm na podsypce cementowo-piaskowej 1:4, - (chodnik) 920.00 m2 - zjazd (do przebudowy) - 28.00m2 | m2 | 948
59 d.6 | KNR 2-31 0511-02 analogia | D.05.03.23a. D.00.00.00 STO | Chodnik z płyt integracyjnych z wypustkami min. 6x40x40cm koloru żółtego | m2 | 23
7 | ROBOTY WYKOŃCZENIOWE: CPV: 45233000-9 Roboty w zakresie konstruowania, fundamentowania oraz wykonywania nawierzchni autostrad, dróg
60 d.7 | KNR 2-01 0516-04 analogia | D.06.01.01. D.00.00.00 STO | Umocnienie skarp płytami ażurowymi min. 60x40x10cm na podsypce cem.-piask. 1:4 gr. min. 10cm mocowanymi do podłoża za pomocą szpilek metalowych wraz z wypełnieniem otworów humusem i obsianiem mieszanką traw | m2 | 11
8 | ZABUDOWA KRAWĘŻNIKÓW I OBRZEŻY: CPV: 45233140-2 Roboty drogowe
61 d.8 | KNR 2-31 0403-03 | D.08.01.01. D.00.00.00 STO | Krawężniki betonowe wystające o wymiarach 15x30 cm na podsypce cementowo-piaskowej | m | 137
62 d.8 | KNR 2-31 0403-05 analogia | D.08.01.01. D.00.00.00 STO | Krawężniki betonowe najazdowe/obniżone o wymiarach 15x22 cm na podsypce cementowo - piaskowej 1:4 gr. 5cm | m | 34
63 d.8 | KNR 2-31 0407-03 | D.08.03.01. D.00.00.00 STO | Obrzeża betonowe o wymiarach 30x8 cm na podsypce z piasku gr. 3 cm | m | 1419
64 d.8 | KNR 2-31 0402-04 | D.08.01.01. D.00.00.00 STO | Ława pod krawężniki betonowe z oporem z betonu min. C12/15 gr. 15cm | m3 | 13.68
65 d.8 | KNR 2-31 0402-04 analogia | D.08.03.01. D.00.00.00 STO | Ława pod obrzeża betonowa z oporem z betonu min. C12/15 gr. 10cm | m3 | 68.11
9 | URZĄDZENIA BEZPIECZEŃSTWA RUCHU: CPV: 34992200-9 - Znaki drogowe
66 d.9 | KNR AT-04 0204-03 analogia | D.07.01.01. D.00.00.00 STO | Oznakowanie poziome nawierzchni bitumicznych - na zimno, za pomocą mas chemoutwardzalnych grubowarstwowe wykonywane mechanicznie typu: P-4, P-11, P-10, P-21a, P-7b, P-3b, P-2b, P-13, P-14, P-26, P-23, P-8d | m2 | 95
67 d.9 | KNNR 6 0702-01 | D.07.02.01. D.00.00.00 STO | Pionowe znaki drogowe - słupki z rur stalowych | szt. | 20
68 d.9 | KNNR 6 0702-05 | D.07.02.01. D.00.00.00 STO | Pionowe znaki drogowe (z grupy wielkości "średnie" folia odblaskowa typ 2) typu: D-6b - 2szt, D-6a-6szt, D-6-1szt | szt. | 9
69 d.9 | KNNR 6 0702-05 | D.07.02.01. D.00.00.00 STO | Pionowe znaki drogowe (z grupy wielkości "małe " , folia od- blaskowa typ 2) typu: C-2-1szt, C-13-5szt, C-13/16-2szt, C-16/13-3szt, C-13a/16a-1szt, C-13a-2szt | szt. | 14
10 | ZIELEŃ I NASADZENIA: CPV: 45112710-5 - Roboty w zakresie kształtowania terenów zielonych, 77211600-8 - Sadzenie drzew
70 d.10 | KNR 2-01 0505-04 | D.09.01.01, D.00.00.00 STO | Mechaniczne plantowanie powierzchni gruntu rodzimego kat. I-III - (zieleńce, skarpy, pobocza) | m2 | 757
71 d.10 | KNR-W 2-01 0510-01 | D.09.01.01, D.00.00.00 STO | Humusowanie skarp z obsianiem przy grub. warstwy humusu 5 cm (humus z odzysku) | m2 | 757
72 d.10 | KNR-W 2-01 0510-02 | D.09.01.01, D.00.00.00 STO | Humusowanie skarp z obsianiem dodatek za każdy nast. 1 cm humusu (humus z odzysku) Krotność = 5 | m2 | 757
73 d.10 | KNNR 1 0205-04 0208-02 | D.09.01.01, D.00.00.00 STO | Roboty ziemne wykonywane koparkami przedsiębiernymi o poj. łyżki 0.60 m3 w gruncie kat. I-III w ziemi uprzednio zmagazynowanej w hałdach z transportem urobku na odległość do 10 km po drogach o nawierzchni utwardzonej samochodami samowyładowczymi wraz ze składowaniem i utylizacją <ODWIEZIENIE NADMIARU HUMUSU > 133.0 <MINUS> -757.0*0.10 | m3 | 57.3
74 d.10 | KNR 2-21 0333-02 analogia | D.09.01.01, D.00.00.00 STO | Wykonanie nasadzeń drzew o średnicy powyżej 12cm wraz z sadzonkami klonu zwyczajnego o obwodzie pnia min. 12cm na wys. 100cm od podłoża | szt. | 4
75 d.10 | KNR 2-21 0333-02 analogia | D.09.01.01, D.00.00.00 STO | Wykonanie nasadzeń drzew o średnicy powyżej 12cm wraz z sadzonkami klonu czerwonego o obwodzie pnia min. 12cm na wys. 100cm od podłoża | szt. | 20
76 d.10 | KNR 2-21 0333-02 analogia | D.09.01.01, D.00.00.00 STO | Wykonanie nasadzeń drzew o średnicy powyżej 12cm wraz z sadzonkami lipy drobnolistnej o obwodzie pnia min. 12cm na wys. 100cm od podłoża (w tym jedna lipa drobnolistna o obwodzie pnia min. 16cm na wys. 100cm od podłoża) | szt. | 4
77 d.10 | KNR 2-21 0333-02 analogia | D.09.01.01. D.00.00.00 STO | Wykonanie nasadzeń drzew o średnicy powyżej 12cm wraz z sadzonkami śliwy wiśniowej o obwodzie pnia min. 12cm na wys. 100cm od podłoża | szt. | 1
11 | DOPROWADZENIE PODŁOŻA GRUNTOWEGO DO NOŚNOŚCI G1: CPV: 45233140-2 Roboty drogowe
78 d.11 | KNR 2-01 0206-04 0214-04 | D.02.01.01, D.02.00.01. D.00.00.00 STO | Roboty ziemne wykon.koparkami podsiębiernymi o poj.łyżki 0.60 m3 w gr.kat.III z transp.urobku samochod.samowyładowczymi na odległość do 10 km | m3 | 510
79 d.11 | kalk. własna | D.02.01.01, D.02.00.01. D.00.00.00 STO | Opłata za składowanie i utylizację ziemi z urobku 510.0*1.8 | t | 918
80 d.11 | KNR 2-31 0114-03 0114-04 analogia | D.04.05.01, D.02.00.01. D.00.00.00 STO | Warstwa gruntu niewysadzinowego gr. 20cm | m2 | 2547
81 d.11 | KNR 9-11 0101-01 | D.04.05.01, D.00.00.00 STO | Warstwa z geowłókniny separacyjno - filtracyjnej | m2 | 2993
12 | BIKE AND RIDE: CPV: 45233140-2 Roboty drogowe
82 d.12 | KNR 2-21 0217-04 | D.01.02.02. D.00.00.00 STO | Mechaniczne zdjęcie warstwy ziemi urodzajnej spycharka (grunt zadarniony) | m3 | 13
83 d.12 | KNR 2-01 0206-04 0214-04 | D.02.01.01, D.02.00.01. D.00.00.00 STO | Roboty ziemne wykonywane koparkami podsiębiernymi o poj. łyżki 0.60 m3 w gruncie kat. III z transportem urobku samochodami samowyładowczymi na odległość do 10 km | m3 | 45
84 d.12 | kalk. własna | D.02.01.01, D.02.00.01. D.00.00.00 STO | Opłata za składowanie i utylizację ziemi z urobku 45.0*1.8 | t | 81
85 d.12 | KNR 2-31 0114-03 0114-04 analogia | D.04.05.01, D.02.00.01. D.00.00.00 STO | Warstwa gruntu niewysadzinowego gr. 10cm | m2 | 119
86 d.12 | KNR 9-11 0101-01 | D.04.05.01, D.00.00.00 STO | Geosiatka o sztywnych węzłach, o wytrzymałości na rozciąganie w kierunku wzdłużnym/poprzecznym typu/klasy min. 40/40 kN/m | m2 | 119
87 d.12 | KNR 2-31 0511-03 | D.05.03.23a. D.00.00.00 STO | Nawierzchnie z kostki brukowej betonowej szarej grubość 8 cm na podsypce cementowo-piaskowej 1:4 | m2 | 119
88 d.12 | KNR 2-31 0511-02 analogia | D.05.03.23a. D.00.00.00 STO | Płyta chodnikowa z rowkami prowadzącymi min. 8x40x40cm koloru żółtego | m2 | 11
89 d.12 | KNR 2-31 0114-05 0114-06 | D.04.04.02. D.00.00.00 STO | Podbudowa z mieszanki niezwiązanej typu/klasy C90/3 o uziarnieniu 0/ 31,5mm - warstwa zasadnicza o grubości po zagęszczeniu 20 cm | m2 | 119
90 d.12 | KNR 2-31 0407-03 | D.08.03.01. D.00.00.00 STO | Obrzeża betonowe o wymiarach 30x8 cm na podsypce z piasku gr. 3 cm | m | 35
91 d.12 | KNR 2-31 0402-04 analogia | D.08.03.01. D.00.00.00 STO | Ława pod obrzeża betonowa z oporem z betonu min. C12/15 gr. 10cm | m3 | 1.68
92 d.12 | kalk. własna | D.10.01.02. D.00.00.00 STO | Wiata jednonawowa o wymiarach (minimum) 2,50m x 7,70m, konstrukcja stalowa malowana proszkowo w kolorze czarnym matowym, profil min. 60x120x5mm, zadaszenie i boczne ściany ze szkła hartowanego wraz ze stojakami na rowery (min. 20 stanowisk) w kolorze czarnym matowym z gumową osłoną - zakup, dostawa, montaż | szt | 1
93 d.12 | kalk. własna | D.10.01.02. D.00.00.00 STO | Samoobsługowa stacja naprawy rowerów w kolorze czarnym matowym, ocynkowana - zakup, dostawa, montaż | szt | 1
94 d.12 | kalk. własna | D.10.01.02. D.00.00.00 STO | Tablica z regulaminem zakup, dostawa, montaż | szt | 1
12 | REGULACJA WYSOKOŚCIOWA ISTNIEJĄCYCH URZĄDZEŃ WRAZ Z RURAMI OCHRONNYMI NA ISTNIEJĄCEJ INFRASTRUKTURZE: CPV: 45233140-2 Roboty drogowe, 45232000-2 – Roboty pomocnicze w zakresie rurociągów i kabli
95 d.12 | KNR 2-31 1406-05 analogia | U-01.01.00, D.00.00.00 STO | Regulacja wysokościowa studni kanalizacyjnych z wymianą włazów, płyt pokrywowych, zwężki, pierścieni dystansowych | szt. | 6
96 d.12 | KNR 2-31 1406-05 analogia | U-01.01.00, D.00.00.00 STO | Regulacja wysokosciowa studni teletechnicznych wraz w wymianą pokryw na typ ciężki wzmocniony | szt. | 1
97 d.12 | KNR 2-31 1406-04 | U-01.01.00, D.00.00.00 STO | Regulacja wysokościowa zasuw wodociągowych i gazowych | szt. | 20
13 | ROBOTY MONTAŻOWE W ZAKRESIE KANALIZACJI DESZCZOWEJ: CPV: 45231300-8 Roboty budowlane w zakresie budowy wodociągów i rurociągów do odprowadzania ścieków
98 d.13 | KNR 2-18 0625-03 analogia | U-01.01.00, D.00.00.00 STO | Montaż wpustów ulicznych żeliwnych, typ ciężki klasy D400 wraz z robotami ziemnymi (wykonanie wykopu, odwóz materiału z wykopu wraz z robotami towarzyszącymi) | szt. | 3
99 d.13 | KNR-W 2-18 0408-03 | U-01.01.00, D.00.00.00 STO | Montaż rur typu/klasy PVC -U fi 200mm wraz z robotami ziemnymi (wykonanie wykopu, odwóz materiału z wykopu wraz z robotami towarzyszącymi) | m | 33
100 d.13 | KNR 2-20 0113-03 analogia | U-01.01.00, D.00.00.00 STO | Przejścia szczelne do istniejących studni | szt. | 2
101 | Wartość w PLN z VAT pozycje od nr 1 do nr 100 (Podsumowanie kolumny nr 8)
Uwaga:
1. Za poprawność formuł i wyliczeń odpowiada wykonawca.
2. Ceny jednostkowe w PLN z VAT, poszczególne wyliczenia wartości PLN z VAT podać z dokładnością do dwóch miejsc po przecinku.
3. Wartość oferty stanowi suma wszystkich kosztorysów ofertowych dla danej części przedmiotu zamówienia.