## Zadanie
Odberateľ: MESTO TRNAVA |  |  |  | Spracoval: | [20 empty] | V module | Hlavička1 | Mena | Hlavička2 | Obdobie | Počet des.miest | Formát
Projektant: Ing.Róbert Kováčik- autorizovaný stavebný inžinier |  |  |  | JKSO : | [20 empty] | Rozpočet | Prehľad rozpočtových nákladov v | EUR |  |  | 1 | 123.5
Dodávateľ: |  |  |  | Dátum: 18.11.2021 | [20 empty] | Čerpanie | Súpis vykonaných prác a dodávok v | EUR | za obdobie | Mesiac 2011 | 2 | 123.46
[25 empty] | VK | Prehľad kalkulovaných nákladov v | EUR |  |  | 3 | 123.457
Stavba : STOJISKÁ POLOPODZEMNÝCH KONTAJNEROV NA KOM.ODPAD V TRNAVE,ul.Kubinu,Hospodárska,J.Bottu 29 | [24 empty] | VF | Súpis vykonaných prác a dodávok v | EUR | za obdobie | Mesiac 2011 | 4 | 123.4567
Objekt : Stojisko S 3 ( Kubinu 22 ) | [29 empty] | N | 123.46
Ing.Róbert Kováčik |  |  | Prehľad rozpočtových nákladov v EUR
Por. | Kód | Kód položky | Popis položky, stavebného dielu, remesla, | Množstvo | Merná | Jednotková | Konštrukcie | Špecifikovaný | Spolu | Hmotnosť v tonách |  | Suť v tonách |  | DPH | Pozícia | Množstvo | Množstvo | Množstvo | Vyňatý | Vysoká sadzba | Typ | Nh | X | Y | Klasifikácia | Katalógové | Typ | AC | AD | Jedn. cena | Index JC | Množstvo | Index mn. | Zaradenie | Lev0
číslo | cen. |  | výkaz-výmer | výmera | jednotka | cena | a práce | materiál |  | Jednotková | Spolu | Jednotková | Spolu | % |  | rozpočtované | od začiatku | dodatok | z režimu stavba | DPH ( materiál ) | položky |  |  |  | produkcie | číslo | ceny | [6 empty] | pre KL | pozícia
PRÁCE A DODÁVKY HSV
1 - ZEMNE PRÁCE
1 | 231 | 111212121 | Odstránenie drevín výšky nad 1 m bez pňa v rovine | 8 | m2 | [9 empty] | E1 | [5 empty] | E |  | 11121-2121 | 111212121 | 45.11.12 | [8 empty] | EK | S
2 | 221 | 113107123 | Odstránenie podkladov alebo krytov z kameniva drv. hr. 200-300 mm, do 200 m2 | 46.8 | m2 | [9 empty] | E1 | [5 empty] | E |  | 11310-7123 | 113107123 | 45.11.11 | [8 empty] | EK | S
|  |  | 43,3+3,5 = 46,800 | [17 empty] | a
3 | 221 | 113107132 | Odstránenie podkladov alebo krytov z betónu prost. hr. 150-300 mm, do 200 m2 | 43.3 | m2 | [9 empty] | E1 | [5 empty] | E |  | 11310-7132 | 113107132 | 45.11.11 | [8 empty] | EK | S
|  |  | 28,0+15,3 = 43,300 | [17 empty] | a
4 | 221 | 113107143 | Odstránenie podkladov alebo krytov živičných hr. 100-150 mm | 3.5 | m2 | [9 empty] | E1 | [5 empty] | E |  | 11310-7143 | 113107143 | 45.11.11 | [8 empty] | EK | S
5 | 272 | 113202111 | Vytrhanie krajníkov alebo obrubníkov stojatých | 7.5 | m | [9 empty] | E1 | [5 empty] | E |  | 11320-2111 | 113202111 | 45.11.11 | [8 empty] | EK | S
6 | 272 | 119001421 | Dočasné zaistenie káblov do 3 káblov | 9.6 | m | [9 empty] | E1 | [5 empty] | E |  | 11900-1421 | 119001421 | 45.11.21 | [8 empty] | EK | S
7 | 001 | 120001101 | Príplatok za sťaženú vykopávku v blízkosti podzem. vedenia | 5.76 | m3 | [9 empty] | E1 | [5 empty] | E |  | 12000-1101 | 120001101 | 45.11.21 | [8 empty] | EK | S
8 | 001 | 122201101 | Odkopávky a prekopávky nezapaž. v horn. tr. 3 do 100 m3 | 3.476 | m3 | [9 empty] | E1 | [5 empty] | E |  | 12220-1101 | 122201101 | 45.11.21 | [8 empty] | EK | S
|  |  | 3,3*0,95*0,45+7,65*0,6*0,45 = 3,476 | [17 empty] | a
9 | 001 | 122201109 | Príplatok za lepivosť horniny tr.3 | 3.476 | m3 | [9 empty] | E1 | [5 empty] | E |  | 12220-1109 | 122201109 | 45.11.21 | [8 empty] | EK | S
10 | 272 | 131201201 | Hĺbenie jám zapaž. v horn. tr. 3 do 100 m3 | 36.146 | m3 | [9 empty] | E1 | [5 empty] | E |  | 13120-1201 | 131201201 | 45.11.21 | [8 empty] | EK | S
|  |  | 7,65*2,7*1,75 = 36,146 | [17 empty] | a
11 | 272 | 131201209 | Príplatok za lepivosť horn. tr. 3 | 36.146 | m3 | [9 empty] | E1 | [5 empty] | E |  | 13120-1209 | 131201209 | 45.11.21 | [8 empty] | EK | S
12 | 272 | 132211101 | Hĺbenie rýh šírka do 60 cm v hornine 3 ručne | 5.76 | m3 | [9 empty] | E1 | [5 empty] | E |  | 13221-1101 | 132211101 | 45.11.21 | [8 empty] | EK | S
|  |  | výkop jestvujucého kábla | [17 empty] | a
|  |  | 9,6*0,6*1,0 = 5,760 | [17 empty] | a
13 | 272 | 151101201 | Zhotovenie paženia stien výkopu príložné hl. do 4 m | 31.568 | m2 | [9 empty] | E1 | [5 empty] | E |  | 15110-1201 | 151101201 | 45.11.21 | [8 empty] | EK | S
|  |  | (7,65+2,7)*1,75+(7,65+2,7)*1,3 = 31,568 | [17 empty] | a
14 | 272 | 151101211 | Odstránenie paženia stien výkopu príložné hl. do 4 m | 31.568 | m2 | [9 empty] | E1 | [5 empty] | E |  | 15110-1211 | 151101211 | 45.11.21 | [8 empty] | EK | S
15 | 001 | 151101401 | Zhotovenie vzopretia stien príložného paženia hĺbka do 4 m | 31.568 | m2 | [9 empty] | E1 | [5 empty] | E |  | 15110-1401 | 151101401 | 45.11.21 | [8 empty] | EK | S
16 | 001 | 151101411 | Odstránenie vzopretia stien príložného paženia hĺbka do 4 m | 31.568 | m2 | [9 empty] | E1 | [5 empty] | E |  | 15110-1411 | 151101411 | 45.11.21 | [8 empty] | EK | S
17 | 272 | 162201101 | Vodorovné premiestnenie výkopu do 20 m horn. tr. 1-4 | 11.52 | m3 | [9 empty] | E1 | [5 empty] | E |  | 16220-1101 | 162201101 | 45.11.24 | [8 empty] | EK | S
|  |  | 5,76*2 = 11,520 | [17 empty] | a
18 | 001 | 162301501 | Vodorovné premiestnenie krovín do 5 km | 8 | m2 | [9 empty] | E1 | [5 empty] | E |  | 16230-1501 | 162301501 | 45.11.24 | [8 empty] | EK | S
19 | 001 | 162301509 | Príplatok za kaž. ďal. 1 km premiest.vyklčovaných krovín po spevnenej ceste | 24 | m2 | [9 empty] | E1 | [5 empty] | E |  | 16230-1509 | 162301509 | 45.11.24 | [8 empty] | EK | S
|  |  | 8,0*3 = 24,000 | [17 empty] | a
20 | 272 | 162701103 | Vodorovné premiestnenie výkopu do 8000 m horn. tr. 1-4 | 39.622 | m3 | [9 empty] | E1 | [5 empty] | E |  | 16270-1103 | 162701103 | 45.11.24 | [8 empty] | EK | S
|  |  | 3,476+36,146 = 39,622 | [17 empty] | a
21 | 272 | 167101101 | Nakladanie výkopku do 100 m3 v horn. tr. 1-4 | 5.76 | m3 | [9 empty] | E1 | [5 empty] | E |  | 16710-1101 | 167101101 | 45.11.21 | [8 empty] | EK | S
22 | 001 | 174101001 | Zásyp zhutnený jám, šachiet, rýh, zárezov alebo okolo objektov do 100 m3 | 5.76 | m3 | [9 empty] | E1 | [5 empty] | E |  | 17410-1001 | 174101001 | 45.11.21 | [8 empty] | EK | S
23 | 001 | 175101102 | Obsyp kontajnera štrkodrvou fr.0-32 so zhutnením po vrstvách-štvorcové | 21.692 | m3 | [9 empty] | E1 | [5 empty] | E |  | 17510-1101 | 175101102 | 45.11.21 | [8 empty] | EK | S
|  |  | 7,65*2,7*(1,4+1,43)/2 = 29,227 | [17 empty] | a
|  |  | odpočet kontajnera | [17 empty] | a
|  |  | -3,14*(0,7+0,6)/2*(0,7+0,6)/2*1,42*4 = -7,535 | [17 empty] | a
24 | MAT | 583340480 | Štrkodrva fr.0-32 | 36.226 | t | [9 empty] | E1 | [5 empty] | D |  | 583340480 | 583340480 | 14.21.12 | [8 empty] | EZ | S
|  |  | 21,692*1,67 = 36,226 | [17 empty] | a
25 | 231 | 182001111 | Plošná úprava terénu, nerovnosti v rovine | 14.5 | m2 | [9 empty] | E1 | [5 empty] | E |  | 18200-1111 | 182001111 | 45.11.21 | [8 empty] | EK | S
|  |  | pod dlažbu | [17 empty] | a
|  |  | 14,5 = 14,500 | [17 empty] | a
1 - ZEMNE PRÁCE spolu:
2 - ZÁKLADY
26 | 001 | 215901101 | Zhutnenie podložia z hor. súdr. do 92%PS a nesúdr. Id do 0,8 | 35.155 | m2 | [9 empty] | E2 | [5 empty] | E |  | 21590-1101 | 215901101 | 45.11.21 | [8 empty] | EK | S
|  |  | pod kontajnery | [17 empty] | a
|  |  | 7,65*2,7 = 20,655 | [17 empty] | a
|  |  | pod dlažbu | [17 empty] | a
|  |  | 14,5 = 14,500 | [17 empty] | a
2 - ZÁKLADY spolu:
3 - ZVISLÉ A KOMPLETNÉ KONŠTRUKCIE
27 | 271 | 386120009 | Osadenie kontajnerov 5m3 štvorcové | 4 | kus | [9 empty] | E3 | [5 empty] | E |  | 38612-0006 | 386120009 | 45.21.41 | [8 empty] | EK | S
28 | MAT | 2836 | Doprava,dodávka kontajnerov 5m3-komunálny odpad+plasty+papier+delený komunálny odpad a sklo 2x2,4m3 | 1 | súbor | [9 empty] | E3 | [5 empty] | D |  | 283116380 | 2836 | 25.21.30 | [8 empty] | EZ | S
29 | 281 | 388991111 | Delená plastová chránička priemer 150 mm pre kábel v otvorenom výkope | 9.6 | m | [9 empty] | E3 | [5 empty] | E |  | 38899-1111 | 388991111 | 45.25.50 | [8 empty] | EK | S
3 - ZVISLÉ A KOMPLETNÉ KONŠTRUKCIE spolu:
4 - VODOROVNÉ KONŠTRUKCIE
30 | 321 | 451561111 | Lôžko pod dlažbu zo štrkodrvy fr.0-4mm | 14.5 | m2 | [9 empty] | E4 | [5 empty] | E |  | 45156-1111 | 451561111 | 45.24.13 | [8 empty] | EK | S
4 - VODOROVNÉ KONŠTRUKCIE spolu:
5 - KOMUNIKÁCIE
31 | 221 | 564831109 | Podklad zo štrkodrte fr. 0-32 zhutnenie 50 MPa hr. 100 mm ozn. A+B | 14.5 | m2 | [9 empty] | E5 | [5 empty] | E |  | 56483-1111 | 564831109 | 45.23.11 | [8 empty] | EK | S
32 | 221 | 564871113 | Podklad zo štrkodrte fr. 0-32 zhutnenie 40MPa hr. 250-280 mm ozn.B | 5.7 | m2 | [9 empty] | E5 | [5 empty] | E |  | 56487-1111 | 564871113 | 45.23.11 | [8 empty] | EK | S
33 | 221 | 572942113 | Vyspravenie krytov vozov. po osadení obrubníka asfaltovou zálievkou | 7.5 | m2 | [9 empty] | E5 | [5 empty] | E |  | 57294-2112 | 572942113 | . . | [8 empty] | EK | S
|  |  | 7,5*0,5*2 = 7,500 | [17 empty] | a
34 | 221 | 572942115 | Vyspravenie krytov vozov. po osadení obrubníka bet.zálievkou hr.200 mm B25/30 | 15 | m2 | [9 empty] | E5 | [5 empty] | E |  | 57294-2115 | 572942115 | . . | [8 empty] | EK | S
35 | 221 | 596911210 | Kladenie zámkovej dlažby hr. 60 mm | 14.5 | m2 | [9 empty] | E5 | [5 empty] | E |  | 59691-1210 | 596911210 | 45.23.12 | [8 empty] | EK | S
36 | MAT | 592450011 | Dlažba zámková hr.60 mm | 14.645 | m2 | [9 empty] | E5 | [5 empty] | D |  | 592450010 | 592450011 | 26.61.11 | [8 empty] | EZ | S
|  |  | 14,5*1,01 = 14,645 | [17 empty] | a
5 - KOMUNIKÁCIE spolu:
6 - ÚPRAVY POVRCHOV, PODLAHY, VÝPLNE
37 | 011 | 631571003 | Lôžko so zhutnením zo štrkodrte fr.0-32 pod kontajnery | 3.098 | m3 | [9 empty] | E6 | [5 empty] | E |  | 63157-1003 | 631571003 | 45.25.50 | [8 empty] | EK | S
|  |  | 7,65*2,7*0,15 = 3,098 | [17 empty] | a
6 - ÚPRAVY POVRCHOV, PODLAHY, VÝPLNE spolu:
9 - OSTATNÉ KONŠTRUKCIE A PRÁCE
38 | 221 | 915712111 | Vodorovné dopravné značenie krytov striek. farbou TDZ 621 čiara cikcak š.125mm | 16 | m | [9 empty] | E9 | [5 empty] | E |  | 91571-2111 | 915712111 | 45.23.15 | [8 empty] | EK | S
39 | 221 | 915791111 | Predznač. pre vodorovné dopravné značenie krytov z náter. hmôt TDZ 621 čiara cikcak š.125mm | 16 | m | [9 empty] | E9 | [5 empty] | E |  | 91579-1111 | 915791111 | 45.23.15 | [8 empty] | EK | S
40 | 221 | 916311123 | Osadenie cest. obrubníka bet. stojatého, lôžko betón tr. C 12/15 s bočnou oporou | 27 | m | [9 empty] | E9 | [5 empty] | E |  | 91631-1123 | 916311123 | 45.23.12 | [8 empty] | EK | S
|  |  | 26,0+0,5+0,5 = 27,000 | [17 empty] | a
41 | MAT | 592174500 | Obrubník cestný 100x15x30 | 26 | kus | [9 empty] | E9 | [5 empty] | D |  | 592174500 | 592174500 | 26.61.11 | [8 empty] | EZ | S
42 | MAT | 59217A110 | Obrubník oblúkový R 0,5 | 1 | kus | [9 empty] | E9 | [5 empty] | D |  | 59217A110 | 59217A110 | . . | [8 empty] | EZ | S
43 | 221 | 918101111 | Lôžko pod obrubníky, krajníky, obruby z betónu tr. C 12/15 | 1.215 | m3 | [9 empty] | E9 | [5 empty] | E |  | 91810-1111 | 918101111 | 45.23.12 | [8 empty] | EK | S
|  |  | 27,0*0,3*0,15 = 1,215 | [17 empty] | a
44 | 272 | 919735113 | Rezanie stávajúceho živičného krytu alebo podkladu hr. 100-150 mm | 8.5 | m | [9 empty] | E9 | [5 empty] | E |  | 91973-5113 | 919735113 | 45.23.12 | [8 empty] | EK | S
45 | 272 | 919735123 | Rezanie stávajúceho betónového krytu alebo podkladu hr. 100-150 mm | 45.3 | m | [9 empty] | E9 | [5 empty] | E |  | 91973-5123 | 919735123 | 45.23.12 | [8 empty] | EK | S
|  |  | 25,0+20,3 = 45,300 | [17 empty] | a
46 | 272 | 979082213 | Vodorovná doprava sute po suchu do 1 km | 42.699 | t | [9 empty] | E9 | [5 empty] | E |  | 97908-2213 | 979082213 | 45.11.11 | [8 empty] | EK | S
|  |  | 42,564+0,135 = 42,699 | [17 empty] | a
47 | 272 | 979082219 | Príplatok za každý ďalší 1 km sute | 298.893 | t | [9 empty] | E9 | [5 empty] | E |  | 97908-2219 | 979082219 | 45.11.11 | [8 empty] | EK | S
|  |  | 42,699*7 = 298,893 | [17 empty] | a
48 | 272 | 979087212 | Nakladanie sute na dopravný prostriedok | 42.699 | t | [9 empty] | E9 | [5 empty] | E |  | 97908-7212 | 979087212 | 45.11.11 | [8 empty] | EK | S
49 | 013 | 979118705 | Poplatok za ulož.a znešk.st.odp.na urč.sklád.-asfal"Z"-zvláštny odpad | 1.106 | t | [9 empty] | E9 | [5 empty] | E |  | 97911-8705 | 979118705 | 45.11.11 | [8 empty] | EK | S
|  |  | 3,5*0,316 = 1,106 | [17 empty] | a
50 | 013 | 979118706 | Zákonný poplatok obci/mestu za ulož. a znešk.sute.-asfal"Z"-zvláštny odpad-nepodlieha zdaneniu | 1.106 | t | [9 empty] | E9 | [5 empty] | E |  | 97911-8705 | 979118706 | 45.11.11 | [8 empty] | EK | S
51 | 272 | 979131410 | Poplatok za ulož.a znešk.stav.sute na urč.sklád. -z demol.vozoviek "O"-ost.odpad | 41.458 | t | [9 empty] | E9 | [5 empty] | E |  | 97913-1410 | 979131410 | 45.11.11 | [8 empty] | EK | S
|  |  | 42,564-1,106 = 41,458 | [17 empty] | a
52 | 013 | 979131411 | Zákonný poplatok obci/mestu za ulož.a znešk.stav.sute na urč.sklád. -z demol.vozoviek "O"-ost.odpad-nepodlieha zdaneniu | 41.458 | t | [9 empty] | E9 | [5 empty] | E |  | 97913-1410 | 979131411 | 45.11.11 | [8 empty] | EK | S
53 | 013 | 9791314151 | Poplatok za uloženie vykopanej zeminy | 71.32 | t | [9 empty] | E9 | [5 empty] | E |  | 97913-1415 | 9791314151 | 45.11.11 | [8 empty] | EK | S
54 | 013 | 979131416 | Zákonný poplatok obci/mestu za uloženie vykopanej zeminy-nepodlieha zdaneniu | 71.32 | t | [9 empty] | E9 | [5 empty] | E |  | 97913-1415 | 979131416 | 45.11.11 | [8 empty] | EK | S
|  |  | 39,622*1,8 = 71,320 | [17 empty] | a
55 | 012 | 998144471 | Presun hmôt pre nádrže, zásobníky montované | 70.32 | t | [9 empty] | E9 | [5 empty] | E |  | 99814-4471 | 998144471 | 45.21.73 | [8 empty] | EK | S
9 - OSTATNÉ KONŠTRUKCIE A PRÁCE spolu:
PRÁCE A DODÁVKY HSV spolu:
PRÁCE A DODÁVKY PSV
76 - KONŠTRUKCIE
767 - Konštrukcie doplnk. kovové stavebné
56 | 767 | 767914830 | Demontáž oplotenia rámového výšky do 2 m+rezanie stĺpikov | 15 | m | [9 empty] | I76 7 | [5 empty] | I |  | 76791-4830 | 767914830 | 45.34.10 | [8 empty] | IK | S
767 - Konštrukcie doplnk. kovové stavebné spolu:
76 - KONŠTRUKCIE spolu:
PRÁCE A DODÁVKY PSV spolu:
Rozpočet celkom:

## Figury
Odberateľ: MESTO TRNAVA |  |  | Spracoval:
Projektant: Ing.Róbert Kováčik- autorizovaný stavebný inžinier |  |  | JKSO :
Dodávateľ: |  |  | Dátum: 18.10.2021
Stavba : STOJISKÁ POLOPODZEMNÝCH KONTAJNEROV NA KOM.ODPAD V TRNAVE,ul.Kubinu,Hospodárska,J.Bottu 29
Objekt : Stojisko S 3 ( Kubinu 22 )
Názov figúry | Popis figúry | Aritmetický výraz | Hodnota