## List1
Č. | Skrátený popis prác a dodávok | M.j. | Počet | Jed. cena | Jed. cena | Dodávka | Montáž
pol. |  |  |  | dod. | mont.
Vonkajšie osvetlenie parkoviska:
1. | OCELOVÝ ŽIAROVOZINKOVANÝ STOŽIAR STK 60/60/3; d=60mm; h=6m | ks | 10
2. | SVIETIDLO SL11 mn SO ZDROJOM LED 5XC2A21B08HC (60W) | ks | 10
3. | ELEKTROVÝZBROJ 6m STOŽIARA (SVORKOVNICA EKM 2072 1xE27 10A) | ks | 10
4. | Vodič FeZn 30/4mm | kg | 360
5. | Vodič FeZn d=10mm | kg | 20
6. | Svorky SP1 | ks | 10
7. | Svorka SR03 | ks | 10
8. | Plastová chránička SPIRAFLEX d=60mm | m | 100
9. | Kábel CYKY-J 4 x 10mm2 | m | 400
10. | Demontáž 6m stožiarov V.O. včetne svietidiel | ks | 10
11. | Drobné montážne práce a materiál | x | 1
Silnoprúd:
1. | Rozvádzač RKS | ks | 1
2. | Optická spojka SNM-48 | ks | 1
4. | Chránička HDPE 40/33mm | m | 350
5. | Mikrotrubička (4 vlákna) 12/8 | m | 150
6. | Kábel CYKYY-J 5x2,5mm2 ULOŽENÝ V ZEMI | m | 450
7. | Istič LPN 20B-1 | ks | 1
8. | Istič LPN 16B-1 | ks | 1
9. | Istič LPN 10B-1 do RKS | ks | 2
10. | Prúdový chránič s ističom OLI 10B-N1-030AC | ks | 1
11. | Jednofázový elektromer pre podružné meranie LE-01d | ks | 1
12. | Drobné montážne práce a materiál | x | 1
Zemné práce:
1. | Výkop ryhy 350x700mm | m | 380
2. | Zásyp ryhy a úprava terénu | m2 | 250
3. | Pieskové lôžko | m3 | 13.5
4. | Základ pod oceľový stožiar 6m (50x50x100cm) | ks | 10
5. | Pretláčka pod chodníkom | m | 100
6. | Základ pre rozvádzač RKS | ks | 1
7. | Ostatné zemné práce | x | 1
HZS:
1. | Revízia | hod. | 24
POPIS OCENENÝCH PRÁC, DODÁVOK A ICH NÁKLADY
DODÁVATEĽ : NÁZOV STAVBY: Revitalizácia vnútrobloku na Hlinách č. 42 – 64, Trnava
SO 6 Verejné osvetlenie a kamerový systém
*Vypracoval : Ing.Anton Horváth - projektant elektro
V Ý K A Z - V Ý M E R