## Krycí list zadanie
KRYCÍ LIST ZADANIE
| Názov stavby |  |  | Revitalizácia vnútrobloku Na Hlinách 42 -64 (za Kysucou ), PD | [8 empty] | JKSO
| Názov objektu |  |  | SO 02 Sadovnícke úpravyy | [8 empty] | EČO
| Názov časti |  |  | SO 022a Rekonštrukcia predzáhradiek označ. A | [8 empty] | Miesto | Trnava
[13 empty] | IČO | IČ DPH
| Objednávateľ |  |  | Mesto Trnava
| Projektant |  |  | Ing. Zoltán Balko
Zhotoviteľ
| Spracoval |  |  | Ing. Zoltán Balko
|  |  |  | Rozpočet číslo | [8 empty] | Dňa
25.02.2020
Merné a účelové jednotky
Počet |  |  |  | Náklady / 1 m.j. | Počet |  |  | Náklady / 1 m.j. | Počet |  |  |  |  | Náklady / 1 m.j.
|  |  | 0 | 0 |  |  | 0 | 0 |  |  |  |  | 0 |  | 0
|  |  |  | Rozpočtové náklady v |  |  |  | EUR
A |  | Základné rozp. náklady |  |  | B |  | Doplnkové náklady |  | C |  | Vedľajšie rozpočtové náklady
1 | HSV |  | Dodávky | 0 | 8 | Práca nadčas |  | 0 | 13 | Zariad. staveniska |  |  |  | 0% | 0
2 |  |  | Montáž | 0 | 9 | Bez pevnej podl. |  | 0 | 14 | Mimostav. doprava |  |  |  | 0% | 0
3 | PSV |  | Dodávky | 0 | 10 | Kultúrna pamiatka |  | 0 | 15 | Územné vplyvy |  |  |  | 0% | 0
4 |  |  | Montáž | 0 | 11 |  |  | 0 | 16 | Prevádzkové vplyvy |  |  |  | 0% | 0
5 | "M" |  | Dodávky | 0 |  |  |  |  | 17 | Ostatné |  |  |  | 0% | 0
6 |  |  | Montáž | 0 |  |  |  |  | 18 | VRN z rozpočtu |  |  |  |  | 0
7 | ZRN (r. 1-6) |  |  | 0 | 12 | DN (r. 8-11) |  |  | 19 | VRN (r. 13-18) |  |  |  |  | 0
20 | HZS |  |  | 0 | 21 | Kompl. činnosť |  | 0 | 22 | Ostatné náklady |  |  |  |  | 0
Projektant | [8 empty] | D |  | Celkové náklady
[9 empty] | 23 | Súčet 7, 12, 19-22 |  |  |  |  | 0
Dátum a podpis |  |  |  |  | Pečiatka |  |  |  | 24 | DPH | 20 | % z |  |  | 0
Objednávateľ | [8 empty] | 25 | Cena s DPH (r. 23-24) |  |  |  |  | 0
Dátum a podpis |  |  |  |  | Pečiatka |  |  |  | E |  | Prípočty a odpočty
Zhotoviteľ | [8 empty] | 26 | Dodávky zadávateľa |  |  |  |  | 0
[9 empty] | 27 | Kĺzavá doložka |  |  |  |  | 0
Dátum a podpis |  |  |  |  | Pečiatka |  |  |  | 28 | Zvýhodnenie + - |  |  |  |  | 0

## Rekapitulácia zadanie
REKAPITULÁCIA ZADANIE
Stavba: Revitalizácia vnútrobloku Na Hlinách 42 -64 (za Kysucou ), PD
Objekt: SO 02 Sadovnícke úpravyy |  | Objednávateľ: Mesto Trnava
Časť: | SO 022a Rekonštrukcia predzáhradiek označ. A | Zhotoviteľ:
JKSO: |  | Dátum: 25.2.2020
Kód | Popis | Dodávka | Montáž | Cena celkom
1 | 2 | 3 | 4 | 5
HSV | Práce a dodávky HSV | 0 | 0 | 0
1 | Zemné práce | 0 | 0 | 0
9 | Ostatné konštrukcie a práce-búranie | 0 | 0 | 0
99 | Presun hmôt HSV | 0 | 0 | 0
| Celkom | 0 | 0 | 0

## Zadanie
ZADANIE S VÝKAZOM VÝMER
Stavba: Revitalizácia vnútrobloku Na Hlinách 42 -64 (za Kysucou ), PD
Objekt: SO 02 Sadovnícke úpravyy
Časť: |  | SO 022a Rekonštrukcia predzáhradiek označ. A
JKSO: | [6 empty] | Dátum: 25.2.2020
P.Č. | KCN | Kód položky | Popis | MJ | Množstvo celkom | Jednotková cena zadania | Celková cena zadania | ekvivalent/výrobok
1 | 2 | 3 | 4 | 5 | 6 | 7 | 8
|  | HSV | Práce a dodávky HSV
|  | 1 | Zemné práce
1 | 231 | 183101111 | Hĺbenie jamky v rovine alebo na svahu do 1:5, objem do 0,01 m3 | ks | 1346
-kríky
2 | 231 | 183205112 | Založenie záhonu trvaliek na svahu nad 1:5 do 1:2 rovine alebo na svahu do 1:5 v hornine 3 | m2 | 303
-cena obsahuje zásyp štrkom 4/8mm hr. 6cm
3 | 026 | 026000001 | Aster LADY IN BLACK K12 | ks | 101
4 | 026 | 026000002 | Aster dumosus JENNY K12 | ks | 218
5 | 026 | 026000003 | Sedum spectabile HERBSTFREUDE K12 | ks | 129
6 | 026 | 026000004 | Sedum spectabile BRILLANT K12 | ks | 201
7 | 026 | 026000005 | Festuca mairel K12 | ks | 108
8 | 026 | 026000006 | Miscanthus sin. KLEINE SILBERSPINNE K12 | ks | 205
9 | 026 | 026000007 | Allium giganteum 18/20 | ks | 135
10 | 026 | 026000008 | Allium sphaerocephalon 18/20 | ks | 205
11 | 026 | 026000009 | Tulipa v kult. /bielo-ružovo-fialová zmes / 10/11 | ks | 2200
12 | 231 | 183205112a | Založenie záhonu kríkov, na svahu nad 1:5 do 1:2 rovine alebo na svahu do 1:5 v hornine 3 | m2 | 220
-kríky , s urovnaním povrchu, s prípadným premiestnenim odpadu do 20m
13 | 231 | 111301111 | Zobratie mačiny hr. do 100 mm | m2 | 220
14 | 231 | 183403132 | Obrobenie pôdy rýľovaním -nakyprenie pôdy do hl. 150mm v hornine 3 v rovine alebo na svahu do 1:5 | m2 | 220
15 | 231 | 183403153 | Obrobenie pôdy hrabaním v rovine alebo na svahu do 1:5 | m2 | 440
-2x
|  |  | 220,000*2 |  | 440
16 | 231 | 182001111 | Plošná úprava terénu pri nerovnostiach terénu nad 50-100mm v rovine alebo na svahu do 1:5 -s ručným ryľovaním 5-10% plochy | m2 | 22
|  |  | 220*0,1 |  | 22
17 | 231 | 162502111 | Vodorovné premiestnenie mačiny so zložením na vzdialenosť nad 2000 do 3000 m | m2 | 220
18 | 231 | 162702119 | Vodorovné premiestnenie mačiny - príplatok za každých ďalších aj začatých 1000 m | m2 | 440
|  |  | 220*2 |  | 440
19 | 231 | 167102111 | Nakladanie mačiny zo skládky , pre odvoz do kompostárne | m2 | 220
20 | 001 | 171209002 | Poplatok za uloženie odpadu na kompostárni (vrátane zákonného poplatku (NEPODLIEHA ZDANENIU) a odvodov obci ) | t | 1.76
|  |  | 220,0*8/1000 |  | 1.76
21 | 231 | 185802115 | Dodávka a aplikácia hydrogélu na zadržiavanie pôdnej vlahy (500g/m2) | m2 | 220
22 | 231 | 185802119 | Dodávka a aplikácia štartovacieho hnojiva (5l/ha) | m2 | 220
23 | 231 | 183405312 | Prevzdušnenie trávnika s pieskovaním | har | 0.03
|  |  | 303/10000 |  | 0.03
24 | 581 | 5815368100 | Piesok kremičitý zrnitosť 0,2mm 5 l/m2 | kg | 1500
|  |  | 300 * 5 |  | 1500
25 | 231 | 183406214 | Prerezanie trávnika s prísevom trávneho semena - zmes znášajúca sucho a záťaž (20g/m2) | har | 0.03
26 | 231 | 184102111 | Výsadba dreviny s balom v rovine alebo na svahu do 1:5, priemer balu nad 100 do 200 mm | ks | 1346
-kríky
27 | 026 | 0265571201 | Hydrangea paniculáta LIMELIGHT 50 + kont. | ks | 10
28 | 026 | 0265571202 | Prunus laurocerasus KLEOPATRA 50 + kont, | ks | 5
29 | 026 | 0265571203 | Viburmun ESKIMO 50 + kont. | ks | 11
30 | 026 | 0265571206 | Vinca minor v kultivaroch 25 + kont. | ks | 1320
31 | 231 | 184921093 | Mulčovanie rastlín pri hrúbke mulča nad 50 do 100 mm v rovine alebo na svahu do 1:5 - kríky | m2 | 220
32 | 055 | 0554151000 | Mulčovacia borovicová kôra, bal (kus) 80l (2 bal. /1m2) | ks | 404
|  |  | 202*2 |  | 404
33 | 231 | 185803411 | Vyhrabanie trávnika v rovine alebo na svahu do 1:5 | m2 | 303
34 | 231 | 162502000 | Vodorovné premiestnenie odpadu z vyhrabania trávnika so zložením na vzdialenosť nad 2000 do 3000 m | m2 | 303
35 | 231 | 162702000 | Vodorovné premiestnenie odpadu z trávnika - príplatok za každých ďalších aj začatých 1000 m | m2 | 606
|  |  | 303,0*2 |  | 606
36 | 231 | 167102000 | Nakladanie odpadu z trávnika, zo skládky, pre odvoz do kompostárne | m2 | 303
37 | 001 | 171209002 | Poplatok za uloženie odpadu na kompostárni (vrátane zákonného poplatku (NEPODLIEHA ZDANENIU) a odvodov obci ) | t | 1.515
|  |  | 303*5/1000 |  | 1.515
38 | 231 | 185804000 | Starostlivosť o vegetačné prvky po dobu 1 mesiac do prevzatia správcom 30 hod. | hod | 30
39 | 231 | 185804001 | Starostlivosť a údržba o vegetačné prvky po dobu 1 rok - NEOCEŇOVAŤ | m2 | 535
|  | 9 | Ostatné konštrukcie a práce-búranie
40 | 221 | 916561113 | D + M plastového záhonového obrubníka EKOBRIM 1000x80x50 | m | 104
|  | 99 | Presun hmôt HSV
41 | 231 | 998231311 | Presun hmôt pre sadovnícke a krajinárske úpravy do 5000 m vodorovne bez zvislého presunu | t | 9.282
Celkom