## Krycí list zadanie
KRYCÍ LIST ZADANIE
| Názov stavby |  |  | Revitalizácia vnútrobloku Na Hlinách 42 -64 (za Kysucou ), PD | [8 empty] | JKSO
| Názov objektu |  |  | SO 05 Detské ihrisko | [8 empty] | EČO
| Názov časti |  |  | SO 052 Pieskovisko s oplotením | [8 empty] | Miesto | Trnava
[13 empty] | IČO | IČ DPH
| Objednávateľ |  |  | Mesto Trnava
| Projektant |  |  | Ing. Zoltán Balko
Zhotoviteľ
| Spracoval |  |  | Ing. Zoltán Balko
|  |  |  | Rozpočet číslo | [8 empty] | Dňa
25.02.2020
Merné a účelové jednotky
Počet |  |  |  | Náklady / 1 m.j. | Počet |  |  | Náklady / 1 m.j. | Počet |  |  |  |  | Náklady / 1 m.j.
|  |  | 0 | 0 |  |  | 0 | 0 |  |  |  |  | 0 |  | 0
|  |  |  | Rozpočtové náklady v |  |  |  | EUR
A |  | Základné rozp. náklady |  |  | B |  | Doplnkové náklady |  | C |  | Vedľajšie rozpočtové náklady
1 | HSV |  | Dodávky | 0 | 8 | Práca nadčas |  | 0 | 13 | Zariad. staveniska |  |  |  | 0% | 0
2 |  |  | Montáž | 0 | 9 | Bez pevnej podl. |  | 0 | 14 | Mimostav. doprava |  |  |  | 0% | 0
3 | PSV |  | Dodávky | 0 | 10 | Kultúrna pamiatka |  | 0 | 15 | Územné vplyvy |  |  |  | 0% | 0
4 |  |  | Montáž | 0 | 11 |  |  | 0 | 16 | Prevádzkové vplyvy |  |  |  | 0% | 0
5 | "M" |  | Dodávky | 0 |  |  |  |  | 17 | Ostatné |  |  |  | 0% | 0
6 |  |  | Montáž | 0 |  |  |  |  | 18 | VRN z rozpočtu |  |  |  |  | 0
7 | ZRN (r. 1-6) |  |  | 0 | 12 | DN (r. 8-11) |  |  | 19 | VRN (r. 13-18) |  |  |  |  | 0
20 | HZS |  |  | 0 | 21 | Kompl. činnosť |  | 0 | 22 | Ostatné náklady |  |  |  |  | 0
Projektant | [8 empty] | D |  | Celkové náklady
[9 empty] | 23 | Súčet 7, 12, 19-22 |  |  |  |  | 0
Dátum a podpis |  |  |  |  | Pečiatka |  |  |  | 24 | DPH | 20 | % z |  |  | 0
Objednávateľ | [8 empty] | 25 | Cena s DPH (r. 23-24) |  |  |  |  | 0
Dátum a podpis |  |  |  |  | Pečiatka |  |  |  | E |  | Prípočty a odpočty
Zhotoviteľ | [8 empty] | 26 | Dodávky zadávateľa |  |  |  |  | 0
[9 empty] | 27 | Kĺzavá doložka |  |  |  |  | 0
Dátum a podpis |  |  |  |  | Pečiatka |  |  |  | 28 | Zvýhodnenie + - |  |  |  |  | 0

## Rekapitulácia zadania
REKAPITULÁCIA ZADANIA
Stavba: Revitalizácia vnútrobloku Na Hlinách 42 -64 (za Kysucou ), PD
Objekt: SO 05 Detské ihrisko |  | Objednávateľ: Mesto Trnava
Časť: | SO 052 Pieskovisko s oplotením | Zhotoviteľ:
JKSO: |  | Dátum: 25.2.2020
Kód | Popis | Dodávka | Montáž | Cena celkom | Hmotnosť celkom | Suť celkom
1 | 2 | 3 | 4 | 5 | 6 | 7
HSV | Práce a dodávky HSV | 0 | 0 | 0 | 52.7681 | 0
1 | Zemné práce | 0 | 0 | 0 | 4.5 | 0
2 | Zakladanie | 0 | 0 | 0 | 6.5628 | 0
3 | Zvislé a kompletné konštrukcie | 0 | 0 | 0 | 1.8762 | 0
5 | Komunikácie | 0 | 0 | 0 | 1.875 | 0
9 | Ostatné konštrukcie a práce-búranie | 0 | 0 | 0 | 37.9541 | 0
99 | Presun hmôt HSV | 0 | 0 | 0 | 0 | 0
PSV | Práce a dodávky PSV | 0 | 0 | 0 | 0.40186 | 0
767 | Konštrukcie doplnkové kovové | 0 | 0 | 0 | 0.40186 | 0
| Celkom | 0 | 0 | 0 | 53.1699 | 0

## Zadanie
ZADANIE
Stavba: Revitalizácia vnútrobloku Na Hlinách 42 -64 (za Kysucou ), PD
Objekt: SO 05 Detské ihrisko
Časť: |  | SO 052 Pieskovisko s oplotením
JKSO: | [5 empty] | Dátum: 25.2.2020
P.Č. | Kód položky | Popis | MJ | Množstvo celkom | Jednotková cena zadania | Celková cena zadania | ekvivalent/výrobok
1 | 2 | 3 | 4 | 5 | 6 | 7
| HSV | Práce a dodávky HSV
| 1 | Zemné práce
1 | 122201101 | Odkopávka a prekopávka nezapažená v hornine 3, do 100 m3 | m3 | 7.512
2 | 122201109 | Odkopávky a prekopávky nezapažené. Príplatok k cenám za lepivosť horniny 3 | m3 | 7.512
3 | 162201101 | Vodorovné premiestnenie výkopku z horniny 1-4 do 20m - použiť na stavbe pre úpravu terénnych depresií | m3 | 7.512
4 | 171201109 | Uloženie kopaného piesku pieskoviska | m3 | 2.448
5 | 5833110300 | Kamenivo ťažené drobné 0-1 b | t | 4.5
6 | 181101102 | Úprava pláne v zárezoch v hornine 1-4 so zhutnením | m2 | 9
| 2 | Zakladanie
7 | 271533001 | Násyp pod základové konštrukcie so zhutnením z kameniva hrubého drveného frakcie 32 až 63 mm -na zákl. škáre pieskoviska hr. 10cm | m3 | 0.9
8 | 275313521 | Betón základových pätiek, prostý tr.C 12/15 | m3 | 2.112
| 3 | Zvislé a kompletné konštrukcie
9 | 311271321 | Murivo nosné 50x20x25 s betónovou výplňou hr. 20 cm | m2 | 4.8
10 | 311361825 | Výstuž pre murivo nosné s betónovou výplňou z ocele 10505 | t | 0.02
| 5 | Komunikácie
11 | 596111119 | Kladenie dlažby z betonu pod jemný piesok kopaný | m2 | 6.12
12 | 5921952680 | Betonová dlažba 20x20x6 | m2 | 6.181
| 9 | Ostatné konštrukcie a práce-búranie
13 | 916531119 | Osadenie. obrubníka z agátovej gulatiny, priemer 10mm | m | 12
14 | 6053000000 | Agátová fošňa 240x2000x40 -omietaná | ks | 6
15 | 6053000001 | Agátová fhranol 150x60x40 -podkladné hranolčeky | ks | 36
16 | 5530000009 | Oceľový trn priemer 10mm dl. dl. 400mm | ks | 36
17 | 5530000010 | Šrob so zapustenou hlavou - mosadz | ks | 72
| 99 | Presun hmôt HSV
18 | 998222019 | Presun hmôt (športové plochy) | t | 52.768
| PSV | Práce a dodávky PSV
| 767 | Konštrukcie doplnkové kovové
19 | 767914120 | Montáž oplotenia rámového, na oceľové stĺpiky, vo výške nad 1,0 do 1,5 m | m | 26.67
20 | 3133105409 | Plotový panel 2D 1230x2500, drôt 6x5x6, oko 200 x 50 povrch úpr. Yn + PVC, RAL 6005 | ks | 8
21 | 3133105410 | Plotový panel 2D upravený 1230x2500, drôt 6x5x6, oko 200 x 50 povrch úpr. Yn + PVC, RAL 6005 | ks | 1
22 | 3133105003 | Prichytávky panelu na stlp 60 x 40/5mm | kpl | 1
23 | 3133100000 | Stlpik JAKL 60 x 40 x 1,5 , výška 1800, povrchová úprava Zn + PVC, , RAL 6005, aj s pätkou | ks | 22
24 | 767920210 | Montáž vrát a vrátok k oploteniu osadzovaných na stĺpiky oceľové, s plochou jednotlivo do 2 m2 | ks | 1
25 | 5534371301 | Bránka ECO šxv 1,0x1,23 1K, konštrukcia a material zhodný s označením A v.č.29 | ks | 1
26 | 767920250 | Montáž vrát a vrátok k oploteniu osadzovaných na stĺpiky oceľové, s plochou jednotl. nad 8 do 10 m2 | ks | 1
27 | 5534371302 | Brána ECO dvojkrídlová šxv 3,0x1,23 konštrukcia a material zhodný s označením A , v.č. 29 | ks | 1
28 | 998767201 | Presun hmôt pre kovové stavebné doplnkové konštrukcie v objektoch výšky do 6 m | %
Celkom