## Krycí list zadanie
KRYCÍ LIST ZADANIE
| Názov stavby |  |  | Revitalizácia vnútrobloku Na Hlinách 42 -64 (za Kysucou ), PD | [8 empty] | JKSO
| Názov objektu |  |  | SO 07 Malá architektúra a mobiliar | [8 empty] | EČO
| Názov časti |  |  | SO 074 Oporné múriky | [8 empty] | Miesto | Trnava
[13 empty] | IČO | IČ DPH
| Objednávateľ |  |  | Mesto Trnava
| Projektant |  |  | Ing. Zoltán Balko
Zhotoviteľ
| Spracoval |  |  | Ing. Zoltán Balko
|  |  |  | Rozpočet číslo | [8 empty] | Dňa
25.02.2020
Merné a účelové jednotky
Počet |  |  |  | Náklady / 1 m.j. | Počet |  |  | Náklady / 1 m.j. | Počet |  |  |  |  | Náklady / 1 m.j.
|  |  | 0 | 0 |  |  | 0 | 0 |  |  |  |  | 0 |  | 0
|  |  |  | Rozpočtové náklady v |  |  |  | EUR
A |  | Základné rozp. náklady |  |  | B |  | Doplnkové náklady |  | C |  | Vedľajšie rozpočtové náklady
1 | HSV |  | Dodávky | 0 | 8 | Práca nadčas |  | 0 | 13 | Zariad. staveniska |  |  |  | 0% | 0
2 |  |  | Montáž | 0 | 9 | Bez pevnej podl. |  | 0 | 14 | Mimostav. doprava |  |  |  | 0% | 0
3 | PSV |  | Dodávky | 0 | 10 | Kultúrna pamiatka |  | 0 | 15 | Územné vplyvy |  |  |  | 0% | 0
4 |  |  | Montáž | 0 | 11 |  |  | 0 | 16 | Prevádzkové vplyvy |  |  |  | 0% | 0
5 | "M" |  | Dodávky | 0 |  |  |  |  | 17 | Ostatné |  |  |  | 0% | 0
6 |  |  | Montáž | 0 |  |  |  |  | 18 | VRN z rozpočtu |  |  |  |  | 0
7 | ZRN (r. 1-6) |  |  | 0 | 12 | DN (r. 8-11) |  |  | 19 | VRN (r. 13-18) |  |  |  |  | 0
20 | HZS |  |  | 0 | 21 | Kompl. činnosť |  | 0 | 22 | Ostatné náklady |  |  |  |  | 0
Projektant | [8 empty] | D |  | Celkové náklady
[9 empty] | 23 | Súčet 7, 12, 19-22 |  |  |  |  | 0
Dátum a podpis |  |  |  |  | Pečiatka |  |  |  | 24 | DPH | 20 | % z |  |  | 0
Objednávateľ | [8 empty] | 25 | Cena s DPH (r. 23-24) |  |  |  |  | 0
Dátum a podpis |  |  |  |  | Pečiatka |  |  |  | E |  | Prípočty a odpočty
Zhotoviteľ | [8 empty] | 26 | Dodávky zadávateľa |  |  |  |  | 0
[9 empty] | 27 | Kĺzavá doložka |  |  |  |  | 0
Dátum a podpis |  |  |  |  | Pečiatka |  |  |  | 28 | Zvýhodnenie + - |  |  |  |  | 0

## Rekapitulácia zadanie
REKAPITULÁCIA ZADANIE
Stavba: Revitalizácia vnútrobloku Na Hlinách 42 -64 (za Kysucou ), PD
Objekt: SO 07 Malá architektúra a mobiliar |  | Objednávateľ: Mesto Trnava
Časť: | SO 074 Oporné múriky | Zhotoviteľ:
JKSO: |  | Dátum: 25.2.2020
Kód | Popis | Dodávka | Montáž | Cena celkom
1 | 2 | 3 | 4 | 5
HSV | Práce a dodávky HSV | 0 | 0 | 0
1 | Zemné práce | 0 | 0 | 0
2 | Zakladanie | 0 | 0 | 0
9 | Ostatné konštrukcie a práce-búranie | 0 | 0 | 0
99 | Presun hmôt HSV | 0 | 0 | 0
PSV | Práce a dodávky PSV | 0 | 0 | 0
711 | Izolácie proti vode a vlhkosti | 0 | 0 | 0
| Celkom | 0 | 0 | 0

## Zadanie
ZADANIE S VÝKAZOM VÝMER
Stavba: Revitalizácia vnútrobloku Na Hlinách 42 -64 (za Kysucou ), PD
Objekt: SO 07 Malá architektúra a mobiliar
Časť: |  | SO 074 Oporné múriky
JKSO: | [6 empty] | Dátum: 25.2.2020
P.Č. | KCN | Kód položky | Popis | MJ | Množstvo celkom | Jednotková cena zadania | Celková cena zadania | ekvivalent/výrobok
1 | 2 | 3 | 4 | 5 | 6 | 7 | 8
|  | HSV | Práce a dodávky HSV
|  | 1 | Zemné práce
1 | 001 | 132201101 | Výkop ryhy do šírky 600 mm v horn.3 do 100 m3 | m3 | 13.2
|  |  | 55,0*0,48*0,5 |  | 13.2
2 | 001 | 132201109 | Hĺbenie rýh šírky do 600 mm zapažených i nezapažených s urovnaním dna. Príplatok k cene za lepivosť horniny 3 | m3 | 13.2
3 | 001 | 162201102 | Vodorovné premiestnenie výkopku z horniny 1-4 nad 20-50m | m3 | 13.2
|  | 2 | Zakladanie
4 | 002 | 212532111 | Lôžko pre trativod z kameniva hrubého drveného frakcie 16-32 mm (drenážny štrk) | m3 | 2.475
|  |  | 55,0*0,15*0,3 |  | 2.475
5 | 002 | 212755112 | Trativod z drenážnych rúrok bez lôžka, vnútorného priem. rúrok 65 mm | m | 55
|  | 9 | Ostatné konštrukcie a práce-búranie
6 | 221 | 917831512 | Osadzovanie palisád hranatých betónových do betónu dĺžky 60cm - do radu | m | 55
7 | 592 | 5922901880 | Palisáda betonová, sivá 18/18/60 cm, | ks | 309
|  |  | 55,000/0,18 |  | 305.556
|  |  | Súčet |  | 305.556
|  |  | 309,0 |  | 309
8 | 221 | 918101111 | Lôžko pod obrub., krajníky alebo obruby z dlažob. kociek z betónu prostého tr. C 10/12,5 | m3 | 8.085
|  |  | 55,0*0,48*0,15 |  | 3.96
|  |  | 55,0*0,15*0,25*2 |  | 4.125
|  |  | Súčet |  | 8.085
9 | 013 | 961043111 | Búranie základov z betónu prostého -2,20000t -základ, lôžko, palisád | m3 | 2.344
|  |  | 18,2*0,35*0,15 |  | 0.956
|  |  | 18,5*0,15*0,25*2 |  | 1.388
|  |  | Súčet |  | 2.344
10 | 013 | 976011219 | Demontáž múrika zpalisád r = 20cm, výšky 1m, odovzajú sa investorovi | ks | 91
|  |  | 18,2/0,2 |  | 91
11 | 013 | 979081111 | Odvoz sutiny a vybúraných hmôt na skládku do 1 km - základný presun , (položka obsahuje aj naloženie a zloženie) | t | 5.157
12 | 013 | 979081121 | Odvoz sutiny a vybúraných hmôt na skládku za každý ďalší 1 km - + za 4km ( určená vzdial. do 5km) | t | 20.628
13 | 221 | 979087300 | Poplatok za skládkovanie, vrátane zákonného poplatku (NEPODLIEHA ZDANENIU) obci - betón. | t | 5.157
|  | 99 | Presun hmôt HSV
14 | 221 | 998225119 | Presun hmôt | t | 39.876
|  | PSV | Práce a dodávky PSV
|  | 711 | Izolácie proti vode a vlhkosti
15 | 711 | 711142109 | Izolácia proti zemnej vlhkosti včetne izolačnej folioe a pomocného materialu (fondaline) -palisady | m2 | 55.44
|  |  | 55*0,9 |  | 49.5
Celkom