## Zadanie
ZADANIE S VÝKAZOM VÝMER
Stavba: Revitalizácia vnútrobloku Na hlinách 42-64
Objekt: SO O1 Chodníky a spevnené plochy
JKSO: | Intersystem EU s.r.o. |  |  |  | Dátum: 19. 3. 2020
P.Č. | KCN | Kód položky | Popis | MJ | Množstvo celkom | Jednotková cena zadania | Celková cena zadania | výrobok/ekvivalent
1 | 2 | 3 | 4 | 5 | 6 | 7 | 8
|  | HSV | Práce a dodávky HSV
|  | 1 | Zemné práce
1 | 221 | 113107131 | Odstránenie krytu v ploche do 200 m2 z betónu prostého, hr. vrstvy do 150 mm, -0,22500t | m2 | 127.1 | 19.5 | 2478.45
|  |  | "bet. plochy" 127,1 |  | 127.1
2 | 221 | 113107241 | Odstránenie krytu v ploche nad 200 m2 asfaltového, hr. vrstvy do 50 mm, -0,09800t | m2 | 1479 | 1.1 | 1626.9
|  |  | " chodníky" 420,0+1059,0 |  | 1479
3 | 221 | 11315131.9 | Odstránenie bet. podkladu alebo krytu frézovaním, v ploche nad 500 m2, hr.20 mm, -0,05100t | m2 | 537 | 5.7 | 3060.9
4 | 221 | 113208111 | Vytrhanie obrúb betonových, s vybúraním lôžka, záhonových, -0,04000t | m | 960 | 1.9 | 1824
5 | 221 | 113307222 | Odstránenie podkladu v ploche nad 200 m2 z kameniva hrubého drveného, hr.100 do 200 mm, -0,23500t | m2 | 547.1 | 1.2 | 656.52
|  |  | "chodník+bet. plochy" 420,0 + 127,1 |  | 547.1
6 | 221 | 113307231 | Odstránenie podkladu v ploche nad 200 m2 z betónu prostého, hr. vrstvy do 150 mm, -0,22500t | m2 | 420 | 4.9 | 2058
|  |  | "chodník" 420,0 |  | 420
7 | 001 | 122101401 | Výkop v zemníku na suchu v horninách 1-2, do 100 m3, zemina vhodná na zatrávnenie | m3 | 49.45 | 1.85 | 91.4825
|  |  | " horná vrstva zatrávnenie v okrajoch konštr." 494,5*0,1 |  | 49.45
8 | 001 | 131201102 | Výkop nezapaženej jamy v hornine 3, nad 100 do 1000 m3 | m3 | 358 | 4.2 | 1503.6
9 | 001 | 131201109 | Hĺbenie nezapažených jám a zárezov. Príplatok za lepivosť horniny 3 | m3 | 358 | 0.7 | 250.6
10 | 001 | 162301111 | Vodorovné premiestnenie výkopku po nespevnenej ceste z horniny tr.1-4 v množstve do 100 m3 na vzdialenosť do 500 m | m3 | 242.8 | 1.8 | 437.04
|  |  | "pre násypy pod konštr. " 45,0 |  | 45
|  |  | " pre zatrávnenie na medziskl. a do násypu" 98,9*2, |  | 197.8
|  |  | Súčet |  | 242.8
11 | 001 | 162501102 | Vodorovné premiestnenie zeminy pre zatrávnenie po spevnenej ceste z horniny tr.1-4 v množstve do 100 m3 na vzdialenosť do 3000 m | m3 | 49.45 | 3.5 | 173.075
12 | 001 | 162501105 | Vodorovné premiestnenie výkopku po spevnenej ceste z horniny tr.1-4 v množstve do 100 m3, príplatok k cene za každých ďalšich a začatých 1000 m | m3 | 346.15 | 0.3 | 103.845
|  |  | 49,45 * 7 |  | 346.15
13 | 001 | 162501122 | Vodorovné premiestnenie výkopku po spevnenej ceste z horniny tr.1-4 v množstve nad 100 do 1000 m3 na vzdialenosť do 3000 m | m3 | 214.1 | 3.3 | 706.53
|  |  | "výkopová zemina -násypy" 358,0- (45,0+98,9) |  | 214.1
14 | 001 | 162501123 | Vodorovné premiestnenie výkopku po spevnenej ceste z horniny tr.1-4 v množstve nad 100 do 1000 m3, príplatok k cene za každých ďalšich a začatých 1000 m | m3 | 2568 | 0.3 | 770.4
|  |  | 214 * 12 |  | 2568
15 | 001 | 167101101 | Nakladanie neuľahnutého výkopku z hornín tr.1-4 do 100 m3 | m3 | 98.9 | 6.5 | 642.85
16 | 001 | 171101103 | Uloženie sypaniny do násypu súdržnej horniny s mierou zhutnenia nad 96 do 100 % podľa Proctor-Standard | m3 | 45 | 1.8 | 81
17 | 001 | 171201101 | Uloženie sypaniny do násypov s rozprestretím sypaniny vo vrstvách a s hrubým urovnaním nezhutnených | m3 | 98.9 | 0.9 | 89.01
"podklad cca hr. 200 pod zátrávnenie okolo krajoch konštr."
|  |  | 494,5*0,2 |  | 98.9
18 | 001 | 171201202 | Uloženie sypaniny na skládky nad 100 do 1000 m3 | m3 | 214.1 | 0.7 | 149.87
19 | 001 | 171209002 | Poplatok za skladovanie - zemina a kamenivo (17 05) ostatné | t | 299.74 | 19.5 | 5844.93
|  |  | 214,1 * 1,4 |  | 299.74
20 | 001 | 17120900.1 | Zákonný poplatok obci - NEPODLIEHA ZDANENIU | t | 299.74 | 12 | 3596.88
|  |  | 214,1 * 1,4 |  | 299.74
21 | 001 | 174201101 | Zásyp sypaninou bez zhutnenia do 100 m3 | m3 | 2.7 | 1.1 | 2.97
|  |  | "piesok do pieskoviska" 9,0*0,3 |  | 2.7
22 | 583 | 5833129000 | Kamenivo ťažené drobné 0-2 a | t | 4.995 | 19.8 | 98.901
|  |  | 2,7 * 1,85 |  | 4.995
23 | 231 | 180402111 | Založenie trávnika parkového výsevom v rovine do 1:5 | m2 | 494.5 | 1.85 | 914.825
24 | 005 | 0057211200 | Trávové semeno - parková zmes | kg | 19.78 | 5.5 | 108.79
|  |  | 494,5 * 0,04 |  | 19.78
25 | 001 | 181201101 | Úprava pláne v násypoch v hornine 1-4 bez zhutnenia | m2 | 494.5 | 0.3 | 148.35
26 | 001 | 181301102 | Rozprestretie zeminy v rovine, plocha do 500 m2,hr.do 150 mm | m2 | 494.5 | 1.9 | 939.55
27 | 231 | 182001111 | Plošná úprava terénu nad 50-100mm v rovine alebo na svahu do 1:5 | m2 | 494.5 | 0.9 | 445.05
28 | 231 | 183403111 | Obrobenie pôdy prekopaním do hĺbky nad 50 do 100 mm v rovine alebo na svahu do 1:5 | m2 | 494.5 | 0.8 | 395.6
29 | 231 | 185802111 | Hnojenie pôdy v rovine alebo na svahu do 1:5 rašelinou | t | 2.473 | 12.8 | 31.6544
|  |  | " 5,0 kg/m2" 494,5*5*0,001 |  | 2.473
30 | 103 | 1031120000 | Rašelina zahradná kompostová tr. 2 vlhká | t | 2.572 | 58.7 | 150.9764
|  |  | 2,473 * 1,04 |  | 2.572
|  | 5 | Komunikácie
31 | 221 | 56420111.9 | Kryt z drveného kameniva fr. 0-4 mm s rozprestretím, vlhčením a zhutnením po zhutnení hr.40 mm | m2 | 23 | 1.9 | 43.7
32 | 221 | 564661111 | Podklad z kameniva hrubého drveného veľ.63-125 mm s rozprestrením a zhutnením, po zhutnení hr.200 mm | m2 | 25.3 | 7.7 | 194.81
|  |  | "mlatový chodník" 23,0*1,1 |  | 25.3
33 | 221 | 564732111 | Podklad alebo kryt z kameniva hrubého drveného veľ. 16-32 po zhut.hr. 100 mm | m2 | 23 | 6.9 | 158.7
|  |  | "mlatový chodník" 23,0 |  | 23
34 | 221 | 564831111 | Podklad zo štrkodrviny fr. 0-32 mm s rozprestrením a zhutnením, hr.po zhutnení 100 mm | m2 | 23 | 3.8 | 87.4
|  |  | "mlatový chodník" 23,0 |  | 23
35 | 221 | 564761111 | Podklad alebo kryt z kameniva hrubého drveného veľ. 0-63 mm s rozprestretím a zhutn.hr.200 mm | m2 | 591.8 | 7.9 | 4675.22
|  |  | "nový chodník" 538,0*1,1 |  | 591.8
36 | 221 | 567122114 | Podklad z kameniva spevneného cementom s rozprestrením a zhutnením, CBGM, po zhutnení hr. 150 mm | m2 | 538 | 11.2 | 6025.6
37 | 221 | 564861111 | Podklad zo štrkodrviny fr. 0-16 mm s rozprestrením a zhutnením, hr.po zhutnení 200 mm | m2 | 492 | 7.1 | 3493.2
|  |  | "ihriská + fitnes" 492,0 |  | 492
38 | 221 | 451577777 | Podklad z kameniva ťaženého fr. 0-4mm v ploche vodorovnej alebo v sklone do 1:5 hr. 30 | m2 | 492 | 3.3 | 1623.6
|  |  | "ihriská + fitnes" 492,0 |  | 492
39 | 221 | 569903321 | Zhotovenie krytov zo štrku riečneho triedeného bez zhutnenia | m3 | 4.5 | 59 | 265.5
|  |  | "štrkové plochy" 15*0,3 |  | 4.5
40 | 583 | 5833366400 | Kamenivo ťažené triedené , prané fr.32-63 mm | t | 8.1 | 35 | 283.5
|  |  | 4,5 * 1,8 |  | 8.1
41 | 221 | 573231111 | Postrek asfaltový penetračný v množstve do 0,35 kg/m2 | m2 | 657 | 0.6 | 394.2
42 | 221 | 577131111 | Betón asfaltový po zhutnení I.tr. strednozrnný AC 11 O hr.40mm | m2 | 135 | 11.6 | 1566
|  |  | "výmena povrchu chodníka" 135,0 |  | 135
43 | 221 | 596911112 | Kladenie betónovej dlažby hr.6cm pre peších vrátane lôžka z kameniva fr. 2-4 mmhr. 30 mm +2x hutnenie | m2 | 943 | 12.5 | 11787.5
|  |  | "nový chodník +chodník s výmenou povrchu" 538,0+405,0 |  | 943
44 | 592 | 5921952680 | Dlažba betónová hr.6 cm, sivá bezfázová | m2 | 961.86 | 9.7 | 9330.042
|  |  | 943 * 1,02 |  | 961.86
45 | 221 | 5969920.01 | Povrch ihriska z liatej gumy hr. 11 mm vrátane zákl. vrstvy hr. 35 mm (D+M) | m2 | 492 | 71 | 34932 | Podľa PD
46 | 221 | 5969920.02 | Povrch ihriska z liatej gumy hr. 11 mm vrátane zákl. vrstvy hr. 90 mm (D+M) | m2 | 522 | 91 | 47502 | Podľa PD
47 | 221 | 5969920.03 | Okrajová lišta multifunkčného ihriska s povrchom liatej gumy ( D+M) | m2 | 98 | 17 | 1666 | Podľa PD
|  | 9 | Ostatné konštrukcie a práce-búranie
48 | 221 | 899331111 | Výšková úprava poklopu alebo vpuste do 200 mm - zvýšením poklopu | ks | 15 | 49 | 735
49 | R | 914001115 | Prenájom dopravných značiek pre dočasné dopravné značenie | deň | 480 | 2.5 | 1200
|  |  | "prenájom na 60 dní, 8 značiek podľa PD" 8*60 |  | 480
50 | 221 | 916561111 | Osadenie záhon. obrubníka betón., do lôžka z bet. pros. tr. C 10/12,5 s bočnou oporou | m | 989 | 4.8 | 4747.2
|  |  | "parkový" 989 |  | 989
51 | 592 | 5921954660 | Obrubník parkový 100x20x5 cm sivý | ks | 998.89 | 1.2 | 1198.668
|  |  | 989 * 1,01 |  | 998.89
52 | 221 | 918101111 | Lôžko pod obrub., krajníky alebo obruby z dlažob. kociek z betónu prostého tr. C 10/12,5 | m3 | 23.736 | 98 | 2326.128
|  |  | " parkový " 989,0*0,2*0,12 |  | 23.736
53 | 221 | 919731112 | Zarovnanie a úprava styčnej plochy napojenia komunikácie hr.do 150 mm | m | 15 | 6.5 | 97.5
54 | 221 | 919735111 | Rezanie existujúceho asfaltového krytu alebo podkladu hĺbky do 50 mm | m | 15 | 3.3 | 49.5
55 | 221 | 919735123 | Rezanie betónového krytu alebo podkladu tr. nad C 12/15 hr. nad 100 do 150 mm | m | 15 | 9.6 | 144
56 | 221 | 919795111 | Montáž fólie, textílie alebo geomreže separačnej, drenažnej, výstužnej a pod. | m2 | 167 | 0.9 | 150.3
|  |  | " geotextília+ výstúžna geomreža " 32,0 +135,0 |  | 167
57 | 693 | 6936651000 | Geotextília netkaná polypropylénová PP 200 | m2 | 36.8 | 0.85 | 31.28
|  |  | 32 * 1,15 |  | 36.8
58 | 693 | 6936656022 | Geomreža tkaná zo skleneného vlákna do asfaltových vrstiev | m2 | 162 | 1.8 | 291.6
|  |  | 135 * 1,2 |  | 162
59 | 013 | 961055111 | Búranie múrikov železobetónových, -2,40000t | m3 | 3.6 | 168 | 604.8
|  |  | "bet. múrik š. 0,3 m" 15,0*0,3*0,8 |  | 3.6
60 | 013 | 97104600.9 | Vrty do betónu priem do D 20 mm pneumatickým náradím -0,00001t | cm | 7800 | 0.25 | 1950
|  |  | "predpoklad, hr. betónu 150 mm" 520*15 |  | 7800
61 | 221 | 979082213 | Vodorovná doprava sutiny so zložením a hrubým urovnaním na vzdialenosť do 1 km | t | 471.113 | 1.8 | 848.0034
62 | 221 | 979082219 | Príplatok k cene za každý ďalší aj začatý 1 km nad 1 km | t | 4240.017 | 0.25 | 1060.0042
63 | 221 | 979087212 | Nakladanie na dopravné prostriedky pre vodorovnú dopravu sutiny | t | 471.113 | 1.9 | 895.1147
64 | 013 | 97908921.5 | Poplatok za zneškodnenie odpadu - asfalt | t | 144.942 | 45 | 6522.39
|  |  | "tonáž pol. č.2" 144,942 |  | 144.942
65 | 013 | 979089211 | Poplatok za zneškodnenie odpadu - betón, kamenivo | t | 326.171 | 45 | 14677.695
|  |  | 471,113 -144,942 |  | 326.171
66 | 013 | 97908921.9 | Zákonný poplatok obci - NEPODLIEHA ZDANENIU - NEOCEŇOVAŤ | t | 471.113
67 | R | R10.20 | Dočasné oplotenie staveniska (prenájom, doprava, montáž a demontáž) | bm | 350 | 15 | 5250
|  | 99 | Presun hmôt HSV
68 | 221 | 998223011 | Presun hmôt pre pozemné komunikácie s krytom dláždeným (822 2.3, 822 5.3) akejkoľvek dĺžky objektu | t | 1277.53 | 2.7 | 3449.331
|  |  | Celkom |  |  |  | 199640.0357
|  |  | Z toho nepodlieha zdaneniu |  |  |  | 3596.88
|  |  | DPH 20% z celkovej sumy 196043,156 |  |  |  | 39208.6308