## Krycí list zadanie
KRYCÍ LIST ZADANIE
| Názov stavby |  |  | Revitalizácia vnútrobloku Na Hlinách 42 -64 (za Kysucou ), PD | [8 empty] | JKSO
| Názov objektu |  |  | SO 07 Malá architektúra a mobiliar | [8 empty] | EČO
| Názov časti |  |  | SO 071 Pergola | [8 empty] | Miesto | Trnava
[13 empty] | IČO | IČ DPH
| Objednávateľ |  |  | Mesto Trnava
| Projektant |  |  | Ing. Zoltán Balko
| Zhotoviteľ |  |  | Intersystem EU s.r.o. | [8 empty] | 46186123 | SK2023271151
| Spracoval |  |  | Ing. Zoltán Balko
|  |  |  | Rozpočet číslo | [8 empty] | Dňa
25.02.2020
Merné a účelové jednotky
Počet |  |  |  | Náklady / 1 m.j. | Počet |  |  | Náklady / 1 m.j. | Počet |  |  |  |  | Náklady / 1 m.j.
|  |  | 0 | 0 |  |  | 0 | 0 |  |  |  |  | 0 |  | 0
|  |  |  | Rozpočtové náklady v |  |  |  | EUR
A |  | Základné rozp. náklady |  |  | B |  | Doplnkové náklady |  | C |  | Vedľajšie rozpočtové náklady
1 | HSV |  | Dodávky | 0 | 8 | Práca nadčas |  | 0 | 13 | Zariad. staveniska |  |  |  | 0% | 0
2 |  |  | Montáž | 0 | 9 | Bez pevnej podl. |  | 0 | 14 | Mimostav. doprava |  |  |  | 0% | 0
3 | PSV |  | Dodávky | 0 | 10 | Kultúrna pamiatka |  | 0 | 15 | Územné vplyvy |  |  |  | 0% | 0
4 |  |  | Montáž | 0 | 11 |  |  | 0 | 16 | Prevádzkové vplyvy |  |  |  | 0% | 0
5 | "M" |  | Dodávky | 0 |  |  |  |  | 17 | Ostatné |  |  |  | 0% | 0
6 |  |  | Montáž | 0 |  |  |  |  | 18 | VRN z rozpočtu |  |  |  |  | 0
7 | ZRN (r. 1-6) |  |  | 0 | 12 | DN (r. 8-11) |  |  | 19 | VRN (r. 13-18) |  |  |  |  | 0
20 | HZS |  |  | 0 | 21 | Kompl. činnosť |  | 0 | 22 | Ostatné náklady |  |  |  |  | 0
Projektant | [8 empty] | D |  | Celkové náklady
[9 empty] | 23 | Súčet 7, 12, 19-22 |  |  |  |  | 4337.5749
Dátum a podpis |  |  |  |  | Pečiatka |  |  |  | 24 | DPH | 20 | % z | 4323.9329 |  | 864.7866
Objednávateľ | [8 empty] | 25 | Cena s DPH (r. 23-24) |  |  |  |  | 5202.3615
Dátum a podpis |  |  |  |  | Pečiatka |  |  |  | E |  | Prípočty a odpočty
Zhotoviteľ | [8 empty] | 26 | Dodávky zadávateľa |  |  |  |  | 0
[9 empty] | 27 | Kĺzavá doložka |  |  |  |  | 0
Dátum a podpis |  |  |  |  | Pečiatka |  |  |  | 28 | Zvýhodnenie + - |  |  |  |  | 0

## Rekapitulácia zadanie
REKAPITULÁCIA ZADANIE
Stavba: Revitalizácia vnútrobloku Na Hlinách 42 -64 (za Kysucou ), PD
Objekt: SO 07 Malá architektúra a mobiliar |  | Objednávateľ: Mesto Trnava
Časť: | SO 071 Pergola | Zhotoviteľ:
JKSO: |  | Dátum: 25.2.2020
Kód | Popis | Dodávka | Montáž | Cena celkom
1 | 2 | 3 | 4 | 5
HSV | Práce a dodávky HSV | 0 | 0 | 0
1 | Zemné práce | 60.1684 | 0 | 60.1684
2 | Zakladanie | 270.239 | 0 | 270.239
9 | Ostatné konštrukcie a práce-búranie | 146.88 | 0 | 146.88
99 | Presun hmôt HSV | 67.8795 | 0 | 67.8795
PSV | Práce a dodávky PSV | 0 | 0 | 0
762 | Konštrukcie tesárske | 2362.955 | 0 | 2362.955
767 | Konštrukcie doplnkové kovové | 904.763 | 0 | 904.763
783 | Dokončovacie práce - nátery | 524.69 | 0 | 524.69
| Celkom | 4337.5749 | 0 | 4337.5749

## Zadanie
ZADANIE S VÝKAZOM VÝMER
Stavba: Revitalizácia vnútrobloku Na Hlinách 42 -64 (za Kysucou ), PD
Objekt: SO 07 Malá architektúra a mobiliar
Časť: |  | SO 071 Pergola
JKSO: | [6 empty] | Dátum: 25.2.2020
P.Č. | KCN | Kód položky | Popis | MJ | Množstvo celkom | Jednotková cena zadania | Celková cena zadania | ekvivalent/výrobok
1 | 2 | 3 | 4 | 5 | 6 | 7 | 8
|  | HSV | Práce a dodávky HSV
|  | 1 | Zemné práce
1 | 001 | 133201201 | Výkop šachty nezapaženej, hornina 3 do 100 m3 -pre pätky kotvenia pergol | m3 | 0.718 | 39 | 28.002
"pergola
|  |  | 2*8,0*0,3*0,34*0,44 |  | 0.718
2 | 001 | 133201209 | Príplatok k cenám za lepivosť horniny tr.3 | m3 | 0.718 | 6.8 | 4.8824
3 | 001 | 162601102 | Vodorovné premiestnenie výkopku tr.1-4 do 5000 m (odvoz zeminy na skládku) | m3 | 0.718 | 19 | 13.642
4 | 001 | 171209002 | Poplatok za skladkovanie vrátane zákonného poplatku obci (NEPODLIEHA ZDANENIU)- výkopová zemina | t | 1.221 | 17.26 | 13.642
|  |  | 0,718*1,7 |  | 1.221
|  | 2 | Zakladanie
5 | 015 | 272353101 | Debnenie kotevného otvoru s prierezom do 0.01m2, hĺbky do 0.25m - 2 pergoly (pre osadenie kotviaceho plechu hr. 4mm, tvaru U) | ks | 16 | 9.7 | 155.2
|  |  | 2*8 |  | 16
6 | 015 | 272353110 | Debnenie kotevného otvoru s prierezom do 0.01m2, príplatok nad 0.25m | ks | 16 | 3.3 | 52.8
7 | 011 | 275313611 | Betón základových pätiek, prostý tr.C 16/20-2 pergoly | m3 | 0.571 | 109 | 62.239
"pergoly
|  |  | 2*8,0*0,3*0,34*0,35 |  | 0.571
|  | 9 | Ostatné konštrukcie a práce-búranie
8 | 003 | 941941041 | Montáž lešenia ľahkého pracovného radového s podlahami šírky nad 1, 00 do 1,20 m a výšky do 10 m | m2 | 20.4 | 3.3 | 67.32
|  |  | 8,5*1,2*2 |  | 20.4
9 | 003 | 941941042 | Montáž lešenia ľahkého pracovného radového s podlahami šírky nad 1, 00 do 1,20 m a výšky 10-30 m | m2 | 20.4 | 3.9 | 79.56
|  | 99 | Presun hmôt HSV
10 | 231 | 998231311 | Presun hmôt pre sadovnícke a krajinárske úpravy do 5000 m vodorovne bez zvislého presunu | t | 2.301 | 29.5 | 67.8795
|  | PSV | Práce a dodávky PSV
|  | 762 | Konštrukcie tesárske
11 | 762 | 762332110 | Montáž viazaných konštrukcií krovov striech z reziva priemernej plochy do 120 cm2 -pergoly | m | 183 | 6.1 | 1116.3
"stlpy 100/140
|  |  | 2*8*2,3 |  | 36.8
"preklady 100/100mm
|  |  | 2*2*8,5 |  | 34
"rebrá 40/150
|  |  | 2*17*3,3 |  | 112.2
|  |  | Súčet |  | 183
12 | 605 | 6055730001 | Hranol dubový akosť I 100x140mm -nosné stlpy pergol | m3 | 0.541 | 680 | 367.88
"stlpy 100/140
|  |  | (2*8*2,3*0,1*0,14)*1,05 |  | 0.541
13 | 605 | 6051413201 | Dosky a fošne omietané (rebrá pergol) červený smrek akosť I hr.30mmxš.150mm | m3 | 0.707 | 725 | 512.575
"rebrá 40/150
|  |  | 2*17*3,3*0,04*0,15*1,05 |  | 0.707
14 | 605 | 6051590200 | Hranol mäkké rezivo - omietané červený smrek, hranol akosť I 100/100mm -preklady pergol | m3 | 0.34 | 780 | 265.2
"preklady 100/100mm
|  |  | 2*2*8,5*0,1*0,1 |  | 0.34
15 | 762 | 762395000 | Spojovacie prostriedky pre viazané konštrukcie krovov, debnenie a laťovanie, nadstrešné konštr., spádové kliny - svorky, dosky, klince, pásová oceľ, vruty | m3 | 1.6 | 35 | 56
16 | 762 | 998762202 | Presun hmôt pre konštrukcie tesárske v objektoch výšky do 12 m | % | 10 | 4.5 | 45
|  | 767 | Konštrukcie doplnkové kovové
17 | 767 | 767995109 | Montáž ostatných atypických kovových stavebných doplnkových konštrukcií do 5 kg -kotvenie stlpov | kg | 129.235 | 5.8 | 749.563
"hr. plechu 4mm=31,8kg/m2
|  |  | ((8*0,48*0,5+8*0,1*0,14)*31,8)*2 |  | 129.235
18 | 535 | 5359506001 | Kotvenie pergoly do bet. základu - oc.prvok tvaru U hr. 4mm+ skrutky a matice | ks | 16 | 9.7 | 155.2
19 | 767 | 998767201 | Presun hmôt pre kovové stavebné doplnkové konštrukcie v objektoch výšky do 6 m | %
|  | 783 | Dokončovacie práce - nátery
20 | 783 | 783781002 | Nátery tesárskych konštrukcií povrchová impregnácia karbolínom dvojnásobné-pergoly | m2 | 73.9 | 2.9 | 214.31
"stlpy 100/140
|  |  | 2*8*2,3*0,48 |  | 17.664
"preklady 100/100mm
|  |  | 2*2*8,5*0,4 |  | 13.6
"rebrá 40/150
|  |  | 2*17*3,3*0,38 |  | 42.636
|  |  | Súčet |  | 73.9
21 | 783 | 783784203 | Nátery tesárskych konštrukcií povrchová impregnácia Pyronitom, trieda horľavosti C1, odolnosť 3 - 5 min.-pergoly | m2 | 73.9 | 4.2 | 310.38
Celkom
4337.5749
13.642
nepodlieha zdaneniu
|  |  | Suma podliehajúca zdaneniu |  |  |  | 4323.9329