## Krycí list zadanie
KRYCÍ LIST ZADANIE
| Názov stavby |  |  | Revitalizácia vnútrobloku Na Hlinách 42 -64 (za Kysucou ), PD | [8 empty] | JKSO
| Názov objektu |  |  | SO 03 Multifunkčné ihrisko | [8 empty] | EČO
| Názov časti |  |  | SO 031 Oplotenie multifunkčného ihriska | [8 empty] | Miesto | Trnava
[13 empty] | IČO | IČ DPH
| Objednávateľ |  |  | Mesto Trnava
| Projektant |  |  | Ing. Zoltán Balko
Zhotoviteľ
| Spracoval |  |  | Ing. Zoltán Balko
|  |  |  | Rozpočet číslo | [8 empty] | Dňa
25.02.2020
Merné a účelové jednotky
Počet |  |  |  | Náklady / 1 m.j. | Počet |  |  | Náklady / 1 m.j. | Počet |  |  |  |  | Náklady / 1 m.j.
|  |  | 0 | 0 |  |  | 0 | 0 |  |  |  |  | 0 |  | 0
|  |  |  | Rozpočtové náklady v |  |  |  | EUR
A |  | Základné rozp. náklady |  |  | B |  | Doplnkové náklady |  | C |  | Vedľajšie rozpočtové náklady
1 | HSV |  | Dodávky | 0 | 8 | Práca nadčas |  | 0 | 13 | Zariad. staveniska |  |  |  | 0% | 0
2 |  |  | Montáž | 0 | 9 | Bez pevnej podl. |  | 0 | 14 | Mimostav. doprava |  |  |  | 0% | 0
3 | PSV |  | Dodávky | 0 | 10 | Kultúrna pamiatka |  | 0 | 15 | Územné vplyvy |  |  |  | 0% | 0
4 |  |  | Montáž | 0 | 11 |  |  | 0 | 16 | Prevádzkové vplyvy |  |  |  | 0% | 0
5 | "M" |  | Dodávky | 0 |  |  |  |  | 17 | Ostatné |  |  |  | 0% | 0
6 |  |  | Montáž | 0 |  |  |  |  | 18 | VRN z rozpočtu |  |  |  |  | 0
7 | ZRN (r. 1-6) |  |  | 0 | 12 | DN (r. 8-11) |  |  | 19 | VRN (r. 13-18) |  |  |  |  | 0
20 | HZS |  |  | 0 | 21 | Kompl. činnosť |  | 0 | 22 | Ostatné náklady |  |  |  |  | 0
Projektant | [8 empty] | D |  | Celkové náklady
[9 empty] | 23 | Súčet 7, 12, 19-22 |  |  |  |  | 13139.8045
Dátum a podpis |  |  |  |  | Pečiatka |  |  |  | 24 | DPH | 20 | % z |  |  | 2627.9609
Objednávateľ | [8 empty] | 25 | Cena s DPH (r. 23-24) |  |  |  |  | 15767.7654
Dátum a podpis |  |  |  |  | Pečiatka |  |  |  | E |  | Prípočty a odpočty
Zhotoviteľ | [8 empty] | 26 | Dodávky zadávateľa |  |  |  |  | 0
[9 empty] | 27 | Kĺzavá doložka |  |  |  |  | 0
Dátum a podpis |  |  |  |  | Pečiatka |  |  |  | 28 | Zvýhodnenie + - |  |  |  |  | 0

## Rekapitulácia zadania
REKAPITULÁCIA ZADANIA
Stavba: Revitalizácia vnútrobloku Na Hlinách 42 -64 (za Kysucou ), PD
Objekt: SO 03 Multifunkčné ihrisko |  | Objednávateľ: Mesto Trnava
Časť: | SO 031 Oplotenie multifunkčného ihriska | Zhotoviteľ:
JKSO: |  | Dátum: 25.2.2020
Kód | Popis | Dodávka | Montáž | Cena celkom
1 | 2 | 3 | 4 | 5
HSV | Práce a dodávky HSV | 0 | 0 | 0
1 | Zemné práce | 544.946 | 0 | 544.946
2 | Zakladanie | 2390.496 | 0 | 2390.496
9 | Ostatné konštrukcie a práce-búranie | 190.4 | 0 | 190.4
99 | Presun hmôt HSV | 886.3736 | 0 | 886.3736
PSV | Práce a dodávky PSV | 0 | 0 | 0
767 | Konštrukcie doplnkové kovové | 8777.632 | 0 | 8777.632
783 | Dokončovacie práce - nátery | 349.9569 | 0 | 349.9569
| Celkom | 13139.8045 | 0 | 13139.8045

## Zadanie
ZADANIE
Stavba: Revitalizácia vnútrobloku Na Hlinách 42 -64 (za Kysucou ), PD
Objekt: SO 03 Multifunkčné ihrisko
Časť: |  | SO 031 Oplotenie multifunkčného ihriska
JKSO: | [5 empty] | Dátum: 25.2.2020
P.Č. | Kód položky | Popis | MJ | Množstvo celkom | Jednotková cena zadania | Celková cena zadania | ekvivalent/výrobok
1 | 2 | 3 | 4 | 5 | 6 | 7
| HSV | Práce a dodávky HSV
| 1 | Zemné práce
1 | 133201201 | Výkop šachty nezapaženej, hornina 3 do 100 m3 | m3 | 11.236 | 42 | 471.912
2 | 133201209 | Príplatok k cenám za lepivosť horniny tr.3 | m3 | 11.236 | 4.6 | 51.6856
3 | 162201102 | Vodorovné premiestnenie výkopku z horniny 1-4 nad 20-50m | m3 | 11.236 | 1.9 | 21.3484
| 2 | Zakladanie
4 | 271573001 | Násyp pod základové konštrukcie so zhutnením zo štrkopiesku fr.0-32 mm | m3 | 2.624 | 39 | 102.336
5 | 275313611 | Betón základových pätiek, prostý tr.C 16/20 | m3 | 21.792 | 105 | 2288.16
| 9 | Ostatné konštrukcie a práce-búranie
6 | 941955003 | Lešenie ľahké pracovné pomocné, s výškou podlahy lešenia nad 1,90 do 2,50 m -pre montáž pletiva na čelné steny | m2 | 28 | 6.8 | 190.4
| 99 | Presun hmôt HSV
7 | 998151111 | Presun hmôt pre oplotenie obj.8152, 8153,8159,zvislá nosná konštr.z tehál,tvárnic,blokov výšky do 10 m | t | 53.396 | 16.6 | 886.3736
| PSV | Práce a dodávky PSV
| 767 | Konštrukcie doplnkové kovové
8 | 767914120 | Montáž oplotenia rámového, na oceľové stĺpiky, vo výške nad 1,0 do 1,5 m, 2x (SO+JO)*2 + 2 * ZO | m | 150.2 | 7.8 | 1171.56
9 | 767914130 | Montáž oplotenia rámového, na oceľové stĺpiky, vo výške nad 1,5 do 2,0 m , ZO-západ +VOčasť | m | 23.9 | 8.5 | 203.15
10 | 3133102000 | pletivo zelené poplastované na pozinkovanej oceli; veľkosť oka/priemer drôtu/výška rl./dĺžka 50/2,20/1,50/25, označ. D, (dl. 152,2+ rezerva) | ks | 6.5 | 78 | 507
11 | 3133102300 | pletivo zelené poplastované na pozinkovanej oceli; veľkosť oka/priemer drôtu/výška rl./dĺžka 50/2,20/2,00/25 ,(22,9m + rezerva) ozn. D | ks | 1 | 89 | 89
12 | 313120 | Sieť z pletenej polyetzlenovej šnury hrúbky 4mm, oko siete 45x45mm, Stabilná UV a vplyvom počasia, farba tmavozelená , označ. F, stena s bránkou | m2 | 117 | 6.2 | 725.4
13 | 3133102391 | napínací drát k pletivu r 3,5mm | m | 313 | 0.35 | 109.55
14 | 3133102399 | drobný montážny material : napínáky+opasky+očká, príchytky s viazacieho drátu a ostatný drobný material | ks | 1 | 150 | 150
15 | 767920210 | Montáž vrát a vrátok k oploteniu osadzovaných na stĺpiky oceľové, s plochou jednotlivo do 2 m2 | ks | 1 | 19.5 | 19.5
16 | 5534370601 | Bránka jednokrídlová - výplň poplastované pletivo, oká 50/50mm zelená, vrátane doplnkového materialu | ks | 1 | 180 | 180
17 | 767995103 | Montáž ostatných atypických kovových stavebných doplnkových konštrukcií nad 10 do 20 kg , stlpy r 50 | kg | 148.48 | 3.3 | 489.984
18 | 767995104 | Montáž ostatných atypických kovových stavebných doplnkových konštrukcií nad 20 do 50 kg stlpy r 70 | kg | 1056.24 | 1.2 | 1267.488
19 | 1411536701 | Vzpera dl. 4,0m : Rúrka hladká kruhová oceľ.bežná bezošvá ozn. STN 11 353.0. vonkajší priemer DN 50mm, hrúbka steny 4,0mm | ks | 8 | 37.9 | 303.2
20 | 1412091001 | Stlpik dl. 6,0m : Rúrka hladká kruhová oceľ.bežná bezošvá ozn. STN 11 353.0. vonkajší priemer DN 70 mm, hrúbka steny 4,0mm | ks | 15 | 78.6 | 1179
21 | 1412091002 | Stlpik dl. 4,0m : Rúrka hladká kruhová oceľ.bežná bezošvá ozn. STN 11 353.0. vonkajší priemer DN 70 mm, hrúbka steny 4,0mm | ks | 18 | 62.9 | 1132.2
22 | 1412091003 | Kotviace prvky stlpikov oplotenia do bet. pätiek | ks | 41 | 27.5 | 1127.5
23 | 767996802 | Demontáž ostatných doplnkov stavieb s hmotnosťou jednotlivých dielov konštr. nad 50 do 100 kg, -0,00100t (stlpy 50*60/dl.5m) | ks | 14 | 1.9 | 26.6
24 | 767996809 | Demontáž siete propylénovej oko 120*120 | m2 | 250 | 0.35 | 87.5
25 | 998767201 | Presun hmôt pre kovové stavebné doplnkové konštrukcie v objektoch výšky do 6 m | % | 10 | 0.9 | 9
| 783 | Dokončovacie práce - nátery
26 | 783225100 | Nátery kov.stav.doplnk.konštr. syntetické farby zelenej na vzduchu schnúce dvojnás. 1x s emailov. (oceľové stlpiky oplotenia) | m2 | 39.321 | 6.7 | 263.4507
27 | 783226100 | Nátery kov.stav.doplnk.konštr. syntetické farby šedej na vzduchu schnúce základný | m2 | 39.321 | 2.2 | 86.5062
|  | Celkom |  |  |  | 13139.8045