## Otočná kamera A
Celok | Počet | Parameter | Požadovaná hodnota | Hodnota parametra predkladateľa ponuky
Otočná kamera A | 21 | Rozlíšenie | 8MP:3840x2160 bodov / 30fps,
|  | Optický zoom | min. 40x
|  | IR dosvit | 400 m
|  | Svetelná citlivosť | Color: 0.005, B/W:0.0005 lux
|  | WDR | 120 dB
|  | Kompresia | H.265+/H.265/H.264+/H.264
|  | Stream | možnosť nastaviť min. 3 súčasne
|  | SD card slot | do 256GB
|  | Presety | 300
|  | Trasy | 8
|  | Alarmové vstupy | min. 5
|  | Alarmové výstupy | 2
|  | Certifikát | IK10 Vandal proof
IP67
|  | Pracovná teplota | od -40°C do 65°C
|  | Vlhkosť | 95%
|  | Smart vlastnosti | stabilizácia obrazu gyroskopom, optical defog ,Rapid focus,vandal proof alarm
|  | Detekcia | typu vozidla, ŠPZ a farby vozidla, ľudí, konkrétnych tvárí
|  | Návod na obsluhu | Slovenské menu pre nastavovanie
Obchodné a zmluvné podmienky |  | Návrh ceny sa úvádza vrátane sfunkčnenia/inštalácie
Obchodné meno, sídlo a kontakt ( email a tel. č.) na predkladateľa ponuky:
Obchodné meno výrobcu zariadenia/ logického celku, resp. prídavných zariadení/príslušenstva:
Typové označenie zariadenia/ logického celku, resp. prídavných zariadení/príslušenstva:

## Pevná kamera A
Celok | Počet | Parameter | Požadovaná hodnota | Hodnota parametra predkladateľa ponuky
Pevná kamera A | 11 | Rozlíšenie | 4Mpix:2688×1520 bodov / 30 fps
|  | IR dosvit | min.100m
|  | Svetelná citlivosť | Color: 0.001 Lux, Č.B. 0.0005 Lux with IR
|  | WDR | 140dB slow shutter
|  | Kompresia | H.265/H.264/MJPEG
|  | Stream | 3
|  | SD card slot | do 128GB
|  | Alarmové vstupy | 1
|  | Alarmové výstupy | 1
|  | Certifikát | IK10
IP67
|  | Pracovná teplota | od -30°C do 60°C
|  | Komunikačné rozhranie | RS485: 1x, Wiegand interface
|  | Smart vlastnosti | Detekcia ŠPZ a smeru dráhy vozidla, Detekcia áut prevážajúce nebezpečné odpady
|  | Detekcia | Typu vozidla(min osobné/Van/autobus/nákladné/SUV,MPV/Pickup/Motocykle) , farby vozidla, výrobcu vozidla
|  | Presnosť čitania ŠPZ | min. 98% do rýchlosti 120km/h
|  | Rozsah snímanej rýchlosti | minimálne 5-160 km/h
|  | Kryt | hliník alebo antikorózny
Obchodné a zmluvné podmienky |  | Návrh ceny sa úvádza vrátane sfunkčnenia/inštalácie
Obchodné meno, sídlo a kontakt ( email a tel. č.) na predkladateľa ponuky:
Obchodné meno výrobcu zariadenia/ logického celku, resp. prídavných zariadení/príslušenstva:
Typové označenie zariadenia/ logického celku, resp. prídavných zariadení/príslušenstva:

## Pevná kamera B
Celok | Počet | Parameter | Požadovaná hodnota | Hodnota parametra predkladateľa ponuky
Pevná kamera B | 8 | Rozlíšenie | 8Mpix:3840x2160 bodov/30fps
|  | Svetelná citlivosť | Color:0.003Lux, B/W:0.0003Lux
|  | WDR | 120dB
|  | Kompresia | H.265/H.264/MJPEG
|  | Alarmové vstupy | 2
|  | Alarmové výstupy | 2
|  | Certifikát | IP67
IK10
Nema 4X- antikorózny
|  | Audio vstup | 1
|  | Audio Výstup | 2
|  | RS485,1 | áno
|  | DC12V out | áno
|  | diagonálny záber objektívu FOV | rozsah uhlov záberu minimálne od 48° do 135°
|  | Pracovná teplota | od min. - 40°C do 60°C
|  | Ochrana proti prepätiu | ± 6KV
|  | Smart vlastnosti | detekcia osoby a automobilu
|  | Návod na obsluhu | Slovenské menu pre nastavovanie
Obchodné a zmluvné podmienky |  | Návrh ceny sa úvádza vrátane sfunkčnenia/inštalácie
Obchodné meno, sídlo a kontakt ( email a tel. č.) na predkladateľa ponuky:
Obchodné meno výrobcu zariadenia/ logického celku, resp. prídavných zariadení/príslušenstva:
Typové označenie zariadenia/ logického celku, resp. prídavných zariadení/príslušenstva:

## Pevná kamera C
Celok | Počet | Parameter | Požadovaná hodnota | Hodnota parametra predkladateľa ponuky
Pevná kamera C | 5 | Kamera s thermo modulom/duálna/
|  | Rozlíšenie | 8Mpix:3840x2160 bodov/30fps , 50 HZ
|  | Uhol záberu | 37.5° × 28.5° (H × V) Pixel pitch 17 μm,
|  | Nastavenine kontrastu | 15 farieb
|  | Svetelná citlivosť | Color: 0.009 Lux , B/W: 0.002 Lux
|  | Presnosť merania teploty | ±2℃/±2% v rozsahu -20~550℃.
|  | Modul viditeľného spektra | 4MP(2688× 1520) pri 30fps
|  | WDR uhol záberu | 120dB 84°
84° × 44.8° (H × V) WDR
BLC 3D DNR
|  | ROI podpora | Dual-stream
|  | Kompresia | H.265/H.264/MJPEG
|  | SD card slot | do 256GB
|  | Alarmové vstupy | 2
|  | Alarmové výstupy | 2
|  | Certifikát | IP66
|  | Slow shutter | áno
|  | Audio vstup | 2
|  | Audio Výstup | 1
|  | Pracovná teplota | min. od -40°C do 60°C
|  | Smart vlastnosti | line crossing, intrusion, region entrance, and region exiting
|  | Návod na obsluhu | Slovenské menu pre nastavovanie
Obchodné a zmluvné podmienky |  | Návrh ceny sa úvádza vrátane sfunkčnenia/inštalácie
Obchodné meno, sídlo a kontakt ( email a tel. č.) na predkladateľa ponuky:
Obchodné meno výrobcu zariadenia/ logického celku, resp. prídavných zariadení/príslušenstva:
Typové označenie zariadenia/ logického celku, resp. prídavných zariadení/príslušenstva:

## Pevná kamera D
Celok | Počet | Parameter | Požadovaná hodnota | Hodnota parametra predkladateľa ponuky
Pevná kamera D | 2 | Duálna kamera
|  | Rozlíšenie | 2x8Mpixel, 2x 3840x2160 bodov/25fps
|  | Certifikát | IK10
IP67
|  | Stream | min. 3
|  | Svetelná citlivosť | Color: 0.06 Lux, 0 Lux with IR
|  | Kompresia | H.265/H.264/MJPEG, 120dB WDR
|  | Alarmové vstupy | 1
|  | Alarmové výstupy | 1
|  | Audio vstup | 1
|  | Audio Výstup | 1
|  | RS485,1 | áno
|  | DC12V out | áno
|  | Diagonálny záber objektívu FOV | diagonal FOV 94°
|  | Smart vlastnosti | Motion detection, video tampering alarm, exception
|  | Pracovná teplota | min. od -40°C do 60°C
|  | Návod na obsluhu | Slovenské menu pre nastavovanie
Obchodné a zmluvné podmienky |  | Návrh ceny sa úvádza vrátane sfunkčnenia/inštalácie
Obchodné meno, sídlo a kontakt ( email a tel. č.) na predkladateľa ponuky:
Obchodné meno výrobcu zariadenia/ logického celku, resp. prídavných zariadení/príslušenstva:
Typové označenie zariadenia/ logického celku, resp. prídavných zariadení/príslušenstva:

## Termokamera A
Celok | Počet | Parameter | Požadovaná hodnota | Hodnota parametra predkladateľa ponuky
Termokamera A | 4 | 4 MPX set vychádza z návrhu riešenia - chrániť dôležité vstupy do budov, kde je pobyb obyvateľov navyšší hlavne v súvislosti s možným pandemickým ochorením.
|  | Zobrazovací monitor | min. 4 Mpixel. uchytený na stojane vrátane kamery
|  | Prenosný systém | áno
|  | Duálna kamera | áno
|  | Rozlíšenie | thermo sensor rozlíšenie 400x 300 pixelov 30fps
|  | Termovízna citlivosť | 40mK/ F1.0
|  | Detekcia teploty v rozsahu | od-30°C do +40°C
|  | Meracia vzdialenosť | min. 1 až 5 metrov
|  | presnosť merania teploty tela | 0,3°C
|  | Kamera vo viditeľnom spektre | rozlíšenie 1920x1080 bodov
|  | Motorický zoom | 4x
|  | Audio vstupy | 1
|  | Audio Výstup | 1
|  | Alarm vstup | 1
|  | Alarm výstup | 1
|  | SD card slot | max. 128GB
|  | Prevádzková teplota | od -30°C do +60°C
|  | Krytie IP 66 | áno
Obchodné a zmluvné podmienky |  | Návrh ceny sa úvádza vrátane sfunkčnenia/inštalácie
Obchodné meno, sídlo a kontakt ( email a tel. č.) na predkladateľa ponuky:
Obchodné meno výrobcu zariadenia/ logického celku, resp. prídavných zariadení/príslušenstva:
Typové označenie zariadenia/ logického celku, resp. prídavných zariadení/príslušenstva:

## Analytický smart box
Celok | Počet | Počet licencií | Parameter | Požadovaná hodnota | Hodnota parametra predkladateľa ponuky
Analytický smart box | 3 | 0 | Analytický smart city box pre IP 16ch verzia pre video RTSP / Onvif input streams pre nové aj jestvujúce kamery
|  |  | Kompresie | H.264 / H.265
|  |  | Výkon pre celý box | 8MP @ 120FPS / 2MP @ 480FPS (total)
|  |  | Voliteľnosť zón | minimálne 60 rôznych zón pre celý city box
|  |  | V každej zóne odlišná analýza | áno
|  |  | HDMI | 1x
|  |  | LAN | 2x 1Gbps
|  |  | USB | 2x 3.0
|  |  | RS-485 | áno
|  |  | Alarmový vstup | 4x
|  |  | Alarmový výstup | 1x
|  |  | Hardware Watchdog | áno
|  |  | Základne analýzy pre všetkých 16 streamov v cene zariadenia | áno
|  |  | Rozpoznanie zákazu státia v zakázanej zóne, počítanie osôb, bicyklistov, osobných a nákladných automobilov | áno
|  |  | Zistenie počtu obsadených a voľných parkovacích miest ako aj počtu ľudí v rade pre každý zo 16 streamov | áno
|  |  | Zisťovanie zákazu zastavenia | áno
Doplňujúce analýzy za príplatok |  |  | Vymaskovanie tvári- GDPR, Rozpoznanie konkrétnej osoby, rozpoznanie chýbajúceho rúška, helmy, pracovnej vesty | áno
|  |  | Detekcia pohlavia, detekcia jedenia a pitia, detekcia spadnutej osoby, detekcia vandalizmu, agresívneho správania,detekcia dodržania minimálnych odstupov | áno
Obchodné a zmluvné podmienky |  |  | Návrh ceny sa úvádza vrátane sfunkčnenia/inštalácie
Obchodné meno, sídlo a kontakt ( email a tel. č.) na predkladateľa ponuky:
Obchodné meno výrobcu zariadenia/ logického celku, resp. prídavných zariadení/príslušenstva:
Typové označenie zariadenia/ logického celku, resp. prídavných zariadení/príslušenstva:

## Sieťový záznamník
Celok | Počet | Počet licencií | Parameter | Požadovaná hodnota | Hodnota parametra predkladateľa ponuky
Sieťový záznamník | 1 | 0 | Profesionálny záznamník - serverové riešenie. Robustný systém s budúcimi možnosťami rozšírovania o integrácie s existujúcimi informačnými systémami na Mestskom úrade
|  |  | prideľovanie oprávnení k systémovým prostriedkom napr. úložisko na základe členstva v skupinách | áno
|  |  | Operačný systém | v konfigurácii na ssd v RAID 1
|  |  | Rýchlosť záznamu pre kamerové systémy | 450 Mb/
|  |  | Osadenie HW | minimálne: xeon 6C/12T min 3GHz
|  |  | RAM | min 32GB DDR4 ECC
|  |  | SAS3 s podporou RAID (0/1/5/6/10/50/60) | osadené 8 x 3,5 sas3
|  |  | Dátové disky | 6TB
Obchodné a zmluvné podmienky |  |  | Návrh ceny sa úvádza vrátane sfunkčnenia/inštalácie
Obchodné meno, sídlo a kontakt ( email a tel. č.) na predkladateľa ponuky:
Obchodné meno výrobcu zariadenia/ logického celku, resp. prídavných zariadení/príslušenstva:
Typové označenie zariadenia/ logického celku, resp. prídavných zariadení/príslušenstva:

## Sieťový záznamník-software
Celok | Počet | Počet licencií | Parameter | Požadovaná hodnota | Hodnota parametra predkladateľa ponuky
Sieťový záznamník - software | 0 | 51 | Licencia server software pre 1 kameru, kompatibilná so software Molekula, ktorý funguje na Mestskej polícii
|  |  | Spoločná databáza klientov | áno
|  |  | nastavovanie a ovládanie cez CMS, | áno
|  |  | prepojenie alarm manažmentu | áno
|  |  | dátových informácii z analytických funkcií a informácii o stave zo servera na CMS | áno
|  |  | min 15 aktívnych klientov | áno
|  |  | Kompresia | H.265,H264, MPEG4, M JPEG
|  |  | Možnosť nastaviť samostatné nahrávanie a mazanie záznamu pre jednotlivú kameru, jednotlivo každý disk ako aj skupinu diskov | áno
|  |  | Windows | áno
|  |  | Watchdog | (0/1/5/6/10/50/60
|  |  | Dual Stream | áno
Podpora alarm manažmentu presmart analytické funkcie za príplatok |  |  | Spracovania ŠPZ, typu vozidla, informácii z radaru na meranie rýchlosi, detekcie tváre, parkovania | áno
|  |  | Rozpoznanie osoba, bicykel, osobné auto, nákladné auto | áno
|  |  | Rozpoznanie zákazu státia v zakázanej zóne, počítanie osôb, bicyklistov, osobných a nákladných automobilov | áno
|  |  | Zistenie prekročenia zadefinovaných zón, smeru pohybu, času zotrvania v zóne | áno
|  |  | Zisťovanie zákazu zastavenia | áno
|  |  | Vymaskovanie tvári- GDPR | áno
|  |  | Rozpoznanie konkrétnej osoby, rozpoznanie chýbajúceho rúška, helmy, pracovnej vesty | áno
|  |  | Detekcia pohlavia, detekcia jedenia a pitia, detekcia spadnutej osoby, detekcia vandalizmu, agresívneho správania,detekcia dodržania minimálnych odstupov | áno
Obchodné a zmluvné podmienky |  |  | Návrh ceny sa úvádza vrátane sfunkčnenia/inštalácie
Obchodné meno, sídlo a kontakt ( email a tel. č.) na predkladateľa ponuky:
Obchodné meno výrobcu zariadenia/ logického celku, resp. prídavných zariadení/príslušenstva:
Typové označenie zariadenia/ logického celku, resp. prídavných zariadení/príslušenstva:

## HW pre monitorovanie – klient
Celok | Počet | Počet licencií | Parameter | Požadovaná hodnota | Hodnota parametra predkladateľa ponuky
HW pre monitorovanie – klient | 1 | 0 | HW pre profesionálne použitie 24/7-Robustný systém s budúcimi možnosťami rozšírovania o integrácie s existujúcimi informačnými systémami, prideľovanie oprávnení k systémovým prostriedkom napr. úložisko na základe členstva v skupinách, centralizovaná správa
|  |  | Operačný systém | 64 bit core i9
|  |  | RAM | 32GB
|  |  | Nvidia VGA s podporou DXVA 2 | áno
|  |  | Výstupy na monitor | 4x
|  |  | Rozlíšenie 3840x2160 pre každý monitorový výstup | áno
|  |  | Disk | nvme 500GB
Obchodné a zmluvné podmienky |  |  | Návrh ceny sa úvádza vrátane sfunkčnenia/inštalácie
Obchodné meno, sídlo a kontakt ( email a tel. č.) na predkladateľa ponuky:
Obchodné meno výrobcu zariadenia/ logického celku, resp. prídavných zariadení/príslušenstva:
Typové označenie zariadenia/ logického celku, resp. prídavných zariadení/príslušenstva:

## HW pre monit.klient-software
Celok | Počet | Počet licencií | Parameter | Požadovaná hodnota | Hodnota parametra predkladateľa ponuky
HW pre monitorovanie: klient – software | 0 | 51 | Licencia klient software pre 1 kamieru , kompatibilná so software Molekula, ktorý funguje na Mestskej polícii
|  |  | Podpora | min 999 aktívnych serverov
|  |  | Kompresia | H.265,H264, MPEG4, M JPEG
|  |  | Spoločná databáza klientov | áno
|  |  | spolupráca so stávajúcim serverom | áno
|  |  | Prepojenie alarm manažmentu, dátových informácii z analytických funkcií a informácii o stave servera zo servera | áno
|  |  | ovládanie PTZ podpora klávesnice s joystickom pre ovládanie skupín kamier a priameho oládania PTZ kamery | áno
|  |  | export štatistických údajov vo formáte xls, csv | áno
|  |  | Export údajov do AVI | áno
Podpora spracovania a export údajov pre analýzy za príplatok |  |  | Spracovania ŠPZ, typu vozidla, informácii z radaru na meranie rýchlosi, detekcie tváre, parkovania | áno
|  |  | Rozpoznanie osoba,bicykel, osobné auto , nákladné auto | áno
|  |  | Rozpoznanie zákazu státia v zakázanej zóne, počítanie osôb, bicyklistov, osobných a nákladných automobilov | áno
|  |  | Zistenie prekročenia zadefinovaných zón, smeru pohybu, času zotrvania v zóne | áno
|  |  | Zisťovanie zákazu zastavenia | áno
|  |  | Rozpoznanie konkrétnej osoby | áno
|  |  | Rozpoznanie chýbajúceho rúška, helmy, pracovnej vesty | áno
|  |  | Detekcia pohlavia, detekcia jedenia a pitia, detekcia spadnutej osoby, detekcia vandalizmu, agresívneho správania,detekcia dodržania minimálnych odstupov | áno
Obchodné a zmluvné podmienky |  |  | Návrh ceny sa uvádza vrátane sfunkčnenia/inštalácie
Suma spolu
Obchodné meno, sídlo a kontakt ( email a tel. č.) na predkladateľa ponuky:
Obchodné meno výrobcu zariadenia/ logického celku, resp. prídavných zariadení/príslušenstva:
Typové označenie zariadenia/ logického celku, resp. prídavných zariadení/príslušenstva:

## SET Monit.stena
Celok | Počet | Počet licencií | Parameter | Požadovaná hodnota | Hodnota parametra predkladateľa ponuky
SET: Monitorovacia stena tvorená 4x 55" LCD monitor plus držiaky | 1 | 0 | Monitor | 4 x 55 "
|  |  | Rozlíšenie | min. 3840x2160 bodov pre každý monitor a zobrazovací dekóder
|  |  | Klávesnica | 4x axis Joystickom
|  |  | Joystick bude ovládať monitorovaciu stenu na ktorej sa budú zobrazovať alarmové situáciu z jednotlivých kamier v zmysle navrhnutého riešenia | áno
Obchodné a zmluvné podmienky |  |  | Jednotková cena obsahuje dodávku HW, inštaláciu, uvedenie do prevádzky
Záruka 5 rokov výmenným spôsobom
Obchodné meno, sídlo a kontakt ( email a tel. č.) na predkladateľa ponuky:
Obchodné meno výrobcu zariadenia/ logického celku, resp. prídavných zariadení/príslušenstva:
Typové označenie zariadenia/ logického celku, resp. prídavných zariadení/príslušenstva:

## Riadiaca jednotka riadenia
Celok | Počet | Počet licencií | Parameter | Požadovaná hodnota | Hodnota parametra predkladateľa ponuky
Riadiaca jednotka riadenia a správy verejného osvetlenia umiesnená do rozvádzačov VO: | 64 | - | a. Prevedenie na DIN lištu | áno
|  |  | b. Vstup pre impulzný alebo digitálny (Modbus) elektromer | áno
|  |  | c. Min. 4 konfigurovateľné digitálne vstupy pre súmrakový spínač, snímač dverového kontaktu atď., rozšíriteľné o ďalšie vstupy pomocou zbernice Modbus | áno
|  |  | d. Min. 2 konfigurovateľné digitálne výstupy pre hlavný stykač, resp. SSR, rozšíriteľné o ďalšie výstupy pomocou zbernice Modbus | áno/áno rozšíriteľné o Modbus
|  |  | e. Vstavaný Ethernet port a GPRS/EDGE router | áno
|  |  | f. Vstavaný webserver pre konfiguráciu/diagnostiku | áno
|  |  | g. Vstavané bezpečnostné funkcie: firewall, SSL support a VPN client | áno
|  |  | h. Vstavané astrohodiny určujúce čas východu/západu slnka z GPS pozície a presného času | áno
|  |  | i. Podpora DDNS pre jednoduchší manažment | áno
|  |  | j. Podpora NTP pre automatickú synchronizáciu času | áno
|  |  | k. Podpora RFC2217 sériového tunela pre vzdialenú diagnostiku zariadení v rozvádači | áno
|  |  | l. Pracovný rozsah teplôt minimálne -25 ⁰C .. +50 ⁰C | -25 ⁰C .. +50 ⁰C
|  |  | m. Prevádzka nezávislá od internetového pripojenia, zariadenie pracuje po nastavení autonómne | áno
|  |  | n. Záložná batéria umožňujúca odoslanie alarmového stavu v prípade výpadku napätia | áno
|  |  | o. Automatické obnovenie správnej intenzity osvetlenia po ukončení výpadku napätia | áno
|  |  | p. Automatické riadenie stykačov | áno
|  |  | q. Možnosť vypnutia osvetlenia (stand-by) počas dňa, pričom el. vedenie je pod napätím 24h | áno
|  |  | r. Možnosť riadiť rôzne typy svietidiel (LED, HID MH) v jednom systéme | áno
|  |  | s. Možnosť riadenia biodynamických svietidiel (tunable-white) ako aj architektonických farebných svetiel | áno
|  |  | t. Podpora pre integráciu nabíjačiek elektromobilov so zdieľaným napájaním s osvetlením (load balancing) | áno
|  |  | u. Aktualizácia softvéru na diaľku | áno
|  |  | v. Vstup pre modulátor (Modbus) zabezpečujúci komunikáciu PowerLine. Powerline komunikácia: | áno
|  |  | - I. Bez potreby úpravy vlastností napájacieho vedenia 230V filtrovaním | áno
|  |  | - II. Využíva existujúce parametre siete, bez potreby vysokofrekvenčnej zložky siete | áno
|  |  | - III. Jednosmerná alebo obojsmerná s možnosťou spätnej väzby o stave svietidiel | áno
|  |  | - IV. Veľmi nízka náročnosť na kvalitu siete, bezúdržbová | áno
|  |  | - V. Prispôsobená pre dlhé vzdialenosti, až do 5km na vetvu osvetlenia, reakčný čas všetkých svietidiel na príkaz do 2s | áno
|  |  | Systém riadiacich jednotiek musí fungovať so všetkými typmi systémov :IOT, Wifi, GPRS, LORA sieť a iné otvorené systémy v rámci Smart riešení. | áno
|  |  | Riadiaca jednotka bude dátovo pripojená k serveru s pevnou IP adresou cez VPN pomocou siete GSM integrovaným GSM modemom pracujúcom v režime: 2G/3G (LTE voliteľné), Micro SIM, Sieťový protokol: TCP/IP normy siete UMTS 900/2100: -110 dBm, UMTS 850/1900: -110.5 dBm, DCS 1800: -110.5 dBm, EGSM900: -109.5 dBm. | áno
|  |  | Dátový prenos: HSUPA: Max. 5.76 Mbps, HSDPA: Max. 7.2 Mbps, UMTS: Max. 384 Kbps, EDGE: Max. 236.8 Kbps, GPRS: Max. 85.6 Kbps, GSM:14.4 Kbps, WCDMA: 64 Kbps | áno
Obchodné a zmluvné podmienky |  |  | Cena za jednotku musí byť uvedená vrátane inštalácie do všetkých rozvádzačov VO (miesto plnenia je uvedené v prílohe Technická špecifikácia realizácie diela).
Obchodné meno, sídlo a kontakt ( email a tel. č.) na predkladateľa ponuky:
Obchodné meno výrobcu zariadenia/ logického celku, resp. prídavných zariadení/príslušenstva:
Typové označenie zariadenia/ logického celku, resp. prídavných zariadení/príslušenstva: