## zCAS
Návrh opisu predmetu zákazky
Položka predmetu zákazky - Zodolnená cisternová automobilová striekačka požadovaný počet: 3 ks
P. č. | Parameter (požadovaná špecifikácia platí pre 1 ks vozidla) | Požadovaná hodnota parametra
Všeobecné požiadavky
1 | Striekačka musí byť vyrobená s použitím iba nového podvozku a novej nadstavby. Musia byť použité iba nové a originálne súčasti | Áno
2 | Podvozok, kabína a nadstavba musia byť odolné proti účinkom tepla pri prejazde vozidla cez požiarovisko | Áno
3 | Striekačka musí byť vybavená vodným ochladzovacím zariadením pre ochranu podvozku, kabíny a nadstavby pred teplom. | Áno
4 | Všetky prvky striekačky ktoré presahujú výšku karosérie musia byť vybavené ochrannými prvkami | Áno
5 | Celková dĺžka vozidla | max. 11 500 mm
6 | Celková výška vozidla | v najvyššom bode vozidla najviac 3 300 mm pri min. svetlej výške 390 mm alebo vyššej
7 | Svetlá výška pod nápravou | min. 390 mm
8 | Bočný statický náklon | min. 30 ˚
9 | Predný nájazdový uhol | min. 40 ˚
10 | Zadný nájazdový uhol | min. 40 ˚
Farebné vyhotovenie
11 | Farba vozidla červená, odtieň RAL 3000 | Áno
12 | Označenie príslušnosti vozidla k Hasičskému a záchrannému zboru, v súlade s pokynom Prezidenta Hasičského a záchranného zboru č. 42/2006 o jednotnom označovaní motorových vozidiel Hasičského a záchranného zboru v znení neskorších pokynov | Áno
Podvozok a motorová časť vozidla
13 | Vzduchové, palivové a olejové rozvody chránené, napríklad vedením v kovovom potrubí, kovových puzdrách alebo ohňovzdorných návlekoch so samozhášavou vrstvou | Áno
14 | Možnosť zmeny nastavenia svetlej výšky podvozku z miesta vodiča | Áno
15 | Kategória podľa STN EN 1846-1 | ťažké terénne (T)
16 | Hmotnostná trieda podľa STN EN 1846-1 | ťažká (S)
17 | Výkon motora | min. 10 kW / 1000kg najväčšej prípustnej celkovej hmotnosti
18 | Maximálna rýchlosť | min. 90 km/hod
19 | Brodivosť | min. 1 000 mm
20 | Pneumatiky - so zvýšenou odolnosťou pre prevádzku v ťažkom teréne, na snehu a blate | index nosnosti min. 173 G
21 | Prevodovka automatická s hydrodynamickým meničom | Áno
22 | Počet náprav | 4
23 | Pohon náprav | Áno- trvalý pohon všetkých náprav
24 | Všetky nápravy musia byť riaditeľné (proporcionálne natáčanie zadných náprav do rýchlosti 25 km/hod.) | Áno
25 | Uzávierka diferenciálu všetkých náprav | Áno
26 | Stabilizátor minimálne na 1. a 4. náprave | Áno
27 | Nádrž na pohonné hmoty | min. 320 litrov
28 | Vozidlo vybavené batériovým odpojovačom | Áno
29 | Centrálne dofukovanie pneumatík | Áno
30 | Štartovateľnosť motora bez pomoci cudzieho zdroja alebo energie pri teplote okolia do - 15ºC po státí vozidla trvajúcom najmenej 14 hodín | Áno
31 | Zásuvka na dobíjanie akumulátorov a udržiavanie tlaku vzduchu v brzdnej sústave vozidla v dobe prevádzkového pokoja vozidla zabudovaná v blízkosti nástupu vodiča do automobilu. Zástrčka s káblom musí byť súčasťou dodávky. | Áno
32 | Vozidlo vybavené vonkajšou akustickou signalizáciou zaradenia spätného chodu (prerušovaný tón) o intenzite najmenej 80 dB a parkovacím asistentom s videoprenosom do kabíny | Áno
33 | Motorový priestor vybavený automatickým hasiacim zariadením. | Áno
34 | Výkon alternátora a kapacita akumulátora (alebo ich počet) dimenzované na súčasnú činnosť všetkých prídavných elektrických zariadení | Áno
35 | Vozidlo vpredu a vzadu vybavené zariadením umožňujúcim núdzové vytiahnutie a vlečenie vozidla | Áno
36 | Predné svetlomety do hmly | Áno
37 | Vybavenie vozidla zariadením umožňujúcim štartovanie z cudzieho zdroja v prípade vybitia vlastných akumulátorov. | Áno
38 | Vozidlo musí byť vybavené zvláštnymi výstražnými svietidlami a zvláštnym výstražným zvukovým znamením v súlade s § 27 vyhlášky Ministerstva dopravy a výstavby Slovenskej republiky č. 134/2018 Z.z. (ďalej len „zvláštne výstražné znamenie“). Zvláštne výstražné zvukové znamenie musí umožňovať reprodukciu hovoreného slova (ďalej len “rozhlasové zariadenie“) | Áno
Zvláštne výstražné svietidlá tvoria
39 | Na streche kabíny podvozku 2 ks zábleskové majáky alebo svetelná rampa (farba modrá) | Áno
40 | Na prednej kapote (maske) jeden pár doplnkových LED zábleskových svietidiel umiestnený a svietiaci symetricky k pozdĺžnej zvislej rovine (modrá farba) | Áno
41 | Na zadnej nadstavbovej časti 2 ks zábleskové svetlo (modrá farba) | Áno
Zvláštne výstražné svietidlá musia byť (resp. mať)
42 | S možnosťou zmeny tónov | Áno
43 | Tlakový reproduktor | min. výkon 100W a min. akustický tlak (pri menovitom výkone 100W a vzdialenosti 3,5 m od zdroja) 120dB
44 | Zdroj vzduchu pre tlakový reproduktor musí byť umiestnený mimo kabínu vozidla | Áno
Rozhlasové zariadenie
45 | Reproduktor musí byť nainštalovaný na streche kabíny vozidla alebo za predným nárazníkom | Áno
46 | Mikrofón pre velenie vybavený tlačidlom pre hlásenie musí umožniť potlačiť sirénu a vydať hlásenie pre verejnosť cez reproduktor | Áno
47 | Ovládanie (vrátane držiaku mikrofónu) musí byť umiestnené v kabíne v dosahu vodiča aj spolujazdca (veliteľa). | Áno
48 | Mikrofón pre velenie vybavený tlačidlom pre hlásenie musí byť umiestnené aj v pracovnom priestore obsluhy (kabína nadstavby) | Áno
Kabína vodiča
49 | Hermeticky uzatvorená, pretlaková so systémom filtrovenilácie, odolná proti mechanickému poškodeniu na úrovni balistickej ochrany stupňa 2 (2a/b podľa STANAG 4569) | Áno
50 | Odolná pred účinkami zamorenia chemickými, ropnými alebo toxickými látkami vrátane bojových otravných a biologických látok | Áno
51 | Kúrenie nezávislé na chode motora | Áno
52 | Klimatizácia | Áno
53 | Autorádio | Áno
54 | Stĺpik volantu vodiča nastaviteľný v dvoch smeroch (výška a sklon). | Áno
55 | Všetky sedadlá vybavené opierkami hlavy, pričom sedadlo vodiča musí byť nastaviteľné v dvoch smeroch. | Áno
56 | Príslušenstvo prepravované v kabíne posádky musí byť uložené v držiakoch. | Áno
57 | Elektricky vyhrievané spätné zrkadlá | Áno
58 | Prístrojové vybavenie kabíny musí spĺňať podmienky stanovené zákonom č. 106/2018 Z. z.. o podmienkach prevádzky vozidiel v premávke na pozemných komunikáciách (minimálne: rýchlomer, počítadlo prejdenej vzdialenosti, hodiny, otáčkomer, počítadlo motohodín, palivomer) | Áno
59 | Súčasťou vybavenia kabíny je aj 2 x zásuvka na 12V, zásuvka na 24V, 2x nabíjací USB port | Áno
60 | Kabína vozidla musí byť vybavená únikovým strešným otvorom | Rozmer min. 700 mm x 460 mm
61 | Okná kabíny musia byť vybavené vonkajšou, demontovateľnou drôtenou ochranou | Áno
62 | Elektrická sústava musí byť vybavená strážičom napätia | Áno
Kabína musí byť vybavená:
63 | Držiak na ADP | 3 ks
64 | Ďalekohľad pre pozorovanie za zhoršených svetelných podmienok 10x50 | Áno
65 | Vymedzovacia páska 500 m | Áno
66 | Súčasťou dodávky vozidla musí byť technologický tablet: - odnímateľný s napájaním cez vlastnú zásuvku - prístup k internetu s databázou nebezpečných látok a navigáciou - zvýšená mechanická odolnosť pre priemyselné použitie - displej minimálne 10,1“ s pomerom strán 16:9 - pamäť min. 4 GB, úložisko min. 64 GB s možnosťou rozšírenia - prevádzka od -20° do 60° | Áno
67 | V kabíne vodiča musí byť okrem sedadla vodiča sedadlo pre strojníka, pomocného strojníka a jednu prepravovanú osobu. | Áno
68 | Z miesta vodiča musí byť možné: - sledovanie teploty motorového priestoru s indikáciou prekročenia prevádzkových hodnôt - spustenie hasiaceho zariadenia na hasenie motorového priestoru núdzové ovládanie lafetovej prúdnice na nárazníku - sledovanie obrazu z bočných a zadnej kamery na obrazovke min. 9“ - sledovanie navigácie (súčasť dodávky) pre nákladné automobily s doživotnou aktualizáciou máp Slovensko a Európa s uhlopriečkou minimálne 6“ | Áno
69 | Z miesta strojníka musí byť možné: - sledovanie obrazu z bočných a zadnej kamery na obrazovke minimálne 9“ - ovládanie kamier na výsuvnom statíve (stožiar s kamerami súčasťou nadstavby) - ovládanie lafetovej prúdnice na nadstavbe - ovládanie lafetovej prúdnice na nárazníku - ovládanie vodného ochladzovacieho zariadením pre ochranu podvozku, kabíny a nadstavby pred teplom. - ovládanie a sledovanie všetkých funkcií zabudovaného požiarneho čerpadla a množstva hasiacich látok - ovládanie plniaceho zariadenia nádrže na vodu - ovládanie ventilu pre zásobovanie lafetovej prúdnice na prednom nárazníku pri hasení penou - sledovanie teploty striekačky a teploty prostredia | Áno
70 | Z miesta pomocného strojníka musí byť možné: - sledovanie obrazu zo všetkých kamier - ovládanie kamier na výsuvnom statíve (stožiar s kamerami súčasťou nadstavby) - ovládanie vodného ochladzovacieho zariadením pre ochranu podvozku, kabíny a nadstavby pred teplom. - ovládanie a sledovanie všetkých funkcií zabudovaného požiarneho čerpadla a množstva hasiacich látok - ovládanie plniaceho zariadenia nádrže na vodu - sledovanie teploty striekačky | Áno
71 | Zabudovaná vozidlová analógová rádiostanica pre používanie v Hasičskom a záchrannom zbore Motorola DM 4600 alebo ekvivalent s minimálnymi parametrami: - počet kanálov najmenej 200 - frekvenčný rozsah VHF 136 - 174 MHz - odstup kanálov 12,5/20/25 kHz - výstupný VF výkon 1-25 W - digitálna citlivosť 0,3 uV - napájanie 13,2 VDC (10,8 - 15,6 VDC), mínus pól na kostre vozidla prevádzková teplota -30 až +60 °C - krytie puzdra minimálne IP54 - spĺňajúcimi požiadavky na nárazy a vibrácie podľa MIL STD 810-C/D/E/F/G, - spĺňajúcimi požiadavky na prach podľa MIL STD 810-C/D/E/F/G - spĺňajúcimi požiadavky na vlhkosť podľa MIL STD 810-C/D/E/F/G - všesmerová anténa k vozidlovej rádiostanici so ziskom najmenej 3 dB - držiak rádiostanice, napájací kábel, mikrofón, reproduktor s výkonom minimálne 7,5W | Áno
72 | V kabíne vodiča musí byť zabudovaná vozidlová rádiostanica TPM 900 alebo ekvivalent pre používanie v rádiokomunikačnej sieti SITNO štátnej správy Slovenskej republiky | Áno
73 | V kabíne vodiča musia byť zabudované 3 ks nabíjačky a zároveň súčasťou dodávky musia byť aj 3 ks prenosné rádiostanice Motorola DP 4800 alebo ekvivalent. Rádiostanica pre umiestnenie v kabíne nadstavby musí byť vybavená náhlavovou súpravou vrátane PTT. Požadované parametre: - počet kanálov najmenej 200 - frekvenčný rozsah VHF 136 - 174 MHz - odstup kanálov 12,5/20/25 kHz - výstupný VF výkon 1-5 W - digitálna citlivosť 0,19 uV - výstupný Nf výkon 0,5 W - 2 ks akumulátorov, napájanie 7,5 V, kapacita 2250 mAh - anténa (136-174 MHz) - vodeodolný externý mikrofón s reproduktorom IP57 - spona na opasok, - krytie puzdra minimálne IP57 - prevádzková teplota -30 °C až +60 °C - spĺňajúcimi požiadavky na nárazy a vibrácie podľa MIL STD 810-C/D/E/F/G - spĺňajúcimi požiadavky na prach podľa MIL STD 810-C/D/E/F/G - spĺňajúcimi požiadavky na vlhkosť podľa MIL STD 810-C/D/E/F/G - rádiostanica pre použitie v kabíne nadstavby musí byť vybavená slúchadlami s mikrofónom s možnosťou reguláciu hlasitosti zvuku | Áno
74 | V kabíne vodiča musia byť zabudované 3 ks nabíjačky na prenosné rádiostanice a zároveň súčasťou dodávky musia byť aj samotné prenosné rádiostanice typu MATRA TPH 900 alebo ekvivalent pre používanie v rádiokomunikačnej sieti SITNO štátnej správy Slovenskej republiky (akumulátory sú súčasťou dodávky) v počte 3 ks. Súčasťou dodávky rádiostaníc musí byť: - návod na obsluhu s podrobnými informáciami nevyhnutnými na bezpečné používanie - informácie o preprave, manipulovaní a skladovaní - informácie o uvedení do prevádzky - informácie o údržbe - lehoty a obsah pravidelných kontrol a skúšok - montážny predpis k rádiostaniciam | Áno
75 | Montážny predpis k rádiostaniciam musí vypracovať dodávateľ a obstarávateľovi dodá schválený montážny predpis. Musí obsahovať podrobný popis demontáže a montáže čalúnenia a obkladov interiéru vozidla, jednotlivých komponentov rádiostaníc, blokovú schému zapojenia, technickú dokumentáciu vyrobených držiakov a prípravkov, fotodokumentáciu jednotlivých krokov montáže a pod. Obstarávateľ montážny predpis posúdi a schváli, pokiaľ v ňom budú nedostatky, predloží ho dodávateľovi na doplnenie. Montážny predpis po konečnom schválení obstarávateľom dodávateľ dodá vo forme viazaných plnofarebných výtlačkov (3 ks pre obstarávateľa) a v elektronickom formáte PDF do 30 pracovných dní po podpise Kúpnej zmluvy | Áno
76 | Vymedzenie priestoru pre umiestnenie a upevnenie jednotlivých komponentov rádiostaníc vo vozidle musí odsúhlasiť obstarávateľ | Áno
77 | V kabíne vodiča musia byť zabudované 3 ks nabíjačiek pre ručné svietidlá LED; ručné svietidlá LED sú zároveň súčasťou dodávky v počte 3ks: - Nabíjateľné LED svietidlo s minimálne dvomi režimami prevádzky - Svietivosť min. 140 lumenov vo vysokom režime prevádzky - Svietivosť min. 70 lumenov v nízkom režime prevádzky - Vzdialenosť dosvitu min. 500 m - Viditeľnosť lúča svetla musí byť zabezpečená aj v zadymenom prostredí - Výdrž batérie min. 5 hodín - Typ baterérie LiIon - Váha svietidla max. 900 g - Farba svietidla červéná alebo oranžová - Materiál tela svietidla odolný ABS plast - Odolnosť svietidla proti vode IPX7 | Áno
78 | V kabíne vodiča musí byť v súlade s vyhláškou Ministerstva dopravy a výstavby Slovenskej republiky č. 134/2018 Z. z. jeden hasiaci prístroj umiestnený v dosahu zo sedadla vodiča; ak je podmienka celkovej hmotnosti náplne najmenej 6 kg zabezpečená viac ako jedným hasiacim prístrojom tieto ostatné môžu byť umiestnené v úložných priestoroch nadstavby | Áno
79 | V kabíne vodiča musí byť nehorľavá reflexná vesta z materiálu Nomex Diamond Ultra alebo ekvivalent, s plošnou hmotnosťou tkaniny 215 g/m2, oranžovej farby, s reflexnými páskami 3M so zníženou horľavosťou a s nápisom „HASIČI“ 2 ks. Reflexné pásky musia byť umiestnené aj na pleciach pre zvýšenú viditeľnosť z výšok. Vesty musia byť v páse nastaviteľné velcro popruhmi (so suchým zipsom) vo veľkosti XXL. | Áno
80 | V kabíne vodiča musí byť nehorľavá reflexná vesta strihovo riešená a z materiálu ako je uvedené v predchádzajúcom bode s odnímateľným reflexným nápisom „VELITEĽ ZÁSAHU“ a „HASIČI“ 1 ks | Áno
Nádstavba
81 | Nádstavba s úložnými priestormi. Úložné priestory musia byť uzamykateľné rovnakým kľúčom | Áno
82 | Nádržou na vodu z nehrdzavejúcej oceli so signalizáciou poklesu stavu hladiny pod 10 % | objem min. 12000 l
83 | Požiarne čerpadlo | min. výkon 400 l/min
84 | Plnenie nádrže musí byť vyvedené do zadnej časti vozidla a tvoria ho 3x hrdlo DN 75 so spätnou klapkou a automatickou reguláciou pretečenia nádrže | Áno
85 | Vozidlo musí byť vybavené na každej strane výtlačným hrdlom DN 52 | Áno
86 | V prednom nárazníku musí byť zabudovaná lafetová prúdnica : - prietok minimálne 800 l/min - pracovný rozsah +/-90˚ v horizontálnom smere a , -45 ˚/+90 vertikálne - prietok a tvar vodného prúdu nastaviteľný z kabíny vodiča / strojníka - možnosť napojenia lafety na externý vodný zdroj | Áno
87 | Po bočných stranách nadstavby a v zadnej časti vozidla a na lafetových prúdniciach musia byť umiestnené pracovné osvetľovacie telesá, ktoré umožňujú prácu aj pri zhoršenej viditeľnosti v okolí vozidla | Áno
88 | Po bočných stranách nadstavby a v zadnej časti vozidla musia byť umiestnené kamery pre snímanie okolia vozidla vo dne i v noci, chránené voči mechanickému poškodeniu | Áno
89 | Výbava a príslušenstvo musí byť uložené v držiakoch a montážnych prvkoch zabraňujúcich nežiaducemu pohybu | Áno
90 | Priestory pre uloženie príslušenstva a výbavy musia byť vyhotovené tak, aby boli chránené proti striekajúcej a dažďovej vode | Áno
91 | Všetky rukoväte na nadstavbe, uzáveroch, zásuvkách a úložných plochách musia byť konštruované tak, aby ich použitie bolo možné v ochranných rukaviciach pre hasičov | Áno
92 | Všetky úložné priestory nadstavby musia byť s LED osvetlením, s automatickým zapínaním/vypínaním osvetlenia pri ich otvorení/zatvorení. Otvorenie úložného priestoru musí byť signalizované v kabíne vodiča | Áno
93 | Horná časť nadstavby musí byť vybavená zabudovanou výsuvnou lafetovou prúdnicou ovládanou z kabíny vodiča s parametrami: - prietok min. 4000 l/min - pracovný rozsah horizontálne +/- 165˚, - vertikálne -55˚/ + 70˚ - nastaviteľný prietok a druh vodného kužeľa | Áno
94 | Prúdnica musí byť vybavená kamerou s prenosom do kabíny vodiča | Áno
95 | Horná časť nadstavby musí byť vybavená teleskopickým stožiarom s výškou vysunutia stožiara 5 m, ktoré je osadené zariadením plniacim funkciu kamery, termokamery, infrakamery a laserového merača vzdialenosti. - zariadenie musí mať pracovný rozsah horizontálne 360˚, vertikálne + / - 45˚ - video sa zaznamenáva na pamäťové médium - zariadenie musí byť chránené proti zničeniu s krtím do vonkajšieho prostredia | Áno
96 | Výbava uložená v úložnom priestore - kľuč na hadice 2ks - motorová reťazová píla s výkonom minimálne 2,7 kW, lištou 380 mm a príslušenstvom 1ks - nádoba na pohonné hmoty a olej k motorovej píle 1ks - pákové kliešte 1ks - prenosný hasiaci prístroj CO2 1ks - prilba pre pilčíka 1ks - rýľ 1ks - vyslobodzovací nástroj Paratech standard 1ks - penotvorný nástavec pre nárazníkovú lafetovú prúdnicu 1ks - hydrantový nástavec 1ks - kľuč k podzemnému hydrantu 1ks - kľuč k nadzemnému hydrantu 1ks - hadica DN 75 – 10m 2ks - hadica DN 42 – 20m 2ks - hadica DN 25 – 20m 2ks - prechod 75/52 1ks - prechod 52/25 1ks - turbo prúdnica Pokador 52 1ks - turbo prúdnica Tajfun 1ks | Áno
Možnosť predloženia ekvivalentov (informatívne - uchádzač nižšie uvedené riadky nevyplňa)
97 | Ak verejný obstarávateľ v opise predmetu zákazky odkazuje na konkrétneho výrobcu, obchodné označenie, patent, typ, oblasť alebo miesto pôvodu alebo výroby, pripúšťa sa použitie ekvivalentu, pričom ponúkaný ekvivalent musí spĺňať najmä požiadavky na rovnaké rozmerové, materiálové a iné technické a funkčné vlastnosti. Pri navrhovaní ekvivalentu musí uchádzač postupovať s odbornou starostlivosťou, pri ktorej musí zohľadniť pôvodný účel a plnú funkčnosť. V prípade ponuky ekvivalentu je uchádzač povinný v ponuke upozorniť (v poznámke - stĺpec 3) a označiť ponúknutý ekvivalentný výrobok a predložiť technický popis daného ekvivalentu. | N/A
Požiadavky a dokumentácia pri odovzdaní Vozidiel (informatívne - uchádzač nižšie uvedené riadky nevyplňa)
98 | Lehota na dodanie vozidiel je max. 18 mesiacov odo dňa nadobudnutia účinnosti Zmluvy | N/A
99 | Súčasťou dodaných Vozidiel je vždy aj príslušná dokumentácia, vrátane technického preukazu, príslušné osvedčenia, atesty, certifikáty a protokoly o vykonaných skúškach, osvedčenie o evidencii vozidla, záznam zaškolenia obsluhy, servisná knižka a návod na obsluhu a údržbu pre podvozok a nadstavbu. Dokumentáciu je Predávajúci povinný predložiť v slovenskom jazyku alebo v českom jazyku. | N/A
100 | Pri dodaní Vozidiel budú prílohou preberacieho protokolu aj: - písomné poučenie o spôsobe vykonávania servisných prehliadok, vrátane rozsahu, periodicity a bližšieho popisu servisných činností počas predpokladanej výkonovej a časovej doby životnosti pre každú samostatne funkčnú časť Vozidla (podvozok, nadstavba) podľa odporúčaní ich výrobcov, - informáciu o norme spotreby PHM v litroch pre predpokladaný spôsob používania vozidla a to: 1) na jednu motohodinu (60 minút) pri chode motora vozidla pri voľnobežných otáčkach, 2) na 100 kilometrov jazdy (kombinovaná norma), 3) na jednu motohodinu (60 minút) pre pracovnú činnosť motora nadstavby, 4) normu spotreby PHM v litroch pre všetky osadené zariadenia so spaľovacím motorom na jednu motohodinu (60 minút) pri chode motora pri otáčkach potrebných na ich činnosť. | N/A