## Rekapitulácia stavby
Export Komplet | [28 empty] | 2.0 | [5 empty] | False | False | {4fe27b5f-b1e1-4a53-81a1-1febff767d84}
[20 empty] | >> skryté stĺpce << | [13 empty] | 0,01 | 20
[34 empty] | 0,01 | 20
|  | REKAPITULÁCIA STAVBY | [18 empty] | v --- nižšie sa nachádzajú doplnkové a pomocné údaje k zostavám --- v | [11 empty] | Návod na vyplnenie | 0,001
|  | Kód: |  |  |  |  | Súťažné podklady - zadanie stavby s VV | [25 empty] | Meniť je možné iba bunky so žltým podfarbením! 1) na prvom liste Rekapitulácie stavby vyplňte v zostave a) Rekapitulácia stavby - údaje o Zhotoviteľovi (prenesú sa do ostatných zostáv aj v iných listoch) b) Rekapitulácia objektov stavby - potrebné Ostatné náklady 2) na vybraných listoch vyplňte v zostave a) Krycí list - údaje o Zhotoviteľovi, pokiaľ sa líšia od údajov o Zhotoviteľovi na Rekapitulácii stavby (údaje se prenesú do ostatných zostav v danom liste) b) Rekapitulácia rozpočtu - potrebné Ostatné náklady c) Celkové náklady za stavbu - ceny na položkách - množstvo, pokiaľ má žlté podfarbenie - a v prípade potreby poznámku (tá je v skrytom stĺpci) | 0,01
|  | Stavba: |  |  |  |  | ČERMÁŇSKY FUTBALOVÝ KLUB - rekonštrukcia stavby | [26 empty] | 0,01
|  | JKSO: | [13 empty] | KS: | [17 empty] | 0,01
|  | Miesto: |  |  |  |  | p.č.72460/2, Čermáň, Golianova ul70 NR | [8 empty] | Dátum: |  | 2022-01-19 | [15 empty] | 0,01
0,01
|  | Objednávateľ: | [13 empty] | IČO: | [17 empty] | 0,01
|  |  | Čermáňsky futbalový klub,Golianova70,94901NITRA | [12 empty] | IČ DPH: | [17 empty] | 0,01
0,01
|  | Zhotoviteľ: | [13 empty] | IČO: |  | Vyplň údaj | [15 empty] | 0,01
|  |  | Vyplň údaj | [12 empty] | IČ DPH: |  | Vyplň údaj | [15 empty] | 0,01
False
|  | Projektant: | [13 empty] | IČO: | [17 empty] | False
|  |  | Pro-Casa s.r.o.Ing.Z.Drinková | [12 empty] | IČ DPH: | [17 empty] | True
0,01
|  | Spracovateľ: | [13 empty] | IČO: | [17 empty] | 0,01
|  |  | K.Šinská | [12 empty] | IČ DPH: | [17 empty] | True
Poznámka:
|  | Cena bez DPH | [13 empty] | 0
[8 empty] | Sadzba dane |  |  | Základ dane |  |  |  |  | Výška dane
|  | DPH |  | základná |  |  |  | 20% |  |  | 0 |  |  |  |  | 0
|  |  |  | znížená |  |  |  | 20% |  |  | 0 |  |  |  |  | 0
|  |  |  | zákl. prenesená |  |  |  | 20% |  |  | 0 |  |  |  |  | 0
|  |  |  | zníž. prenesená |  |  |  | 20% |  |  | 0 |  |  |  |  | 0
|  |  |  | nulová |  |  |  | 0% |  |  | 0 |  |  |  |  | 0
|  | Cena s DPH | [6 empty] | v |  |  | EUR |  |  |  | 0
|  | Projektant | [11 empty] | Spracovateľ
|  | Dátum a podpis: | [7 empty] | Pečiatka |  |  |  | Dátum a podpis: |  |  | Pečiatka
|  | Objednávateľ | [11 empty] | Zhotoviteľ
|  | Dátum a podpis: | [7 empty] | Pečiatka |  |  |  | Dátum a podpis: |  |  | Pečiatka
REKAPITULÁCIA OBJEKTOV STAVBY
| Kód: | [6 empty] | Súťažné podklady - zadanie stavby s VV
| Stavba: | [6 empty] | ČERMÁŇSKY FUTBALOVÝ KLUB - rekonštrukcia stavby
| Miesto: | [6 empty] | p.č.72460/2, Čermáň, Golianova ul70 NR | [6 empty] | Dátum: |  | 2022-01-19
| Objednávateľ: | [6 empty] | Čermáňsky futbalový klub,Golianova70,94901NITRA | [6 empty] | Projektant: |  | Pro-Casa s.r.o.Ing.Z.Drinková |  |  |  | Informatívne údaje z listov zákaziek
| Zhotoviteľ: | [13 empty] | Spracovateľ: |  | K.Šinská
| Kód |  |  |  | Popis | [7 empty] | Cena bez DPH [EUR] |  |  |  |  | Cena s DPH [EUR] | Typ |  | z toho Ostat. náklady [EUR] | DPH [EUR] | Normohodiny [h] | DPH základná [EUR] | DPH znížená [EUR] | DPH základná prenesená [EUR] | DPH znížená prenesená [EUR] | Základňa DPH základná | Základňa DPH znížená | Základňa DPH zákl. prenesená | Základňa DPH zníž. prenesená | Základňa DPH nulová
| Náklady z rozpočtov | [11 empty] | 0 |  |  |  |  | 0 |  |  | 0 | 0 | 0 | 0 | 0 | 0 | 0 | 0 | 0 | 0 | 0 | 0 |  | D | 0 | ###NOIMPORT### | IMPORT | {4fe27b5f-b1e1-4a53-81a1-1febff767d84} | {00000000-0000-0000-0000-000000000000}
|  | SO01 |  |  |  | SO01 REKONŠTRUKCIA BUDOVY | [6 empty] | 0 |  |  |  |  | 0 | STA |  | 0 | 0 | 0 | 0 | 0 | 0 | 0 | 0 | 0 | 0 | 0 | 0 |  | D | 1 | ###NOIMPORT### | IMPORT | {35a422ab-0a6f-4260-9a24-0f369bc73bbb} | {4fe27b5f-b1e1-4a53-81a1-1febff767d84} |  | 0
/ |  |  | SO01.1 |  |  |  | SO01.1 Búracie práce - stavebná časť | [5 empty] | 0 |  |  |  |  | 0 | Časť |  | 0 | 0 | 0 | 0 | 0 | 0 | 0 | 0 | 0 | 0 | 0 | 0 |  |  | 2 |  | IMPORT | {bb68a341-1c3a-41b8-ba6c-2915a7442599} | {35a422ab-0a6f-4260-9a24-0f369bc73bbb}
/ |  |  | SO01.2A |  |  |  | SO01.2A Stavebná časť - nové konštrukcie interier | [5 empty] | 0 |  |  |  |  | 0 | Časť |  | 0 | 0 | 0 | 0 | 0 | 0 | 0 | 0 | 0 | 0 | 0 | 0 |  |  | 2 |  | IMPORT | {c57bed35-77f2-4572-91e7-2279a38f9479} | {35a422ab-0a6f-4260-9a24-0f369bc73bbb}
/ |  |  | SO01.2B |  |  |  | SO012B Stavebná časť - nové konštrukcie exterier , KZS | [5 empty] | 0 |  |  |  |  | 0 | Časť |  | 0 | 0 | 0 | 0 | 0 | 0 | 0 | 0 | 0 | 0 | 0 | 0 |  |  | 2 |  | IMPORT | {2264991f-d442-421e-b45b-de3fc1f82966} | {35a422ab-0a6f-4260-9a24-0f369bc73bbb}
/ |  |  | SO01.C |  |  |  | SO01.C Stavebná časť strecha S1, S2 | [5 empty] | 0 |  |  |  |  | 0 | Časť |  | 0 | 0 | 0 | 0 | 0 | 0 | 0 | 0 | 0 | 0 | 0 | 0 |  |  | 2 |  | IMPORT | {8248c1ac-07b1-4234-b24e-ebf335309e21} | {35a422ab-0a6f-4260-9a24-0f369bc73bbb}
/ |  |  | SO01.3 |  |  |  | SO01.3 Zdravotechnika | [5 empty] | 0 |  |  |  |  | 0 | Časť |  | 0 | 0 | 0 | 0 | 0 | 0 | 0 | 0 | 0 | 0 | 0 | 0 |  |  | 2 |  | IMPORT | {3c295e32-0f0f-4038-b405-06c582ae613c} | {35a422ab-0a6f-4260-9a24-0f369bc73bbb}
/ |  |  | SO01.4 |  |  |  | SO01.4 Ústredné vykurovanie | [5 empty] | 0 |  |  |  |  | 0 | Časť |  | 0 | 0 | 0 | 0 | 0 | 0 | 0 | 0 | 0 | 0 | 0 | 0 |  |  | 2 |  | IMPORT | {9c9b95b9-5ef3-4dda-acc3-78264819e632} | {35a422ab-0a6f-4260-9a24-0f369bc73bbb}
/ |  |  | SO01.5 |  |  |  | SO01.5 Elektroinštalácia | [5 empty] | 0 |  |  |  |  | 0 | Časť |  | 0 | 0 | 0 | 0 | 0 | 0 | 0 | 0 | 0 | 0 | 0 | 0 |  |  | 2 |  | IMPORT | {6228953a-4f4c-4b36-ba50-92074aa9789b} | {35a422ab-0a6f-4260-9a24-0f369bc73bbb} | 0

## SO01.1 - SO01.1 Búracie p...
[9 empty] | >> skryté stĺpce << | [9 empty] | {bb68a341-1c3a-41b8-ba6c-2915a7442599}
0
| KRYCÍ LIST ROZPOČTU | [8 empty] | v --- nižšie sa nachádzajú doplnkové a pomocné údaje k zostavám --- v | [8 empty] | False
Stavba:
ČERMÁŇSKY FUTBALOVÝ KLUB - rekonštrukcia stavby
Objekt:
SO01 - SO01 REKONŠTRUKCIA BUDOVY
Časť:
SO01.1 - SO01.1 Búracie práce - stavebná časť
| JKSO: |  |  |  |  | KS:
| Miesto: |  | p.č.72460/2, Čermáň, Golianova ul70 NR |  |  | Dátum: | 2022-01-19
| Objednávateľ: |  |  |  |  | IČO:
|  | Čermáňsky futbalový klub,Golianova70,94901NITRA |  |  |  | IČ DPH:
| Zhotoviteľ: |  |  |  |  | IČO: | Vyplň údaj
|  | Vyplň údaj |  |  |  | IČ DPH: | Vyplň údaj
| Projektant: |  |  |  |  | IČO:
|  | Pro-Casa s.r.o.Ing.Z.Drinková |  |  |  | IČ DPH:
| Spracovateľ: |  |  |  |  | IČO:
|  | K.Šinská |  |  |  | IČ DPH:
Poznámka:
| Cena bez DPH | [5 empty] | 0
|  |  | Základ dane |  |  | Sadzba dane | Výška dane
| DPH | základná | 0 |  |  | 20% | 0
|  | znížená | 0 |  |  | 20% | 0
|  | zákl. prenesená | 0 |  |  | 20% | 0
|  | zníž. prenesená | 0 |  |  | 20% | 0
|  | nulová | 0 |  |  | 0% | 0
| Cena s DPH |  |  | v | EUR |  | 0
| Projektant |  |  | Spracovateľ
| Dátum a podpis: |  | Pečiatka | Dátum a podpis: |  |  | Pečiatka
| Objednávateľ |  |  | Zhotoviteľ
| Dátum a podpis: |  | Pečiatka | Dátum a podpis: |  |  | Pečiatka
REKAPITULÁCIA ROZPOČTU
Stavba:
ČERMÁŇSKY FUTBALOVÝ KLUB - rekonštrukcia stavby
Objekt:
SO01 - SO01 REKONŠTRUKCIA BUDOVY
Časť:
SO01.1 - SO01.1 Búracie práce - stavebná časť
Miesto: |  |  | p.č.72460/2, Čermáň, Golianova ul70 NR |  |  | Dátum: | 2022-01-19
Objednávateľ: |  |  | Čermáňsky futbalový klub,Golianova70,94901NITRA |  |  | Projektant: | Pro-Casa s.r.o.Ing.Z.Drinková
Zhotoviteľ: |  |  | Vyplň údaj |  |  | Spracovateľ: | K.Šinská
Kód dielu - Popis | [6 empty] | Cena celkom [EUR]
Náklady z rozpočtu | [6 empty] | 0 | [12 empty] | -1
| HSV - Práce a dodávky HSV | [5 empty] | 0
| 1 - Zemné práce | [5 empty] | 0
| 6 - Úpravy povrchov, podlahy, osadenie | [5 empty] | 0
| 6.1 - Vnútorné omietky | [5 empty] | 0
| 9 - Ostatné konštrukcie a práce-búranie | [5 empty] | 0
| 91D - Dočasné dopravené značenie | [5 empty] | 0
| 94L - LEŠENIE pomocné | [5 empty] | 0
| 96B - BURACIE PRACE- výplne ext. | [5 empty] | 0
| 96C - BURACIE PRACE- výplne int. | [5 empty] | 0
| 97 - Presun sutí na stavenisku | [5 empty] | 0
| 979 - Poplatok za sute | [5 empty] | 0
| 99 - Presun hmôt HSV | [5 empty] | 0
| PSV - Práce a dodávky PSV | [5 empty] | 0
| 764 - Konštrukcie klampiarske | [5 empty] | 0
| 766 - Konštrukcie stolárske | [5 empty] | 0
| 767 - Konštrukcie doplnkové kovové | [5 empty] | 0
| 776 - Podlahy povlakové | [5 empty] | 0
ROZPOČET
Stavba:
ČERMÁŇSKY FUTBALOVÝ KLUB - rekonštrukcia stavby
Objekt:
SO01 - SO01 REKONŠTRUKCIA BUDOVY
Časť:
SO01.1 - SO01.1 Búracie práce - stavebná časť
Miesto: |  |  | p.č.72460/2, Čermáň, Golianova ul70 NR |  |  | Dátum: | 2022-01-19
Objednávateľ: |  |  | Čermáňsky futbalový klub,Golianova70,94901NITRA |  |  | Projektant: | Pro-Casa s.r.o.Ing.Z.Drinková
Zhotoviteľ: |  |  | Vyplň údaj |  |  | Spracovateľ: | K.Šinská
PČ | Typ | Kód | Popis | MJ | Množstvo | J.cena [EUR] | Cena celkom [EUR] | Cenová sústava |  |  | DPH | J. Nh [h] | Nh celkom [h] | J. hmotnosť [t] | Hmotnosť celkom [t] | J. suť [t] | Suť Celkom [t]
Náklady z rozpočtu | [6 empty] | 0 | [5 empty] | 0 |  | 0.61896 |  | 123.0813 |  | D | -1 | [10 empty] | 0
| D | HSV | Práce a dodávky HSV |  |  |  | 0 | [5 empty] | 0 |  | 0.618 |  | 121.8997 | 1 | D | 0 |  |  |  | ROZPOCET | [6 empty] | 0
| D | 1 | Zemné práce |  |  |  | 0 | [5 empty] | 0 |  | 0 |  | 22.7521 | 1 | D | 1 |  |  |  | ROZPOCET | [6 empty] | 0
1 | K | 113107131.S | Odstránenie krytu v ploche do 200 m2 z betónu prostého, hr. vrstvy do 150 mm, -0,22500t | m2 | 70.44 |  | 0 |  |  |  | znížená |  | 0 | 0 | 0 | 0.225 | 15.849 | 4 | K | 2 |  |  |  | ROZPOCET | 0 | 0 | 0 | 0 | 0 | 2 | 0 | 4 | 519132212
| VV |  | " vstup .č.119 | [15 empty] | VV | 2 | 1 | True | 0 | ROZPOCET
| VV |  | 2,8*0,8 |  | 2.24 | [13 empty] | VV | 2 | 2 | True | 0 | ROZPOCET
| VV |  | " asfalt okolo budovy | [15 empty] | VV | 2 | 1 | True | 0 | ROZPOCET
| VV |  | 0,8*(36,05+6,8) |  | 34.28 | [13 empty] | VV | 2 | 2 | True | 0 | ROZPOCET
| VV |  | 0,8*15 |  | 12 | [13 empty] | VV | 2 | 2 | True | 0 | ROZPOCET
| VV |  | 0,8*27,4 |  | 21.92 | [13 empty] | VV | 2 | 2 | True | 0 | ROZPOCET
| VV |  | Súčet |  | 70.44 | [13 empty] | VV | 2 | 4 | True | 1 | ROZPOCET
2 | K | 113107141.S | Odstránenie krytu v ploche do 200 m2 asfaltového, hr. vrstvy do 50 mm, -0,09800t | m2 | 70.44 |  | 0 |  |  |  | znížená |  | 0 | 0 | 0 | 0.098 | 6.9031 | 4 | K | 2 |  |  |  | ROZPOCET | 0 | 0 | 0 | 0 | 0 | 2 | 0 | 4 | -1830954022
| VV |  | " vstup .č.119 | [15 empty] | VV | 2 | 1 | True | 0 | ROZPOCET
| VV |  | 2,8*0,8 |  | 2.24 | [13 empty] | VV | 2 | 2 | True | 0 | ROZPOCET
| VV |  | " asfalt okolo budovy | [15 empty] | VV | 2 | 1 | True | 0 | ROZPOCET
| VV |  | 0,8*(36,05+6,8) |  | 34.28 | [13 empty] | VV | 2 | 2 | True | 0 | ROZPOCET
| VV |  | 0,8*15 |  | 12 | [13 empty] | VV | 2 | 2 | True | 0 | ROZPOCET
| VV |  | 0,8*27,4 |  | 21.92 | [13 empty] | VV | 2 | 2 | True | 0 | ROZPOCET
| VV |  | Súčet |  | 70.44 | [13 empty] | VV | 2 | 4 | True | 1 | ROZPOCET
3 | K | 132111101.S | Hĺbenie rýh šírky do 600 mm v horninách tr. 1 a 2 súdržných - ručným náradím s presunom do kontajnera | m3 | 24.654 |  | 0 |  |  |  | znížená |  | 0 | 0 | 0 | 0 | 0 | 4 | K | 2 |  |  |  | ROZPOCET | 0 | 0 | 0 | 0 | 0 | 2 | 0 | 4 | 2030122479
| VV |  | 70,44*0,35 " pre zateplenie |  | 24.654 | [13 empty] | VV | 2 | 2 | True | 0 | ROZPOCET
| VV |  | Súčet |  | 24.654 | [13 empty] | VV | 2 | 4 | True | 1 | ROZPOCET
| D | 6 | Úpravy povrchov, podlahy, osadenie |  |  |  | 0 | [5 empty] | 0 |  | 0 |  | 3.2399 | 1 | D | 1 |  |  |  | ROZPOCET | [6 empty] | 0
4 | K | 965043421.S | Búranie betón s poterom -2,20000t | m3 | 1.392 |  | 0 |  |  |  | znížená |  | 0 | 0 | 0 | 2.2 | 3.0624 | 4 | K | 2 |  |  |  | ROZPOCET | 0 | 0 | 0 | 0 | 0 | 2 | 0 | 4 | 672959523
| VV |  | " odstrániť zdegradovanú vrstvu betónu hr.20mm | [15 empty] | VV | 2 | 1 | True | 0 | ROZPOCET
| VV |  | 0,02*13,8*4 " m.č.121,122,126,125 kupelne |  | 1.104 | [13 empty] | VV | 2 | 2 | True | 0 | ROZPOCET
| VV |  | " vyburanie odtok v sprchach | [15 empty] | VV | 2 | 1 | True | 0 | ROZPOCET
| VV |  | 0,25*(0,25*0,25)*12 |  | 0.188 | [13 empty] | VV | 2 | 2 | True | 0 | ROZPOCET
| VV |  | 0,25*0,2*2 " žlab sprcha m.č.110 nove |  | 0.1 | [13 empty] | VV | 2 | 2 | True | 0 | ROZPOCET
| VV |  | Súčet |  | 1.392 | [13 empty] | VV | 2 | 4 | True | 1 | ROZPOCET
5 | K | 632311001.S | Brúsenie nerovností nových betónových podláh - zbrúsenie povlaku hrúbky do 2 mm | m2 | 355.035 |  | 0 |  |  |  | znížená |  | 0 | 0 | 0 | 0.0005 | 0.17752 | 4 | K | 2 |  |  |  | ROZPOCET | 0 | 0 | 0 | 0 | 0 | 2 | 0 | 4 | 642564313
| VV |  | " brusenie podlah výšková nerovnosť | [15 empty] | VV | 2 | 1 | True | 0 | ROZPOCET
| VV |  | 14,82+2,25+4,83 |  | 21.9 | [13 empty] | VV | 2 | 2 | True | 0 | ROZPOCET
| VV |  | 31,80+11,2+5,53+5,22+10+11,62 |  | 75.37 | [13 empty] | VV | 2 | 2 | True | 0 | ROZPOCET
| VV |  | 10,0+9,33+10,52+55,54+26,35 |  | 111.74 | [13 empty] | VV | 2 | 2 | True | 0 | ROZPOCET
| VV |  | 13,8+13,8+26,35+26,35+13,8+13,8 |  | 107.9 | [13 empty] | VV | 2 | 2 | True | 0 | ROZPOCET
| VV |  | 26,35 |  | 26.35 | [13 empty] | VV | 2 | 2 | True | 0 | ROZPOCET
| VV |  | Medzisúčet |  | 343.26 | [13 empty] | VV | 2 | 3 | True | 0 | ROZPOCET
| VV |  | " zbrusenie schodov ext. | [15 empty] | VV | 2 | 1 | True | 0 | ROZPOCET
| VV |  | 1,26*1,25 "podesta |  | 1.575 | [13 empty] | VV | 2 | 2 | True | 0 | ROZPOCET
| VV |  | (0,3*1,26)*4 "nastupnica |  | 1.512 | [13 empty] | VV | 2 | 2 | True | 0 | ROZPOCET
| VV |  | 0,2*1,26*4"podstupnica |  | 1.008 | [13 empty] | VV | 2 | 2 | True | 0 | ROZPOCET
| VV |  | Medzisúčet |  | 4.095 | [13 empty] | VV | 2 | 3 | True | 0 | ROZPOCET
| VV |  | 0,3*2*6 |  | 3.6 | [13 empty] | VV | 2 | 2 | True | 0 | ROZPOCET
| VV |  | 0,2*2*6 |  | 2.4 | [13 empty] | VV | 2 | 2 | True | 0 | ROZPOCET
| VV |  | Medzisúčet |  | 6 | [13 empty] | VV | 2 | 3 | True | 0 | ROZPOCET
| VV |  | 1,4*1,2 |  | 1.68 | [13 empty] | VV | 2 | 2 | True | 0 | ROZPOCET
| VV |  | Medzisúčet |  | 1.68 | [13 empty] | VV | 2 | 3 | True | 0 | ROZPOCET
| VV |  | Súčet prízemie v.č.A02 |  | 355.035 | [13 empty] | VV | 2 | 4 | True | 1 | ROZPOCET
6 | K | 632311091.S | Príplatok k brúseniu nerovností nových betónových podláh - za každý ďalší 1 mm hrúbky | m2 | 1029.78 |  | 0 |  |  |  | znížená |  | 0 | 0 | 0 | 0 | 0 | 4 | K | 2 |  |  |  | ROZPOCET | 0 | 0 | 0 | 0 | 0 | 2 | 0 | 4 | -1426087518
| VV |  | " brusenie podlah výšková nerovnosť celkom do 5mm | [15 empty] | VV | 2 | 1 | True | 0 | ROZPOCET
| VV |  | 343,26*3 |  | 1029.78 | [13 empty] | VV | 2 | 2 | True | 0 | ROZPOCET
| VV |  | Súčet |  | 1029.78 | [13 empty] | VV | 2 | 4 | True | 1 | ROZPOCET
| D | 6.1 | Vnútorné omietky |  |  |  | 0 | [5 empty] | 0 |  | 0 |  | 72.746 | 1 | D | 1 |  |  |  | ROZPOCET | [6 empty] | 0
7 | K | 978020191.S | Otlčenie omietok stropov vnútorných cementových v rozsahu do 100 %, -0,06400t | m2 | 343.26 |  | 0 |  |  |  | znížená |  | 0 | 0 | 0 | 0.064 | 21.9686 | 4 | K | 2 |  |  |  | ROZPOCET | 0 | 0 | 0 | 0 | 0 | 2 | 0 | 4 | 1397374706
| VV |  | 14,82+2,25+4,83 |  | 21.9 | [13 empty] | VV | 2 | 2 | True | 0 | ROZPOCET
| VV |  | 31,80+11,2+5,53+5,22+10+11,62 |  | 75.37 | [13 empty] | VV | 2 | 2 | True | 0 | ROZPOCET
| VV |  | 10,0+9,33+10,52+55,54+26,35 |  | 111.74 | [13 empty] | VV | 2 | 2 | True | 0 | ROZPOCET
| VV |  | 13,8+13,8+26,35+26,35+13,8+13,8 |  | 107.9 | [13 empty] | VV | 2 | 2 | True | 0 | ROZPOCET
| VV |  | 26,35 |  | 26.35 | [13 empty] | VV | 2 | 2 | True | 0 | ROZPOCET
| VV |  | Súčet prízemie v.č.A02 |  | 343.26 | [13 empty] | VV | 2 | 4 | True | 1 | ROZPOCET
8 | K | 978021191.S | Otlčenie omietok stien vnútorných cementových v rozsahu do 100 %, -0,06100t | m2 | 658.997 |  | 0 |  |  |  | znížená |  | 0 | 0 | 0 | 0.061 | 40.1988 | 4 | K | 2 |  |  |  | ROZPOCET | 0 | 0 | 0 | 0 | 0 | 2 | 0 | 4 | 1247901600
| VV |  | 2,95*((7,5+0,18+2,64)*2+(4,24*2)) "m.č.110,111 |  | 85.904 | [13 empty] | VV | 2 | 2 | True | 0 | ROZPOCET
| VV |  | -(0,9*1,5)*4 |  | -5.4 | [13 empty] | VV | 2 | 2 | True | 0 | ROZPOCET
| VV |  | -(0,8*2) |  | -1.6 | [13 empty] | VV | 2 | 2 | True | 0 | ROZPOCET
| VV |  | 2,95*(4,24*2+1,2*2) "mč.111 |  | 32.096 | [13 empty] | VV | 2 | 2 | True | 0 | ROZPOCET
| VV |  | -1*2,1 |  | -2.1 | [13 empty] | VV | 2 | 2 | True | 0 | ROZPOCET
| VV |  | -1,2*2,5 |  | -3 | [13 empty] | VV | 2 | 2 | True | 0 | ROZPOCET
| VV |  | 2,95*(4,24*2+1,23*2) "m.č.113 |  | 32.273 | [13 empty] | VV | 2 | 2 | True | 0 | ROZPOCET
| VV |  | -0,9*1,5 |  | -1.35 | [13 empty] | VV | 2 | 2 | True | 0 | ROZPOCET
| VV |  | -0,7*2 |  | -1.4 | [13 empty] | VV | 2 | 2 | True | 0 | ROZPOCET
| VV |  | 2,95*((2,74+0,18+2,36+0,18+2,2+0,15+2,48)*2)+2,95*(4,24*2) "m.č.115,1165,117,118 |  | 85.727 | [13 empty] | VV | 2 | 2 | True | 0 | ROZPOCET
| VV |  | -(0,9*1,5)*4 |  | -5.4 | [13 empty] | VV | 2 | 2 | True | 0 | ROZPOCET
| VV |  | -(0,8*2)*4 |  | -6.4 | [13 empty] | VV | 2 | 2 | True | 0 | ROZPOCET
| VV |  | 2,95*(26,7*2+2,08+2) "m.č.119 |  | 169.566 | [13 empty] | VV | 2 | 2 | True | 0 | ROZPOCET
| VV |  | -1,46*2,15 |  | -3.139 | [13 empty] | VV | 2 | 2 | True | 0 | ROZPOCET
| VV |  | -1,5*2 |  | -3 | [13 empty] | VV | 2 | 2 | True | 0 | ROZPOCET
| VV |  | (0,8*2)*4 |  | 6.4 | [13 empty] | VV | 2 | 2 | True | 0 | ROZPOCET
| VV |  | 2,5*(7,32*2+3,6*2) "m.č.120 |  | 54.6 | [13 empty] | VV | 2 | 2 | True | 0 | ROZPOCET
| VV |  | -(0,9*1,5)*3 |  | -4.05 | [13 empty] | VV | 2 | 2 | True | 0 | ROZPOCET
| VV |  | -0,8*2 |  | -1.6 | [13 empty] | VV | 2 | 2 | True | 0 | ROZPOCET
| VV |  | (2,95-2,1)*(5,52*2+2,5*2) "m.č.121 |  | 13.634 | [13 empty] | VV | 2 | 2 | True | 0 | ROZPOCET
| VV |  | (2,95-2,1)*(5,52*2+2,5*2) "m.č.122 |  | 13.634 | [13 empty] | VV | 2 | 2 | True | 0 | ROZPOCET
| VV |  | 2,95*(7,32*2+3,6*2) "m.č.123 |  | 64.428 | [13 empty] | VV | 2 | 2 | True | 0 | ROZPOCET
| VV |  | -(0,9*1,5)*3 |  | -4.05 | [13 empty] | VV | 2 | 2 | True | 0 | ROZPOCET
| VV |  | -0,8*2 |  | -1.6 | [13 empty] | VV | 2 | 2 | True | 0 | ROZPOCET
| VV |  | 2,95*(7,32*2+3,6*2) "m.č.124 |  | 64.428 | [13 empty] | VV | 2 | 2 | True | 0 | ROZPOCET
| VV |  | -(0,9*1,5)*3 |  | -4.05 | [13 empty] | VV | 2 | 2 | True | 0 | ROZPOCET
| VV |  | -0,8*2 |  | -1.6 | [13 empty] | VV | 2 | 2 | True | 0 | ROZPOCET
| VV |  | (2,95-2,1)*(5,52*2+2,5*2) "m.č.125 |  | 13.634 | [13 empty] | VV | 2 | 2 | True | 0 | ROZPOCET
| VV |  | (2,95-2,1)*(5,52*2+2,5*2) "m.č.126 |  | 13.634 | [13 empty] | VV | 2 | 2 | True | 0 | ROZPOCET
| VV |  | 2,95*(7,32*2+3,6*2) "m.č.127 |  | 64.428 | [13 empty] | VV | 2 | 2 | True | 0 | ROZPOCET
| VV |  | -(0,9*1,5)*3 |  | -4.05 | [13 empty] | VV | 2 | 2 | True | 0 | ROZPOCET
| VV |  | -0,8*2 |  | -1.6 | [13 empty] | VV | 2 | 2 | True | 0 | ROZPOCET
| VV |  | Súčet v.č.A02 prízemie |  | 658.997 | [13 empty] | VV | 2 | 4 | True | 1 | ROZPOCET
9 | K | 978059531.S | Odsekanie a odobratie obkladov stien z obkladačiek vnútorných vrátane podkladovej omietky nad 2 m2, -0,06800t | m2 | 155.567 |  | 0 |  |  |  | znížená |  | 0 | 0 | 0 | 0.068 | 10.5786 | 4 | K | 2 |  |  |  | ROZPOCET | 0 | 0 | 0 | 0 | 0 | 2 | 0 | 4 | -51033288
| VV |  | " KO obitie | [15 empty] | VV | 2 | 1 | True | 0 | ROZPOCET
| VV |  | 1,65*(4,24+2,74)+(1*2,7 ) "m.č.115 kuch. +linka |  | 14.217 | [13 empty] | VV | 2 | 2 | True | 0 | ROZPOCET
| VV |  | " obklad v šatni v. 1,35m | [15 empty] | VV | 2 | 1 | True | 0 | ROZPOCET
| VV |  | 1,35*(4,24+1,16+4,24) "m.č.116 |  | 13.014 | [13 empty] | VV | 2 | 2 | True | 0 | ROZPOCET
| VV |  | 2,1*(5,52+5,52+2,5+2,5) "m.č.126 |  | 33.684 | [13 empty] | VV | 2 | 2 | True | 0 | ROZPOCET
| VV |  | -(0,8*2) |  | -1.6 | [13 empty] | VV | 2 | 2 | True | 0 | ROZPOCET
| VV |  | 2,1*(5,52+5,52+2,5+2,5) "m.č.125 |  | 33.684 | [13 empty] | VV | 2 | 2 | True | 0 | ROZPOCET
| VV |  | -(0,8*2) |  | -1.6 | [13 empty] | VV | 2 | 2 | True | 0 | ROZPOCET
| VV |  | 2,1*(5,52+5,52+2,5+2,5) "m.č.122 |  | 33.684 | [13 empty] | VV | 2 | 2 | True | 0 | ROZPOCET
| VV |  | -(0,8*2) |  | -1.6 | [13 empty] | VV | 2 | 2 | True | 0 | ROZPOCET
| VV |  | 2,1*(5,52+5,52+2,5+2,5) "m.č.121 |  | 33.684 | [13 empty] | VV | 2 | 2 | True | 0 | ROZPOCET
| VV |  | -(0,8*2) |  | -1.6 | [13 empty] | VV | 2 | 2 | True | 0 | ROZPOCET
| VV |  | Medzisúčet 1NP v.č A02 |  | 155.567 | [13 empty] | VV | 2 | 3 | True | 0 | ROZPOCET
| VV |  | Súčet |  | 155.567 | [13 empty] | VV | 2 | 4 | True | 1 | ROZPOCET
| D | 9 | Ostatné konštrukcie a práce-búranie |  |  |  | 0 | [5 empty] | 0 |  | 0 |  | 20.623 | 1 | D | 1 |  |  |  | ROZPOCET | [6 empty] | 0
10 | K | 962031132.S | Búranie priečok alebo vybúranie otvorov plochy nad 4 m2 z tehál pálených, plných alebo dutých hr. do 150 mm, -0,19600t | m2 | 50.976 |  | 0 |  |  |  | znížená |  | 0 | 0 | 0 | 0.196 | 9.9913 | 4 | K | 2 |  |  |  | ROZPOCET | 0 | 0 | 0 | 0 | 0 | 2 | 0 | 4 | 960443322
| VV |  | 2,95*(4,24+4,24+4,24+0,32) "m.č.115/116, 116/117,117/118 |  | 38.468 | [13 empty] | VV | 2 | 2 | True | 0 | ROZPOCET
| VV |  | 2,95*4,24 "m..110/111 |  | 12.508 | [13 empty] | VV | 2 | 2 | True | 0 | ROZPOCET
| VV |  | Medzisúčet v.č.A-02 Búrcie práce |  | 50.976 | [13 empty] | VV | 2 | 3 | True | 0 | ROZPOCET
| VV |  | Súčet |  | 50.976 | [13 empty] | VV | 2 | 4 | True | 1 | ROZPOCET
11 | K | 962032231.S | Búranie muriva alebo vybúranie otvorov plochy nad 4 m2 nadzákladového z tehál pálených, vápenopieskových, cementových na maltu, -1,90500t | m3 | 0.726 |  | 0 |  |  |  | znížená |  | 0 | 0 | 0 | 1.905 | 1.383 | 4 | K | 2 |  |  |  | ROZPOCET | 0 | 0 | 0 | 0 | 0 | 2 | 0 | 4 | 152426170
| VV |  | 0,33*(1*2,2) " m.č.110/119 nové otv. dvere |  | 0.726 | [13 empty] | VV | 2 | 2 | True | 0 | ROZPOCET
| VV |  | Súčet v.č.A02 1prízemie |  | 0.726 | [13 empty] | VV | 2 | 4 | True | 1 | ROZPOCET
12 | K | 962081141.S | Búranie muriva priečok zo sklenených tvárnic, hr. do 150 mm, -0,08200t | m2 | 6.032 |  | 0 |  |  |  | znížená |  | 0 | 0 | 0 | 0.082 | 0.49462 | 4 | K | 2 |  |  |  | ROZPOCET | 0 | 0 | 0 | 0 | 0 | 2 | 0 | 4 | -347435533
| VV |  | 2,08*2,9 " m.č.119 |  | 6.032 | [13 empty] | VV | 2 | 2 | True | 0 | ROZPOCET
| VV |  | Súčet |  | 6.032 | [13 empty] | VV | 2 | 4 | True | 1 | ROZPOCET
13 | K | 965081712.S | Búranie dlažieb, bez podklad. lôžka z xylolit., alebo keramických dlaždíc hr. do 10 mm, -0,02000t | m2 | 72.24 |  | 0 |  |  |  | znížená |  | 0 | 0 | 0 | 0.02 | 1.4448 | 4 | K | 2 |  |  |  | ROZPOCET | 0 | 0 | 0 | 0 | 0 | 2 | 0 | 4 | 204196301
| VV |  | " vyburanie dlažieb podlahy | [15 empty] | VV | 2 | 1 | True | 0 | ROZPOCET
| VV |  | 11,62 "m.č.115 |  | 11.62 | [13 empty] | VV | 2 | 2 | True | 0 | ROZPOCET
| VV |  | 13,80 " m.č.121 |  | 13.8 | [13 empty] | VV | 2 | 2 | True | 0 | ROZPOCET
| VV |  | 13,80 " m.č.122 |  | 13.8 | [13 empty] | VV | 2 | 2 | True | 0 | ROZPOCET
| VV |  | 13,80 "m.č.125 |  | 13.8 | [13 empty] | VV | 2 | 2 | True | 0 | ROZPOCET
| VV |  | 13,80 "m.č.126 |  | 13.8 | [13 empty] | VV | 2 | 2 | True | 0 | ROZPOCET
| VV |  | Medzisúčet |  | 66.82 | [13 empty] | VV | 2 | 3 | True | 0 | ROZPOCET
| VV |  | " m.č.114 rekonštr. kanalizácie /neodteká voda | [15 empty] | VV | 2 | 1 | True | 0 | ROZPOCET
| VV |  | 2,71*2 " vyburanie dlažieb a podlahy pre výmenu kanaliz. potrubia |  | 5.42 | [13 empty] | VV | 2 | 2 | True | 0 | ROZPOCET
| VV |  | Medzisúčet |  | 5.42 | [13 empty] | VV | 2 | 3 | True | 0 | ROZPOCET
| VV |  | Súčet |  | 72.24 | [13 empty] | VV | 2 | 4 | True | 1 | ROZPOCET
14 | K | 967031132.S | Prikresanie rovných ostení, bez odstupu, po hrubom vybúraní otvorov, v murive tehl. na maltu, -0,05700t | m2 | 47.04 |  | 0 |  |  |  | znížená |  | 0 | 0 | 0 | 0.057 | 2.6813 | 4 | K | 2 |  |  |  | ROZPOCET | 0 | 0 | 0 | 0 | 0 | 2 | 0 | 4 | 1724441836
| VV |  | 0,35*(0,9+0,9+1,5+1,5)*(11+12) " 900/1500 |  | 38.64 | [13 empty] | VV | 2 | 2 | True | 0 | ROZPOCET
| VV |  | 0,35*(0,9+0,9+0,6+0,6)*8 " 900/600 |  | 8.4 | [13 empty] | VV | 2 | 2 | True | 0 | ROZPOCET
| VV |  | Súčet |  | 47.04 | [13 empty] | VV | 2 | 4 | True | 1 | ROZPOCET
15 | K | 978059631.S | Odsekanie a odobratie obkladov stien z obkladačiek vonkajších vrátane podkladovej omietky nad 2 m2, -0,08900t | m2 | 52 |  | 0 |  |  |  | znížená |  | 0 | 0 | 0 | 0.089 | 4.628 | 4 | K | 2 |  |  |  | ROZPOCET | 0 | 0 | 0 | 0 | 0 | 2 | 0 | 4 | -276460871
| VV |  | " obitie soklov | [15 empty] | VV | 2 | 1 | True | 0 | ROZPOCET
| VV |  | 0,3*27,4 |  | 8.22 | [13 empty] | VV | 2 | 2 | True | 0 | ROZPOCET
| VV |  | 0,3*15 |  | 4.5 | [13 empty] | VV | 2 | 2 | True | 0 | ROZPOCET
| VV |  | 0,6*6,2 |  | 3.72 | [13 empty] | VV | 2 | 2 | True | 0 | ROZPOCET
| VV |  | 0,6*6,8 |  | 4.08 | [13 empty] | VV | 2 | 2 | True | 0 | ROZPOCET
| VV |  | 0,6*14,85 |  | 8.91 | [13 empty] | VV | 2 | 2 | True | 0 | ROZPOCET
| VV |  | 1,2*6,8+0,6*(4,3+1,8+5,3+1,8) |  | 16.08 | [13 empty] | VV | 2 | 2 | True | 0 | ROZPOCET
| VV |  | 0,3*(8,2+1,8+5,3+1,8+4,3) |  | 6.42 | [13 empty] | VV | 2 | 2 | True | 0 | ROZPOCET
| VV |  | 0,07 |  | 0.07 | [13 empty] | VV | 2 | 2 | True | 0 | ROZPOCET
| VV |  | Súčet |  | 52 | [13 empty] | VV | 2 | 4 | True | 1 | ROZPOCET
| D | 91D | Dočasné dopravené značenie |  |  |  | 0 | [5 empty] | 0 |  | 0 |  | 0 | 1 | D | 1 |  |  |  | ROZPOCET | [6 empty] | 0
16 | K | 914812211.S | Montáž, prenajom a demontaž - dočasné dopravené zančenie /počas výstavby | kpl | 1 |  | 0 |  |  |  | znížená |  | 0 | 0 | 0 | 0 | 0 | 4 | K | 2 |  |  |  | ROZPOCET | 0 | 0 | 0 | 0 | 0 | 2 | 0 | 4 | -944848263
| VV |  | 1 |  | 1 | [13 empty] | VV | 2 | 2 | True | 1 | ROZPOCET
| D | 94L | LEŠENIE pomocné |  |  |  | 0 | [5 empty] | 0 |  | 0.618 |  | 0 | 1 | D | 1 |  |  |  | ROZPOCET | [6 empty] | 0
17 | K | 941955004.S | Lešenie ľahké pracovné pomocné posuvné s výškou lešeňovej podlahy nad 2,50 do 3,5 m/montaž , demontaž | m2 | 100 |  | 0 |  |  |  | znížená |  | 0 | 0.00618 | 0.618 | 0 | 0 | 4 | K | 2 |  |  |  | ROZPOCET | 0 | 0 | 0 | 0 | 0 | 2 | 0 | 4 | 1820261353
| VV |  | 100 |  | 100 | [13 empty] | VV | 2 | 2 | True | 0 | ROZPOCET
| VV |  | Súčet |  | 100 | [13 empty] | VV | 2 | 4 | True | 1 | ROZPOCET
| D | 96B | BURACIE PRACE- výplne ext. |  |  |  | 0 | [5 empty] | 0 |  | 0 |  | 1.9308 | 1 | D | 1 |  |  |  | ROZPOCET | [6 empty] | 0
18 | K | 968081113.S | Vyvesenie plastového okenného krídla do suti plochy nad 1, 5 m2, -0,02000t | ks | 31 |  | 0 |  |  |  | znížená |  | 0 | 0 | 0 | 0.02 | 0.62 | 4 | K | 2 |  |  |  | ROZPOCET | 0 | 0 | 0 | 0 | 0 | 2 | 0 | 4 | 1909566313
| VV |  | (11+12) " 900/1500 |  | 23 | [13 empty] | VV | 2 | 2 | True | 0 | ROZPOCET
| VV |  | 8 " 900/600 |  | 8 | [13 empty] | VV | 2 | 2 | True | 0 | ROZPOCET
| VV |  | Súčet |  | 31 | [13 empty] | VV | 2 | 4 | True | 1 | ROZPOCET
19 | K | 968081115.S | Demontáž okien plastových, 1 bm obvodu - 0,007t | m | 134.4 |  | 0 |  |  |  | znížená |  | 0 | 0 | 0 | 0.007 | 0.9408 | 4 | K | 2 |  |  |  | ROZPOCET | 0 | 0 | 0 | 0 | 0 | 2 | 0 | 4 | 644529008
| VV |  | (0,9+0,9+1,5+1,5)*(11+12) " 900/1500 |  | 110.4 | [13 empty] | VV | 2 | 2 | True | 0 | ROZPOCET
| VV |  | (0,9+0,9+0,6+0,6)*8 " 900/600 |  | 24 | [13 empty] | VV | 2 | 2 | True | 0 | ROZPOCET
| VV |  | Súčet |  | 134.4 | [13 empty] | VV | 2 | 4 | True | 1 | ROZPOCET
20 | K | 968081126.S | Vyvesenie plastového dverného krídla do suti plochy nad 2 m2, -0,03000t | ks | 3 |  | 0 |  |  |  | znížená |  | 0 | 0 | 0 | 0.03 | 0.09 | 4 | K | 2 |  |  |  | ROZPOCET | 0 | 0 | 0 | 0 | 0 | 2 | 0 | 4 | 1513935289
| VV |  | 2 " vstup m.č.119 |  | 2 | [13 empty] | VV | 2 | 2 | True | 0 | ROZPOCET
| VV |  | 1 " m.č.109 |  | 1 | [13 empty] | VV | 2 | 2 | True | 0 | ROZPOCET
| VV |  | Súčet |  | 3 | [13 empty] | VV | 2 | 4 | True | 1 | ROZPOCET
21 | K | 968081116.S | Demontáž dverí plastových vchodových, 1 bm obvodu - 0,012t | m | 13.22 |  | 0 |  |  |  | znížená |  | 0 | 0 | 0 | 0.012 | 0.15864 | 4 | K | 2 |  |  |  | ROZPOCET | 0 | 0 | 0 | 0 | 0 | 2 | 0 | 4 | 789582765
| VV |  | (1,46+1,46+2,15+2,15) " vstup ext. |  | 7.22 | [13 empty] | VV | 2 | 2 | True | 0 | ROZPOCET
| VV |  | (1+1+2+2) "M.č.109 |  | 6 | [13 empty] | VV | 2 | 2 | True | 0 | ROZPOCET
| VV |  | Súčet |  | 13.22 | [13 empty] | VV | 2 | 4 | True | 1 | ROZPOCET
22 | K | 764410850.S | Demontáž oplechovania parapetov rš od 100 do 330 mm, -0,00135t | m | 27.9 |  | 0 |  |  |  | znížená |  | 0 | 0 | 0 | 0.00135 | 0.037665 | 4 | K | 2 |  |  |  | ROZPOCET | 0 | 0 | 0 | 0 | 0 | 2 | 0 | 4 | 59268141
| VV |  | (11+12)*0,9 " 900/1500 |  | 20.7 | [13 empty] | VV | 2 | 2 | True | 0 | ROZPOCET
| VV |  | 8*0,9 " 900/600 |  | 7.2 | [13 empty] | VV | 2 | 2 | True | 0 | ROZPOCET
| VV |  | Súčet |  | 27.9 | [13 empty] | VV | 2 | 4 | True | 1 | ROZPOCET
23 | K | 766694985.S | Demontáž parapetnej dosky plastovej šírky do 300 mm, dĺžky do 1600 mm, -0,003t | bm | 27.9 |  | 0 |  |  |  | znížená |  | 0 | 0 | 0 | 0.003 | 0.0837 | 4 | K | 2 |  |  |  | ROZPOCET | 0 | 0 | 0 | 0 | 0 | 2 | 0 | 4 | -561374997
| VV |  | (11+12)*0,9 " 900/1500 |  | 20.7 | [13 empty] | VV | 2 | 2 | True | 0 | ROZPOCET
| VV |  | 8*0,9 " 900/600 |  | 7.2 | [13 empty] | VV | 2 | 2 | True | 0 | ROZPOCET
| VV |  | Súčet |  | 27.9 | [13 empty] | VV | 2 | 4 | True | 1 | ROZPOCET
| D | 96C | BURACIE PRACE- výplne int. |  |  |  | 0 | [5 empty] | 0 |  | 0 |  | 0.6078 | 1 | D | 1 |  |  |  | ROZPOCET | [6 empty] | 0
24 | K | 968061126.S | Vyvesenie dreveného dverného krídla do suti -0,02700t | ks | 17 |  | 0 |  |  |  | znížená |  | 0 | 0 | 0 | 0.027 | 0.459 | 4 | K | 2 |  |  |  | ROZPOCET | 0 | 0 | 0 | 0 | 0 | 2 | 0 | 4 | -706375416
| VV |  | 1 "m.č.127 |  | 1 | [13 empty] | VV | 2 | 2 | True | 0 | ROZPOCET
| VV |  | 1 "m.č.126 |  | 1 | [13 empty] | VV | 2 | 2 | True | 0 | ROZPOCET
| VV |  | 1 "m.č.125 |  | 1 | [13 empty] | VV | 2 | 2 | True | 0 | ROZPOCET
| VV |  | 1 "m.č.124 |  | 1 | [13 empty] | VV | 2 | 2 | True | 0 | ROZPOCET
| VV |  | 1 "m.č.123 |  | 1 | [13 empty] | VV | 2 | 2 | True | 0 | ROZPOCET
| VV |  | 1 " m.č.122 |  | 1 | [13 empty] | VV | 2 | 2 | True | 0 | ROZPOCET
| VV |  | 1 "m.č.121 |  | 1 | [13 empty] | VV | 2 | 2 | True | 0 | ROZPOCET
| VV |  | 1 "m.č.120 |  | 1 | [13 empty] | VV | 2 | 2 | True | 0 | ROZPOCET
| VV |  | 1 "m.č.118 |  | 1 | [13 empty] | VV | 2 | 2 | True | 0 | ROZPOCET
| VV |  | 1 "m.č.117 |  | 1 | [13 empty] | VV | 2 | 2 | True | 0 | ROZPOCET
| VV |  | 1 "m.č.116 |  | 1 | [13 empty] | VV | 2 | 2 | True | 0 | ROZPOCET
| VV |  | 1 "m.č.115 |  | 1 | [13 empty] | VV | 2 | 2 | True | 0 | ROZPOCET
| VV |  | 1 "m.č.113 |  | 1 | [13 empty] | VV | 2 | 2 | True | 0 | ROZPOCET
| VV |  | 1 "m.č.111 |  | 1 | [13 empty] | VV | 2 | 2 | True | 0 | ROZPOCET
| VV |  | 1 "m.č.110 |  | 1 | [13 empty] | VV | 2 | 2 | True | 0 | ROZPOCET
| VV |  | 1 " m.č.109 |  | 1 | [13 empty] | VV | 2 | 2 | True | 0 | ROZPOCET
| VV |  | 1 "m.č.109 |  | 1 | [13 empty] | VV | 2 | 2 | True | 0 | ROZPOCET
| VV |  | Medzisúčet v.č.A02 prízemie |  | 17 | [13 empty] | VV | 2 | 3 | True | 0 | ROZPOCET
| VV |  | Súčet |  | 17 | [13 empty] | VV | 2 | 4 | True | 1 | ROZPOCET
25 | K | 968061116int | Demontáž dverí drevených vr. zárubne , 1 bm obvodu vr.zvesenia odpratanie do kontajnera - 0,012t | m | 12.4 |  | 0 |  |  |  | znížená |  | 0 | 0 | 0 | 0.012 | 0.1488 | 4 | K | 2 |  |  |  | ROZPOCET | 0 | 0 | 0 | 0 | 0 | 2 | 0 | 4 | -1131537418
| VV |  | " zarubne a dvere | [15 empty] | VV | 2 | 1 | True | 0 | ROZPOCET
| VV |  | 1*(2,1+2,1+1+1) "m.č.110 |  | 6.2 | [13 empty] | VV | 2 | 2 | True | 0 | ROZPOCET
| VV |  | 1*(2,1+2,1+1+1) "m.č.117 |  | 6.2 | [13 empty] | VV | 2 | 2 | True | 0 | ROZPOCET
| VV | demdverí | Súčet v.č.A02 |  | 12.4 | [13 empty] | VV | 2 | 4 | True | 1 | ROZPOCET
| D | 97 | Presun sutí na stavenisku |  |  |  | 0 | [5 empty] | 0 |  | 0 |  | 0 | 1 | D | 1 |  |  |  | ROZPOCET | [6 empty] | 0
26 | K | 979087112.S | Nakladanie na dopravný prostriedok pre vodorovnú dopravu sutiny | t | 123.081 |  | 0 |  |  |  | znížená |  | 0 | 0 | 0 | 0 | 0 | 4 | K | 2 |  |  |  | ROZPOCET | 0 | 0 | 0 | 0 | 0 | 2 | 0 | 4 | 1213186608
27 | K | 979082111.S | Vnútrostavenisková doprava sutiny a vybúraných hmôt do 10 m | t | 123.081 |  | 0 |  |  |  | znížená |  | 0 | 0 | 0 | 0 | 0 | 4 | K | 2 |  |  |  | ROZPOCET | 0 | 0 | 0 | 0 | 0 | 2 | 0 | 4 | -1164481437
28 | K | 979082121.S | Vnútrostavenisková doprava sutiny a vybúraných hmôt za každých ďalších 5 m (5x) | t | 615.405 |  | 0 |  |  |  | znížená |  | 0 | 0 | 0 | 0 | 0 | 4 | K | 2 |  |  |  | ROZPOCET | 0 | 0 | 0 | 0 | 0 | 2 | 0 | 4 | 1467789268
| VV |  | 123,081*5 'Prepočítané koeficientom množstva |  | 615.405 | [13 empty] | VV | 2 | 2 | False | 1 | ROZPOCET
| D | 979 | Poplatok za sute |  |  |  | 0 | [5 empty] | 0 |  | 0 |  | 0 | 1 | D | 1 |  |  |  | ROZPOCET | [6 empty] | 0
29 | K | 979089715.S | Prenájom kontajneru 16 m3, vr. odvozu a likvidácie odpad zo stavby | ks | 6 |  | 0 |  |  |  | znížená |  | 0 | 0 | 0 | 0 | 0 | 4 | K | 2 |  |  |  | ROZPOCET | 0 | 0 | 0 | 0 | 0 | 2 | 0 | 4 | -2140593811
| VV |  | 6 |  | 6 | [13 empty] | VV | 2 | 2 | True | 0 | ROZPOCET
| VV |  | Súčet |  | 6 | [13 empty] | VV | 2 | 4 | True | 1 | ROZPOCET
| D | 99 | Presun hmôt HSV |  |  |  | 0 | [5 empty] | 0 |  | 0 |  | 0 | 1 | D | 1 |  |  |  | ROZPOCET | [6 empty] | 0
30 | K | 999281111.S | Presun hmôt pre opravy a údržbu objektov vrátane vonkajších plášťov výšky do 25 m | t | 0.618 |  | 0 |  |  |  | znížená |  | 0 | 0 | 0 | 0 | 0 | 4 | K | 2 |  |  |  | ROZPOCET | 0 | 0 | 0 | 0 | 0 | 2 | 0 | 4 | 474825971
| D | PSV | Práce a dodávky PSV |  |  |  | 0 | [5 empty] | 0 |  | 0.00096 |  | 1.1816 | 2 | D | 0 |  |  |  | ROZPOCET | [6 empty] | 0
| D | 764 | Konštrukcie klampiarske |  |  |  | 0 | [5 empty] | 0 |  | 0 |  | 0 | 2 | D | 1 |  |  |  | ROZPOCET | [6 empty] | 0
31 | K | HZS764 | Demontaž klampiarských prvkov zo strechy a fasady | hod | 20 |  | 0 |  |  |  | znížená |  | 0 | 0 | 0 | 0 | 0 | 512 | K | 2 |  |  |  | ROZPOCET | 0 | 0 | 0 | 0 | 0 | 2 | 0 | 512 | 1596612297
| VV |  | 20 |  | 20 | [13 empty] | VV | 2 | 2 | True | 1 | ROZPOCET
| D | 766 | Konštrukcie stolárske |  |  |  | 0 | [5 empty] | 0 |  | 0 |  | 0.86836 | 2 | D | 1 |  |  |  | ROZPOCET | [6 empty] | 0
32 | K | 766411821.S | Demontáž obloženia stien panelmi, palub. doskami, -0,01098t | m2 | 71.344 |  | 0 |  |  |  | znížená |  | 0 | 0 | 0 | 0.01098 | 0.78336 | 16 | K | 2 |  |  |  | ROZPOCET | 0 | 0 | 0 | 0 | 0 | 2 | 0 | 16 | 1124729672
| VV |  | " drevenný obklad po strop | [15 empty] | VV | 2 | 1 | True | 0 | ROZPOCET
| VV |  | 2,95*(4,24+4,24+2,2+2,2) "m.č.117 |  | 37.996 | [13 empty] | VV | 2 | 2 | True | 0 | ROZPOCET
| VV |  | -(0,9*1,5) |  | -1.35 | [13 empty] | VV | 2 | 2 | True | 0 | ROZPOCET
| VV |  | -(0,9*2) |  | -1.8 | [13 empty] | VV | 2 | 2 | True | 0 | ROZPOCET
| VV |  | 2,95*(4,24+4,24+2,48+2,48) "m.č.118 |  | 39.648 | [13 empty] | VV | 2 | 2 | True | 0 | ROZPOCET
| VV |  | -(0,9*1,5) |  | -1.35 | [13 empty] | VV | 2 | 2 | True | 0 | ROZPOCET
| VV |  | -(0,9*2) |  | -1.8 | [13 empty] | VV | 2 | 2 | True | 0 | ROZPOCET
| VV |  | Medzisúčet 1NP v.č.A02 Buarcie práce |  | 71.344 | [13 empty] | VV | 2 | 3 | True | 0 | ROZPOCET
| VV |  | Súčet |  | 71.344 | [13 empty] | VV | 2 | 4 | True | 1 | ROZPOCET
33 | K | 766811801.S | Demontáž kuchynskej linky drevenej, spodnej skrinky -0,0130t | ks | 2 |  | 0 |  |  |  | znížená |  | 0 | 0 | 0 | 0.013 | 0.026 | 16 | K | 2 |  |  |  | ROZPOCET | 0 | 0 | 0 | 0 | 0 | 2 | 0 | 16 | 8039172
| VV |  | 2 "m.č.115 |  | 2 | [13 empty] | VV | 2 | 2 | True | 1 | ROZPOCET
34 | K | 766811802.S | Demontáž kuchynskej linky drevenej, hornej skrinky -0,01000t | ks | 2 |  | 0 |  |  |  | znížená |  | 0 | 0 | 0 | 0.01 | 0.02 | 16 | K | 2 |  |  |  | ROZPOCET | 0 | 0 | 0 | 0 | 0 | 2 | 0 | 16 | -407485480
| VV |  | 2 "m.č.115 |  | 2 | [13 empty] | VV | 2 | 2 | True | 0 | ROZPOCET
| VV |  | Súčet |  | 2 | [13 empty] | VV | 2 | 4 | True | 1 | ROZPOCET
35 | K | 766811803.S | Demontáž kuchynskej linky drevenej, pracovnej dosky -0,02100t | ks | 1 |  | 0 |  |  |  | znížená |  | 0 | 0 | 0 | 0.021 | 0.021 | 16 | K | 2 |  |  |  | ROZPOCET | 0 | 0 | 0 | 0 | 0 | 2 | 0 | 16 | -585872028
| VV |  | 1 "m.č.115 |  | 1 | [13 empty] | VV | 2 | 2 | True | 1 | ROZPOCET
36 | K | 766811804.S | Demontáž kuchynskej linky drevenej, svetelnej rampy -0,01800t | ks | 1 |  | 0 |  |  |  | znížená |  | 0 | 0 | 0 | 0.018 | 0.018 | 16 | K | 2 |  |  |  | ROZPOCET | 0 | 0 | 0 | 0 | 0 | 2 | 0 | 16 | 482929374
| VV |  | 1 |  | 1 | [13 empty] | VV | 2 | 2 | True | 0 | ROZPOCET
| VV |  | Súčet |  | 1 | [13 empty] | VV | 2 | 4 | True | 1 | ROZPOCET
| D | 767 | Konštrukcie doplnkové kovové |  |  |  | 0 | [5 empty] | 0 |  | 0.00096 |  | 0.0369 | 2 | D | 1 |  |  |  | ROZPOCET | [6 empty] | 0
37 | K | 767662r1 | Demontaž mreží pevných skrutkovaním | m2 | 96 |  | 0 |  |  |  | znížená |  | 0 | 1e-05 | 0.00096 | 0 | 0 | 16 | K | 2 |  |  |  | ROZPOCET | 0 | 0 | 0 | 0 | 0 | 2 | 0 | 16 | 1500546243
| VV |  | (0,9+0,9+1,5+1,5)*(11+4) " 900/1500 |  | 72 | [13 empty] | VV | 2 | 2 | True | 0 | ROZPOCET
| VV |  | (0,9+0,9+0,6+0,6)*8 " 900/600 |  | 24 | [13 empty] | VV | 2 | 2 | True | 0 | ROZPOCET
| VV |  | Súčet |  | 96 | [13 empty] | VV | 2 | 4 | True | 1 | ROZPOCET
38 | K | 7679148R1 | Demontáž zábradlia na schodisku -0,00900t | m | 4.1 |  | 0 |  |  |  | znížená |  | 0 | 0 | 0 | 0.009 | 0.0369 | 16 | K | 2 |  |  |  | ROZPOCET | 0 | 0 | 0 | 0 | 0 | 2 | 0 | 16 | -1245677752
| VV |  | 2,3 |  | 2.3 | [13 empty] | VV | 2 | 2 | True | 0 | ROZPOCET
| VV |  | 1,8 |  | 1.8 | [13 empty] | VV | 2 | 2 | True | 0 | ROZPOCET
| VV |  | Súčet |  | 4.1 | [13 empty] | VV | 2 | 4 | True | 1 | ROZPOCET
39 | K | HZS2 | Demontáž prvkov z fasady , striešky , zvody a pod | hod | 10 |  | 0 |  |  |  | znížená |  | 0 | 0 | 0 | 0 | 0 | 512 | K | 2 |  |  |  | ROZPOCET | 0 | 0 | 0 | 0 | 0 | 2 | 0 | 512 | -1174288972
| VV |  | 10 |  | 10 | [13 empty] | VV | 2 | 2 | True | 0 | ROZPOCET
| VV |  | Súčet |  | 10 | [13 empty] | VV | 2 | 4 | True | 1 | ROZPOCET
| D | 776 | Podlahy povlakové |  |  |  | 0 | [5 empty] | 0 |  | 0 |  | 0.27634 | 2 | D | 1 |  |  |  | ROZPOCET | [6 empty] | 0
40 | K | 776511820.S | Odstránenie povlakových podláh z nášľapnej plochy lepených s podložkou,vr.soklov -0,00100t | m2 | 244.54 |  | 0 |  |  |  | znížená |  | 0 | 0 | 0 | 0.001 | 0.24454 | 16 | K | 2 |  |  |  | ROZPOCET | 0 | 0 | 0 | 0 | 0 | 2 | 0 | 16 | -885898134
| VV |  | " odstránenie PVC podlah | [15 empty] | VV | 2 | 1 | True | 0 | ROZPOCET
| VV |  | " vr. lepidla hr20mm | [15 empty] | VV | 2 | 1 | True | 0 | ROZPOCET
| VV |  | 31,8 "m.č.110 |  | 31.8 | [13 empty] | VV | 2 | 2 | True | 0 | ROZPOCET
| VV |  | 11,20 "m.č.111 |  | 11.2 | [13 empty] | VV | 2 | 2 | True | 0 | ROZPOCET
| VV |  | 5,53 "m.č.112 |  | 5.53 | [13 empty] | VV | 2 | 2 | True | 0 | ROZPOCET
| VV |  | 5,22 "m.č.113 |  | 5.22 | [13 empty] | VV | 2 | 2 | True | 0 | ROZPOCET
| VV |  | 10 " m.č.116 |  | 10 | [13 empty] | VV | 2 | 2 | True | 0 | ROZPOCET
| VV |  | 9,33 " m.č.117 |  | 9.33 | [13 empty] | VV | 2 | 2 | True | 0 | ROZPOCET
| VV |  | 10,52 "m.č.118 |  | 10.52 | [13 empty] | VV | 2 | 2 | True | 0 | ROZPOCET
| VV |  | 55,54 "m.č.119 |  | 55.54 | [13 empty] | VV | 2 | 2 | True | 0 | ROZPOCET
| VV |  | 26,35 " m.č.120 |  | 26.35 | [13 empty] | VV | 2 | 2 | True | 0 | ROZPOCET
| VV |  | 26,35 "m.č.123 |  | 26.35 | [13 empty] | VV | 2 | 2 | True | 0 | ROZPOCET
| VV |  | 26,35 "m.č.124 |  | 26.35 | [13 empty] | VV | 2 | 2 | True | 0 | ROZPOCET
| VV |  | 26,35 "m.č.127 |  | 26.35 | [13 empty] | VV | 2 | 2 | True | 0 | ROZPOCET
| VV |  | Medzisúčet |  | 244.54 | [13 empty] | VV | 2 | 3 | True | 0 | ROZPOCET
| VV |  | Súčet prízemie v.č.A-02 |  | 244.54 | [13 empty] | VV | 2 | 4 | True | 1 | ROZPOCET
41 | K | 776551830.S | Odstránenie kobercov podláh voľne položených, -0,00100t | m2 | 31.8 |  | 0 |  |  |  | znížená |  | 0 | 0 | 0 | 0.001 | 0.0318 | 16 | K | 2 |  |  |  | ROZPOCET | 0 | 0 | 0 | 0 | 0 | 2 | 0 | 16 | 1651369404
| VV |  | " kobercov volne položených | [15 empty] | VV | 2 | 1 | True | 0 | ROZPOCET
| VV |  | 31,8 "m.č.110 |  | 31.8 | [13 empty] | VV | 2 | 2 | True | 0 | ROZPOCET
| VV |  | Súčet PRíZEMIE v.č.A-02 |  | 31.8 | [13 empty] | VV | 2 | 4 | True | 1 | ROZPOCET

## SO01.2A - SO01.2A Stavebn...
[9 empty] | >> skryté stĺpce << | [9 empty] | {c57bed35-77f2-4572-91e7-2279a38f9479} | [5 empty] | OMstien1NP2et | omieta stien 1NP | m2 | 650,579 | 2
[19 empty] | 0 | [5 empty] | OMstienYtong | omietka stien yrong | m2 | 112,193 | 2
| KRYCÍ LIST ROZPOČTU | [8 empty] | v --- nižšie sa nachádzajú doplnkové a pomocné údaje k zostavám --- v | [8 empty] | False | [5 empty] | OMstropy | om stropov | m2 | 328,33 | 2
[25 empty] | P1aKDdlažba1np | P1a keramická dlažba mokré priestory wc ,sprcha | m2 | 76,83 | 2
| Stavba: | [23 empty] | P1pvc1NP | PVC lepene | m2 | 229,6 | 2
|  | ČERMÁŇSKY FUTBALOVÝ KLUB - rekonštrukcia stavby | [22 empty] | ST03KO1np | ST03 KO | m2 | 196 | 2
| Objekt: | [23 empty] | OMstientechm | omietka stien techn.miestmnosti | m2 | 52,24 | 2
SO01 - SO01 REKONŠTRUKCIA BUDOVY
Časť:
SO01.2A - SO01.2A Stavebná časť - nové konštrukcie interier
| JKSO: |  |  |  |  | KS:
| Miesto: |  | p.č.72460/2, Čermáň, Golianova ul70 NR |  |  | Dátum: | 2022-01-19
| Objednávateľ: |  |  |  |  | IČO:
|  | Čermáňsky futbalový klub,Golianova70,94901NITRA |  |  |  | IČ DPH:
| Zhotoviteľ: |  |  |  |  | IČO: | Vyplň údaj
|  | Vyplň údaj |  |  |  | IČ DPH: | Vyplň údaj
| Projektant: |  |  |  |  | IČO:
|  | Pro-Casa s.r.o.Ing.Z.Drinková |  |  |  | IČ DPH:
| Spracovateľ: |  |  |  |  | IČO:
|  | K.Šinská |  |  |  | IČ DPH:
Poznámka:
| Cena bez DPH | [5 empty] | 0
|  |  | Základ dane |  |  | Sadzba dane | Výška dane
| DPH | základná | 0 |  |  | 20% | 0
|  | znížená | 0 |  |  | 20% | 0
|  | zákl. prenesená | 0 |  |  | 20% | 0
|  | zníž. prenesená | 0 |  |  | 20% | 0
|  | nulová | 0 |  |  | 0% | 0
| Cena s DPH |  |  | v | EUR |  | 0
| Projektant |  |  | Spracovateľ
| Dátum a podpis: |  | Pečiatka | Dátum a podpis: |  |  | Pečiatka
| Objednávateľ |  |  | Zhotoviteľ
| Dátum a podpis: |  | Pečiatka | Dátum a podpis: |  |  | Pečiatka
REKAPITULÁCIA ROZPOČTU
Stavba:
ČERMÁŇSKY FUTBALOVÝ KLUB - rekonštrukcia stavby
Objekt:
SO01 - SO01 REKONŠTRUKCIA BUDOVY
Časť:
SO01.2A - SO01.2A Stavebná časť - nové konštrukcie interier
Miesto: |  |  | p.č.72460/2, Čermáň, Golianova ul70 NR |  |  | Dátum: | 2022-01-19
Objednávateľ: |  |  | Čermáňsky futbalový klub,Golianova70,94901NITRA |  |  | Projektant: | Pro-Casa s.r.o.Ing.Z.Drinková
Zhotoviteľ: |  |  | Vyplň údaj |  |  | Spracovateľ: | K.Šinská
Kód dielu - Popis | [6 empty] | Cena celkom [EUR]
Náklady z rozpočtu | [6 empty] | 0 | [12 empty] | -1
| HSV - Práce a dodávky HSV | [5 empty] | 0
| 3 - Zvislé a kompletné konštrukcie | [5 empty] | 0
| 6 - Úpravy povrchov, podlahy, osadenie | [5 empty] | 0
| 63p - Podlahy | [5 empty] | 0
| 9 - Ostatné konštrukcie a práce-búranie | [5 empty] | 0
| 94L - LEŠENIE pomocné | [5 empty] | 0
| 99 - Presun hmôt HSV | [5 empty] | 0
| PSV - Práce a dodávky PSV | [5 empty] | 0
| 711 - Izolácie proti vode a vlhkosti | [5 empty] | 0
| 763 - Konštrukcie - drevostavby | [5 empty] | 0
| 766 - Konštrukcie stolárske | [5 empty] | 0
| 766Z - Konštrukcie stolárske | [5 empty] | 0
| 767 - Konštrukcie doplnkové kovové | [5 empty] | 0
| 768P - PLASTOVÉ VÝPLNE | [5 empty] | 0
| 771 - Podlahy z dlaždíc | [5 empty] | 0
| 776 - Podlahy povlakové | [5 empty] | 0
| 781 - Obklady | [5 empty] | 0
| 783 - Nátery | [5 empty] | 0
| 784 - Maľby | [5 empty] | 0
ROZPOČET
Stavba:
ČERMÁŇSKY FUTBALOVÝ KLUB - rekonštrukcia stavby
Objekt:
SO01 - SO01 REKONŠTRUKCIA BUDOVY
Časť:
SO01.2A - SO01.2A Stavebná časť - nové konštrukcie interier
Miesto: |  |  | p.č.72460/2, Čermáň, Golianova ul70 NR |  |  | Dátum: | 2022-01-19
Objednávateľ: |  |  | Čermáňsky futbalový klub,Golianova70,94901NITRA |  |  | Projektant: | Pro-Casa s.r.o.Ing.Z.Drinková
Zhotoviteľ: |  |  | Vyplň údaj |  |  | Spracovateľ: | K.Šinská
PČ | Typ | Kód | Popis | MJ | Množstvo | J.cena [EUR] | Cena celkom [EUR] | Cenová sústava |  |  | DPH | J. Nh [h] | Nh celkom [h] | J. hmotnosť [t] | Hmotnosť celkom [t] | J. suť [t] | Suť Celkom [t]
Náklady z rozpočtu | [6 empty] | 0 | [5 empty] | 0 |  | 65.499 |  | 3.52 |  | D | -1 | [15 empty] | 0
| D | HSV | Práce a dodávky HSV |  |  |  | 0 | [5 empty] | 0 |  | 34.0464 |  | 0 | 1 | D | 0 |  |  |  | ROZPOCET | [11 empty] | 0
| D | 3 | Zvislé a kompletné konštrukcie |  |  |  | 0 | [5 empty] | 0 |  | 6.9765 |  | 0 | 1 | D | 1 |  |  |  | ROZPOCET | [11 empty] | 0
1 | K | 311272563 | Murivo nosné (m3) z tvárnic YTONG Statik hr. 300 mm P4-550 PD, na MVC a maltu YTONG (300x249x499) | m3 | 2.267 |  | 0 |  |  |  | znížená |  | 0 | 0.82156 | 1.8625 | 0 | 0 | 4 | K | 2 |  |  |  | ROZPOCET | [5 empty] | 0 | 0 | 0 | 0 | 0 | 2 | 0 | 4 | 367569416
| VV |  | 0,9*1,5*0,375 " okno m.č.110 |  | 0.506 | [13 empty] | VV | 2 | 2 | True | 0 | ROZPOCET
| VV |  | 0,33*1*2,1 "m.č.118 ô zam. dvere otvor |  | 0.693 | [13 empty] | VV | 2 | 2 | True | 0 | ROZPOCET
| VV |  | 0,35*2,08*2,95 |  | 2.148 | [13 empty] | VV | 2 | 2 | True | 0 | ROZPOCET
| VV |  | -(1,2*0,9) " O4 |  | -1.08 | [13 empty] | VV | 2 | 2 | True | 0 | ROZPOCET
| VV |  | Súčet |  | 2.267 | [13 empty] | VV | 2 | 4 | True | 1 | ROZPOCET
2 | K | 342272102 | Priečky z tvárnic YTONG hr. 100 mm P2-500 hladkých, na MVC a maltu YTONG (100x249x599) | m2 | 22.216 |  | 0 |  |  |  | znížená |  | 0 | 0.07382 | 1.64 | 0 | 0 | 4 | K | 2 |  |  |  | ROZPOCET | [5 empty] | 0 | 0 | 0 | 0 | 0 | 2 | 0 | 4 | 1307212186
| VV |  | 2,95*4,24 " m.č.115 |  | 12.508 | [13 empty] | VV | 2 | 2 | True | 0 | ROZPOCET
| VV |  | -0,6*2 |  | -1.2 | [13 empty] | VV | 2 | 2 | True | 0 | ROZPOCET
| VV |  | 2,95*4,24 "m.č.111 |  | 12.508 | [13 empty] | VV | 2 | 2 | True | 0 | ROZPOCET
| VV |  | -0,8*2 |  | -1.6 | [13 empty] | VV | 2 | 2 | True | 0 | ROZPOCET
| VV |  | Medzisúčet |  | 22.216 | [13 empty] | VV | 2 | 3 | True | 0 | ROZPOCET
| VV |  | Súčet |  | 22.216 | [13 empty] | VV | 2 | 4 | True | 1 | ROZPOCET
3 | K | 342272104 | Priečky z tvárnic YTONG hr. 150 mm P2-500 hladkých, na MVC a maltu YTONG (150x249x599) | m2 | 29.628 |  | 0 |  |  |  | znížená |  | 0 | 0.11069 | 3.2795 | 0 | 0 | 4 | K | 2 |  |  |  | ROZPOCET | [5 empty] | 0 | 0 | 0 | 0 | 0 | 2 | 0 | 4 | -1846052406
| VV |  | 2,95*(4,24+1,97) "m.č.118/116/117 |  | 18.32 | [13 empty] | VV | 2 | 2 | True | 0 | ROZPOCET
| VV |  | -0,6*2 |  | -1.2 | [13 empty] | VV | 2 | 2 | True | 0 | ROZPOCET
| VV |  | 2,95*(4,24) "m.č.110/128 |  | 12.508 | [13 empty] | VV | 2 | 2 | True | 0 | ROZPOCET
| VV |  | Medzisúčet |  | 29.628 | [13 empty] | VV | 2 | 3 | True | 0 | ROZPOCET
| VV |  | Súčet |  | 29.628 | [13 empty] | VV | 2 | 4 | True | 1 | ROZPOCET
4 | K | 317161551.S | Pórobetónový preklad nosný šírky 300 mm, výšky 249 mm, dĺžky 1250 mm | ks | 1 |  | 0 |  |  |  | znížená |  | 0 | 0.08293 | 0.08293 | 0 | 0 | 4 | K | 2 |  |  |  | ROZPOCET | [5 empty] | 0 | 0 | 0 | 0 | 0 | 2 | 0 | 4 | 1517711715
| VV |  | 1 " D3 |  | 1 | [13 empty] | VV | 2 | 2 | True | 1 | ROZPOCET
5 | K | 317161121.S | Pórobetónový preklad nenosný šírky 100 mm, výšky 250 mm, dĺžky 1000 mm | ks | 2 |  | 0 |  |  |  | znížená |  | 0 | 0.01999 | 0.03998 | 0 | 0 | 4 | K | 2 |  |  |  | ROZPOCET | [5 empty] | 0 | 0 | 0 | 0 | 0 | 2 | 0 | 4 | -595597105
| VV |  | 1 " D4 m.č.111 |  | 1 | [13 empty] | VV | 2 | 2 | True | 0 | ROZPOCET
| VV |  | 1" D6 m.č.115 |  | 1 | [13 empty] | VV | 2 | 2 | True | 0 | ROZPOCET
| VV |  | Súčet |  | 2 | [13 empty] | VV | 2 | 4 | True | 1 | ROZPOCET
6 | K | 317161141.S | Pórobetónový preklad nenosný šírky 150 mm, výšky 250 mm, dĺžky 1000 mm | ks | 2 |  | 0 |  |  |  | znížená |  | 0 | 0.02876 | 0.05752 | 0 | 0 | 4 | K | 2 |  |  |  | ROZPOCET | [5 empty] | 0 | 0 | 0 | 0 | 0 | 2 | 0 | 4 | -1046001553
| VV |  | 1 " m.č.128 D4 |  | 1 | [13 empty] | VV | 2 | 2 | True | 0 | ROZPOCET
| VV |  | Medzisúčet |  | 1 | [13 empty] | VV | 2 | 3 | True | 0 | ROZPOCET
| VV |  | 1 " D6 m.č.118 |  | 1 | [13 empty] | VV | 2 | 2 | True | 0 | ROZPOCET
| VV |  | Medzisúčet |  | 1 | [13 empty] | VV | 2 | 3 | True | 0 | ROZPOCET
| VV |  | Súčet |  | 2 | [13 empty] | VV | 2 | 4 | True | 1 | ROZPOCET
7 | K | 342948112.S | Ukotvenie priečok k murovaným konštrukciám | m | 26.55 |  | 0 |  |  |  | znížená |  | 0 | 0.00046 | 0.012213 | 0 | 0 | 4 | K | 2 |  |  |  | ROZPOCET | [5 empty] | 0 | 0 | 0 | 0 | 0 | 2 | 0 | 4 | 384195661
| VV |  | 2,95*2 " m.č.115 |  | 5.9 | [13 empty] | VV | 2 | 2 | True | 0 | ROZPOCET
| VV |  | 2,95*2 "m.č.111 |  | 5.9 | [13 empty] | VV | 2 | 2 | True | 0 | ROZPOCET
| VV |  | Medzisúčet |  | 11.8 | [13 empty] | VV | 2 | 3 | True | 0 | ROZPOCET
| VV |  | 2,95*3 "m.č.118/116/117 |  | 8.85 | [13 empty] | VV | 2 | 2 | True | 0 | ROZPOCET
| VV |  | 2,95*2"m.č.110/128 |  | 5.9 | [13 empty] | VV | 2 | 2 | True | 0 | ROZPOCET
| VV |  | Medzisúčet |  | 14.75 | [13 empty] | VV | 2 | 3 | True | 0 | ROZPOCET
| VV |  | Súčet |  | 26.55 | [13 empty] | VV | 2 | 4 | True | 1 | ROZPOCET
8 | K | 342948115.S | Ukončenie priečok hr. do 100 mm ku konštrukciam polyuretánovou penou | m | 18.93 |  | 0 |  |  |  | znížená |  | 0 | 0.0001 | 0.001893 | 0 | 0 | 4 | K | 2 |  |  |  | ROZPOCET | [5 empty] | 0 | 0 | 0 | 0 | 0 | 2 | 0 | 4 | -137733108
| VV |  | 4,24 " m.č.115 |  | 4.24 | [13 empty] | VV | 2 | 2 | True | 0 | ROZPOCET
| VV |  | 4,24 "m.č.111 |  | 4.24 | [13 empty] | VV | 2 | 2 | True | 0 | ROZPOCET
| VV |  | Medzisúčet |  | 8.48 | [13 empty] | VV | 2 | 3 | True | 0 | ROZPOCET
| VV |  | (4,24+1,97) "m.č.118/116/117 |  | 6.21 | [13 empty] | VV | 2 | 2 | True | 0 | ROZPOCET
| VV |  | (4,24) "m.č.110/128 |  | 4.24 | [13 empty] | VV | 2 | 2 | True | 0 | ROZPOCET
| VV |  | Medzisúčet |  | 10.45 | [13 empty] | VV | 2 | 3 | True | 0 | ROZPOCET
| VV |  | Súčet |  | 18.93 | [13 empty] | VV | 2 | 4 | True | 1 | ROZPOCET
| D | 6 | Úpravy povrchov, podlahy, osadenie |  |  |  | 0 | [5 empty] | 0 |  | 24.9819 |  | 0 | 1 | D | 1 |  |  |  | ROZPOCET | [11 empty] | 0
9 | K | 611460112.S | Príprava vnútorného podkladu stropov na betónové podklady kontaktným mostíkom | m2 | 328.33 |  | 0 |  |  |  | znížená |  | 0 | 0.00042 | 0.1379 | 0 | 0 | 4 | K | 2 |  |  |  | ROZPOCET | [5 empty] | 0 | 0 | 0 | 0 | 0 | 2 | 0 | 4 | 1404285461
| VV |  | " stropy | [15 empty] | VV | 2 | 1 | True | 0 | ROZPOCET
| VV |  | OMstropy |  | 328.33 | [13 empty] | VV | 2 | 2 | True | 0 | ROZPOCET
| VV |  | Súčet |  | 328.33 | [13 empty] | VV | 2 | 4 | True | 1 | ROZPOCET
10 | K | 611461111 | Príprava vnútorného podkladu stropov napr. BAUMIT, cementový Prednástrek (Baumit Vorspritzer 2 mm), ručné nanášanie | m2 | 328.33 |  | 0 |  |  |  | znížená |  | 0 | 0.0077 | 2.5281 | 0 | 0 | 4 | K | 2 |  |  |  | ROZPOCET | [5 empty] | 0 | 0 | 0 | 0 | 0 | 2 | 0 | 4 | 1296480017
| VV |  | OMstropy |  | 328.33 | [13 empty] | VV | 2 | 2 | True | 0 | ROZPOCET
| VV |  | Súčet |  | 328.33 | [13 empty] | VV | 2 | 4 | True | 1 | ROZPOCET
11 | K | 611460363.S | Vnútorná omietka stropov vápennocementová jednovrstvová, hr. 10 mm | m2 | 328.33 |  | 0 |  |  |  | znížená |  | 0 | 0.01375 | 4.5145 | 0 | 0 | 4 | K | 2 |  |  |  | ROZPOCET | [5 empty] | 0 | 0 | 0 | 0 | 0 | 2 | 0 | 4 | -308356319
| VV |  | " m.č.114 bez zmeny | [15 empty] | VV | 2 | 1 | True | 0 | ROZPOCET
| VV |  | 14,82+2,25+4,83+8,35+17,17+5,53+5,22+11,62+4,12+3,94+17,17+55,54+26,35+13,8+13,8+26,35+26,35+13,8+13,8+26,35+17,17 |  | 328.33 | [13 empty] | VV | 2 | 2 | True | 0 | ROZPOCET
| VV | OMstropy | Súčet |  | 328.33 | [13 empty] | VV | 2 | 4 | True | 1 | ROZPOCET
12 | K | 612460372.S | Vnútorná omietka stien vápennocementová tenkovrstvová, hr. 6 mm | m2 | 650.579 |  | 0 |  |  |  | znížená |  | 0 | 0.00893 | 5.8097 | 0 | 0 | 4 | K | 2 |  |  |  | ROZPOCET | [5 empty] | 0 | 0 | 0 | 0 | 0 | 2 | 0 | 4 | -389571650
| VV |  | " nová omietka stien nad obkladom soc.miestnosti | [15 empty] | VV | 2 | 1 | True | 0 | ROZPOCET
| VV |  | (2,95-2,1)*(3,44*2+1,967*2) " m.č.110 |  | 9.192 | [13 empty] | VV | 2 | 2 | True | 0 | ROZPOCET
| VV |  | (2,95-1,5)*(4,24+3,44+1,23*2) "m.č.113 |  | 14.703 | [13 empty] | VV | 2 | 2 | True | 0 | ROZPOCET
| VV |  | (2,95-2,1)*(1,49*2+1,97*2) "m.č.116 |  | 5.882 | [13 empty] | VV | 2 | 2 | True | 0 | ROZPOCET
| VV |  | (2,95-2,1)*(2*2+1,97+1,07) "m.č.117 |  | 5.984 | [13 empty] | VV | 2 | 2 | True | 0 | ROZPOCET
| VV |  | (2,95-2,1)*(4,72+5,572+2,5*2) "m.č.121 |  | 12.998 | [13 empty] | VV | 2 | 2 | True | 0 | ROZPOCET
| VV |  | (2,95-2,1)*(4,72+5,572+2,5*2) "m.č.122 |  | 12.998 | [13 empty] | VV | 2 | 2 | True | 0 | ROZPOCET
| VV |  | (2,95-2,1)*(4,72+5,572+2,5*2) "m.č.125 |  | 12.998 | [13 empty] | VV | 2 | 2 | True | 0 | ROZPOCET
| VV |  | (2,95-2,1)*(4,72+5,572+2,5*2) "m.č.126 |  | 12.998 | [13 empty] | VV | 2 | 2 | True | 0 | ROZPOCET
| VV |  | " steny bez obkladov | [15 empty] | VV | 2 | 1 | True | 0 | ROZPOCET
| VV |  | 2,95*(1,2*2+4,24) "m.č.111 1stena NOVé MURIVO YTONG nová omietka ytong +sklot.sieťka |  | 19.588 | [13 empty] | VV | 2 | 2 | True | 0 | ROZPOCET
| VV |  | -0,8*2 |  | -1.6 | [13 empty] | VV | 2 | 2 | True | 0 | ROZPOCET
| VV |  | -0,9*1,5 |  | -1.35 | [13 empty] | VV | 2 | 2 | True | 0 | ROZPOCET
| VV |  | 2,95*(4,24*2+1,2*2) "m.č.112 |  | 32.096 | [13 empty] | VV | 2 | 2 | True | 0 | ROZPOCET
| VV |  | -1*2,1 |  | -2.1 | [13 empty] | VV | 2 | 2 | True | 0 | ROZPOCET
| VV |  | -1*2,1 " D10L |  | -2.1 | [13 empty] | VV | 2 | 2 | True | 0 | ROZPOCET
| VV |  | 2,95*(4,05*2+4,24*2) " m.č.115 |  | 48.911 | [13 empty] | VV | 2 | 2 | True | 0 | ROZPOCET
| VV |  | -0,8*2 |  | -1.6 | [13 empty] | VV | 2 | 2 | True | 0 | ROZPOCET
| VV |  | -0,9*1,5 |  | -1.35 | [13 empty] | VV | 2 | 2 | True | 0 | ROZPOCET
| VV |  | 2,95*(4,05*2+4,24*2) "m.č.118 |  | 48.911 | [13 empty] | VV | 2 | 2 | True | 0 | ROZPOCET
| VV |  | -0,8*2 |  | -1.6 | [13 empty] | VV | 2 | 2 | True | 0 | ROZPOCET
| VV |  | (0,9*1,5)*2 |  | 2.7 | [13 empty] | VV | 2 | 2 | True | 0 | ROZPOCET
| VV |  | 2,95*(26,7*2+2,08*2) "m.č.119 |  | 169.802 | [13 empty] | VV | 2 | 2 | True | 0 | ROZPOCET
| VV |  | -1,2*0,9 |  | -1.08 | [13 empty] | VV | 2 | 2 | True | 0 | ROZPOCET
| VV |  | -1,5*2,15 |  | -3.225 | [13 empty] | VV | 2 | 2 | True | 0 | ROZPOCET
| VV |  | -(0,8*2)*9 |  | -14.4 | [13 empty] | VV | 2 | 2 | True | 0 | ROZPOCET
| VV |  | -(1*2,1) |  | -2.1 | [13 empty] | VV | 2 | 2 | True | 0 | ROZPOCET
| VV |  | 2,95*(3,6*2+7,32*2) "m.č.120 |  | 64.428 | [13 empty] | VV | 2 | 2 | True | 0 | ROZPOCET
| VV |  | -0,8*2 |  | -1.6 | [13 empty] | VV | 2 | 2 | True | 0 | ROZPOCET
| VV |  | -(0,9*1,5)*3 |  | -4.05 | [13 empty] | VV | 2 | 2 | True | 0 | ROZPOCET
| VV |  | 2,95*(3,6*2+7,32*2) "m.č.123 |  | 64.428 | [13 empty] | VV | 2 | 2 | True | 0 | ROZPOCET
| VV |  | -(0,8*2)*2 |  | -3.2 | [13 empty] | VV | 2 | 2 | True | 0 | ROZPOCET
| VV |  | -(0,9*1,5)*3 |  | -4.05 | [13 empty] | VV | 2 | 2 | True | 0 | ROZPOCET
| VV |  | 2,95*(3,6*2+7,32*2) "m.č.124 |  | 64.428 | [13 empty] | VV | 2 | 2 | True | 0 | ROZPOCET
| VV |  | -(0,8*2)*2 |  | -3.2 | [13 empty] | VV | 2 | 2 | True | 0 | ROZPOCET
| VV |  | -(0,9*1,5)*3 |  | -4.05 | [13 empty] | VV | 2 | 2 | True | 0 | ROZPOCET
| VV |  | 2,95*(3,6*2+7,32*2) "m.č.127 |  | 64.428 | [13 empty] | VV | 2 | 2 | True | 0 | ROZPOCET
| VV |  | -(0,8*2)*2 |  | -3.2 | [13 empty] | VV | 2 | 2 | True | 0 | ROZPOCET
| VV |  | -(0,9*1,5)*3 |  | -4.05 | [13 empty] | VV | 2 | 2 | True | 0 | ROZPOCET
| VV |  | 2,95*(4,05*2+4,24*2) "m.č.128 |  | 48.911 | [13 empty] | VV | 2 | 2 | True | 0 | ROZPOCET
| VV |  | -(0,8*2)*2 |  | -3.2 | [13 empty] | VV | 2 | 2 | True | 0 | ROZPOCET
| VV |  | -(0,9*1,5)*2 |  | -2.7 | [13 empty] | VV | 2 | 2 | True | 0 | ROZPOCET
| VV | OMstien1NP2et | Medzisúčet prízemie v.č.A05 |  | 650.579 | [13 empty] | VV | 2 | 3 | True | 0 | ROZPOCET
| VV |  | Súčet |  | 650.579 | [13 empty] | VV | 2 | 4 | True | 1 | ROZPOCET
13 | K | 612465118 | Príprava vnútorného podkladu stien napr.BAUMIT, Uzatvárací základ (Baumit rGrund) | m2 | 650.579 |  | 0 |  |  |  | znížená |  | 0 | 0.0005 | 0.32529 | 0 | 0 | 4 | K | 2 |  |  |  | ROZPOCET | [5 empty] | 0 | 0 | 0 | 0 | 0 | 2 | 0 | 4 | -2030575161
| VV |  | OMstien1NP2et |  | 650.579 | [13 empty] | VV | 2 | 2 | True | 0 | ROZPOCET
| VV |  | Súčet |  | 650.579 | [13 empty] | VV | 2 | 4 | True | 1 | ROZPOCET
14 | K | 6124651R1 | Aplikácia spevn. základného náteru napr. BAUMIT SANOVA PRIMER | m2 | 650.579 |  | 0 |  |  |  | znížená |  | 0 | 0.0004 | 0.26023 | 0 | 0 | 4 | K | 2 |  |  |  | ROZPOCET | [5 empty] | 0 | 0 | 0 | 0 | 0 | 2 | 0 | 4 | 2068553225
| VV |  | OMstien1NP2et |  | 650.579 | [13 empty] | VV | 2 | 2 | True | 0 | ROZPOCET
| VV |  | Súčet |  | 650.579 | [13 empty] | VV | 2 | 4 | True | 1 | ROZPOCET
15 | K | 612468561.S | Vnútorná stierka stien YTONG vápenná, hr. 2 mm+ sklotextilná mriežka | m2 | 112.193 |  | 0 |  |  |  | znížená |  | 0 | 0.00315 | 0.35341 | 0 | 0 | 4 | K | 2 |  |  |  | ROZPOCET | [5 empty] | 0 | 0 | 0 | 0 | 0 | 2 | 0 | 4 | -1367223349
| VV |  | "ytong nové murivo | [15 empty] | VV | 2 | 1 | True | 0 | ROZPOCET
| VV |  | " domurovanie obv. murivo | [15 empty] | VV | 2 | 1 | True | 0 | ROZPOCET
| VV |  | 0,9*1,5 " okno m.č.110 |  | 1.35 | [13 empty] | VV | 2 | 2 | True | 0 | ROZPOCET
| VV |  | 1*2,1 "m.č.118 ô zam. dvere otvor |  | 2.1 | [13 empty] | VV | 2 | 2 | True | 0 | ROZPOCET
| VV |  | 2,08*2,95 |  | 6.136 | [13 empty] | VV | 2 | 2 | True | 0 | ROZPOCET
| VV |  | -(1,2*0,9) " O4 |  | -1.08 | [13 empty] | VV | 2 | 2 | True | 0 | ROZPOCET
| VV |  | Medzisúčet |  | 8.506 | [13 empty] | VV | 2 | 3 | True | 0 | ROZPOCET
| VV |  | 2,95*(4,24+1,97)*2 "m.č.118/116/117 |  | 36.639 | [13 empty] | VV | 2 | 2 | True | 0 | ROZPOCET
| VV |  | -0,6*2*2 |  | -2.4 | [13 empty] | VV | 2 | 2 | True | 0 | ROZPOCET
| VV |  | 2,95*(4,24)*2 "m.č.110/128 |  | 25.016 | [13 empty] | VV | 2 | 2 | True | 0 | ROZPOCET
| VV |  | Medzisúčet ytong hr.150mm |  | 59.255 | [13 empty] | VV | 2 | 3 | True | 0 | ROZPOCET
| VV |  | 2,95*4,24*2 " m.č.115 |  | 25.016 | [13 empty] | VV | 2 | 2 | True | 0 | ROZPOCET
| VV |  | -0,6*2*2 |  | -2.4 | [13 empty] | VV | 2 | 2 | True | 0 | ROZPOCET
| VV |  | 2,95*4,24*2 "m.č.111 |  | 25.016 | [13 empty] | VV | 2 | 2 | True | 0 | ROZPOCET
| VV |  | -0,8*2*2 |  | -3.2 | [13 empty] | VV | 2 | 2 | True | 0 | ROZPOCET
| VV |  | Medzisúčet ytong hr.100mm |  | 44.432 | [13 empty] | VV | 2 | 3 | True | 0 | ROZPOCET
| VV | OMstienYtong | Súčet |  | 112.193 | [13 empty] | VV | 2 | 4 | True | 1 | ROZPOCET
16 | K | 612465113 | Príprava vnútorného podkladu stien penetračný náter | m2 | 52.24 |  | 0 |  |  |  | znížená |  | 0 | 0.0004 | 0.020896 | 0 | 0 | 4 | K | 2 |  |  |  | ROZPOCET | [5 empty] | 0 | 0 | 0 | 0 | 0 | 2 | 0 | 4 | -97633317
| VV |  | OMstientechm |  | 52.24 | [13 empty] | VV | 2 | 2 | True | 0 | ROZPOCET
| VV |  | Súčet |  | 52.24 | [13 empty] | VV | 2 | 4 | True | 1 | ROZPOCET
17 | K | 612462744 | Vnútorná sanačná omietka stien napr. BAUMIT NHL stierka, ručné nanášanie, hr. 3 mm | m2 | 52.24 |  | 0 |  |  |  | znížená |  | 0 | 0.00378 | 0.19747 | 0 | 0 | 4 | K | 2 |  |  |  | ROZPOCET | [5 empty] | 0 | 0 | 0 | 0 | 0 | 2 | 0 | 4 | 2146470756
| VV |  | " nová stierka vrchná časť vyspravenie | [15 empty] | VV | 2 | 1 | True | 0 | ROZPOCET
| VV |  | 2,6*(3,45+3,45+4,18+4,18) "m.č107 |  | 39.676 | [13 empty] | VV | 2 | 2 | True | 0 | ROZPOCET
| VV |  | -0,8*2 |  | -1.6 | [13 empty] | VV | 2 | 2 | True | 0 | ROZPOCET
| VV |  | 2,6*(1,9*2+1,17*2) "m.č.108 |  | 15.964 | [13 empty] | VV | 2 | 2 | True | 0 | ROZPOCET
| VV |  | -0,9*2 |  | -1.8 | [13 empty] | VV | 2 | 2 | True | 0 | ROZPOCET
| VV | OMstientechm | Medzisúčet prízemien techn.miestnosti |  | 52.24 | [13 empty] | VV | 2 | 3 | True | 0 | ROZPOCET
| VV |  | Súčet |  | 52.24 | [13 empty] | VV | 2 | 4 | True | 1 | ROZPOCET
18 | K | 612425921.S | Omietka vápenná vnútorného ostenia okenného alebo dverného hladká | m2 | 40.831 |  | 0 |  |  |  | znížená |  | 0 | 0.03587 | 1.4646 | 0 | 0 | 4 | K | 2 |  |  |  | ROZPOCET | [5 empty] | 0 | 0 | 0 | 0 | 0 | 2 | 0 | 4 | 1533077712
| VV |  | " cele ostwenie | [15 empty] | VV | 2 | 1 | True | 0 | ROZPOCET
| VV |  | 0,35*(1,5+0,9+1,5)*18 |  | 24.57 | [13 empty] | VV | 2 | 2 | True | 0 | ROZPOCET
| VV |  | 0,35*(1,5+0,9+1,5)*4 |  | 5.46 | [13 empty] | VV | 2 | 2 | True | 0 | ROZPOCET
| VV |  | 0,35*(0,6+0,9+0,6)*8 |  | 5.88 | [13 empty] | VV | 2 | 2 | True | 0 | ROZPOCET
| VV |  | 0,35*(0,9+1,2+0,9)*1 |  | 1.05 | [13 empty] | VV | 2 | 2 | True | 0 | ROZPOCET
| VV |  | Medzisúčet |  | 36.96 | [13 empty] | VV | 2 | 3 | True | 0 | ROZPOCET
| VV |  | 0,35*(2,2+1,46+2,2) |  | 2.051 | [13 empty] | VV | 2 | 2 | True | 0 | ROZPOCET
| VV |  | 0,35*(2,1+1+2,1) |  | 1.82 | [13 empty] | VV | 2 | 2 | True | 0 | ROZPOCET
| VV |  | Medzisúčet |  | 3.871 | [13 empty] | VV | 2 | 3 | True | 0 | ROZPOCET
| VV |  | Súčet |  | 40.831 | [13 empty] | VV | 2 | 4 | True | 1 | ROZPOCET
19 | K | 632451507.S | Opravná a vyrovnávacia hmota na báze cementu,, vo vonkajších aj vnútorných priestoroch, hr. 20 mm | m2 | 9.87 |  | 0 |  |  |  | znížená |  | 0 | 0.0309 | 0.30498 | 0 | 0 | 4 | K | 2 |  |  |  | ROZPOCET | [5 empty] | 0 | 0 | 0 | 0 | 0 | 2 | 0 | 4 | 1762204135
| VV |  | "pod parapety | [15 empty] | VV | 2 | 1 | True | 0 | ROZPOCET
| VV |  | 0,35*0,9*18 |  | 5.67 | [13 empty] | VV | 2 | 2 | True | 0 | ROZPOCET
| VV |  | 0,35*0,9*4 |  | 1.26 | [13 empty] | VV | 2 | 2 | True | 0 | ROZPOCET
| VV |  | 0,35*0,9*8 |  | 2.52 | [13 empty] | VV | 2 | 2 | True | 0 | ROZPOCET
| VV |  | 0,35*1,2*1 |  | 0.42 | [13 empty] | VV | 2 | 2 | True | 0 | ROZPOCET
| VV |  | Súčet |  | 9.87 | [13 empty] | VV | 2 | 4 | True | 1 | ROZPOCET
20 | K | 612423521.S | Omietka rýh v stenách maltou vápennou šírky ryhy do 150 mm omietkou hladkou/vyspr.drážkovania rozv. | m2 | 250.2 |  | 0 |  |  |  | znížená |  | 0 | 0.03623 | 9.0647 | 0 | 0 | 4 | K | 2 |  |  |  | ROZPOCET | [5 empty] | 0 | 0 | 0 | 0 | 0 | 2 | 0 | 4 | 578002918
| VV |  | 250,2 " rozvody eli |  | 250.2 | [13 empty] | VV | 2 | 2 | True | 0 | ROZPOCET
| VV |  | Súčet |  | 250.2 | [13 empty] | VV | 2 | 4 | True | 1 | ROZPOCET
| D | 63p | Podlahy |  |  |  | 0 | [5 empty] | 0 |  | 1.4531 |  | 0 | 1 | D | 1 |  |  |  | ROZPOCET | [11 empty] | 0
21 | K | 632452249.S | Cementový poter (vhodný aj ako spádový), pevnosti v tlaku 25 MPa, hr. 50 mm | m2 | 14.85 |  | 0 |  |  |  | znížená |  | 0 | 0.09785 | 1.4531 | 0 | 0 | 4 | K | 2 |  |  |  | ROZPOCET | [5 empty] | 0 | 0 | 0 | 0 | 0 | 2 | 0 | 4 | 486989489
| VV |  | " spadový poter v sprchy | [15 empty] | VV | 2 | 1 | True | 0 | ROZPOCET
| VV |  | 0,9*3 " m.č.121 |  | 2.7 | [13 empty] | VV | 2 | 2 | True | 0 | ROZPOCET
| VV |  | 0,9*3 " m.č.122 |  | 2.7 | [13 empty] | VV | 2 | 2 | True | 0 | ROZPOCET
| VV |  | 0,9*3 " m.č.125 |  | 2.7 | [13 empty] | VV | 2 | 2 | True | 0 | ROZPOCET
| VV |  | 0,9*3 " m.č.126 |  | 2.7 | [13 empty] | VV | 2 | 2 | True | 0 | ROZPOCET
| VV |  | 0,9*2 "m.č.110 |  | 1.8 | [13 empty] | VV | 2 | 2 | True | 0 | ROZPOCET
| VV |  | 1,5*1,5 " výlevka m.č.113 |  | 2.25 | [13 empty] | VV | 2 | 2 | True | 0 | ROZPOCET
| VV |  | Súčet |  | 14.85 | [13 empty] | VV | 2 | 4 | True | 1 | ROZPOCET
| D | 9 | Ostatné konštrukcie a práce-búranie |  |  |  | 0 | [5 empty] | 0 |  | 0.016946 |  | 0 | 1 | D | 1 |  |  |  | ROZPOCET | [11 empty] | 0
22 | K | 952901114.S | Vyčistenie budov pri výške podlaží nad 4 m-odovzdanie do užívania | m2 | 338.93 |  | 0 |  |  |  | znížená |  | 0 | 5e-05 | 0.016946 | 0 | 0 | 4 | K | 2 |  |  |  | ROZPOCET | [5 empty] | 0 | 0 | 0 | 0 | 0 | 2 | 0 | 4 | -2131412906
| VV |  | "príprava vyčistenie do užívania | [15 empty] | VV | 2 | 1 | True | 0 | ROZPOCET
| VV |  | 14,82+2,25+4,83+8,35+17,17+5,53+5,22+10,6+11,62+4,12+3,94+17,17+55,54+26,35+13,8+13,8+26,35+26,35+13,8+13,8+26,35+17,17 |  | 338.93 | [13 empty] | VV | 2 | 2 | True | 0 | ROZPOCET
| VV |  | Súčet |  | 338.93 | [13 empty] | VV | 2 | 4 | True | 1 | ROZPOCET
23 | K | 979089714.S | Prenájom kontajneru 10 m3 odpad zo stavby | ks | 2 |  | 0 |  |  |  | znížená |  | 0 | 0 | 0 | 0 | 0 | 4 | K | 2 |  |  |  | ROZPOCET | [5 empty] | 0 | 0 | 0 | 0 | 0 | 2 | 0 | 4 | -1764473280
| VV |  | 2 " likvidácia odpadu zo stavby , |  | 2 | [13 empty] | VV | 2 | 2 | True | 0 | ROZPOCET
| VV |  | Súčet |  | 2 | [13 empty] | VV | 2 | 4 | True | 1 | ROZPOCET
| D | 94L | LEŠENIE pomocné |  |  |  | 0 | [5 empty] | 0 |  | 0.618 |  | 0 | 1 | D | 1 |  |  |  | ROZPOCET | [11 empty] | 0
24 | K | 941955004.S | Lešenie ľahké pracovné pomocné posuvné s výškou lešeňovej podlahy nad 2,50 do 3,5 m/montaž , demontaž | m2 | 100 |  | 0 |  |  |  | znížená |  | 0 | 0.00618 | 0.618 | 0 | 0 | 4 | K | 2 |  |  |  | ROZPOCET | [5 empty] | 0 | 0 | 0 | 0 | 0 | 2 | 0 | 4 | 216289191
| VV |  | 100 |  | 100 | [13 empty] | VV | 2 | 2 | True | 0 | ROZPOCET
| VV |  | Súčet |  | 100 | [13 empty] | VV | 2 | 4 | True | 1 | ROZPOCET
| D | 99 | Presun hmôt HSV |  |  |  | 0 | [5 empty] | 0 |  | 0 |  | 0 | 1 | D | 1 |  |  |  | ROZPOCET | [11 empty] | 0
25 | K | 999281111.S | Presun hmôt pre opravy a údržbu objektov vrátane vonkajších plášťov výšky do 25 m | t | 34.046 |  | 0 |  |  |  | znížená |  | 0 | 0 | 0 | 0 | 0 | 4 | K | 2 |  |  |  | ROZPOCET | [5 empty] | 0 | 0 | 0 | 0 | 0 | 2 | 0 | 4 | -142582590
| D | PSV | Práce a dodávky PSV |  |  |  | 0 | [5 empty] | 0 |  | 31.4526 |  | 3.52 | 2 | D | 0 |  |  |  | ROZPOCET | [11 empty] | 0
| D | 711 | Izolácie proti vode a vlhkosti |  |  |  | 0 | [5 empty] | 0 |  | 1.1178 |  | 0 | 2 | D | 1 |  |  |  | ROZPOCET | [11 empty] | 0
26 | K | 711111010.S | Izolácia proti zemnej vlhkosti,povrchovej a tlakovej vode do 1,5bar jednozložkovým HI tmelom na báze cementu vodorovná - KD | m2 | 82.25 |  | 0 |  |  |  | znížená |  | 0 | 0.00525 | 0.43181 | 0 | 0 | 16 | K | 2 |  |  |  | ROZPOCET | [5 empty] | 0 | 0 | 0 | 0 | 0 | 2 | 0 | 16 | 465352731
| VV |  | "podklad | [15 empty] | VV | 2 | 1 | True | 0 | ROZPOCET
| VV |  | " hydroizolčná stierka hr.5mm - mokré priestory soc. | [15 empty] | VV | 2 | 1 | True | 0 | ROZPOCET
| VV |  | " penetračný náter | [15 empty] | VV | 2 | 1 | True | 0 | ROZPOCET
| VV |  | P1aKDdlažba1np |  | 76.83 | [13 empty] | VV | 2 | 2 | True | 0 | ROZPOCET
| VV |  | Medzisúčet |  | 76.83 | [13 empty] | VV | 2 | 3 | True | 0 | ROZPOCET
| VV |  | 2,71*2 " m.č.114 |  | 5.42 | [13 empty] | VV | 2 | 2 | True | 0 | ROZPOCET
| VV |  | Medzisúčet rekonštr. kanalizácie |  | 5.42 | [13 empty] | VV | 2 | 3 | True | 0 | ROZPOCET
| VV |  | Súčet |  | 82.25 | [13 empty] | VV | 2 | 4 | True | 1 | ROZPOCET
27 | K | 711113141.S | Izolácia proti zemnej vlhkosti a povrchovej vodeI 2-zložkovou stierkou hydroizolačnou minerálnou pružnou hr. 2 mm na ploche zvislej - KO | m2 | 196 |  | 0 |  |  |  | znížená |  | 0 | 0.0035 | 0.686 | 0 | 0 | 16 | K | 2 |  |  |  | ROZPOCET | [5 empty] | 0 | 0 | 0 | 0 | 0 | 2 | 0 | 16 | 883376890
| VV |  | ST03KO1np |  | 196 | [13 empty] | VV | 2 | 2 | True | 0 | ROZPOCET
| VV |  | Súčet |  | 196 | [13 empty] | VV | 2 | 4 | True | 1 | ROZPOCET
28 | K | 998711101.S | Presun hmôt pre izoláciu proti vode v objektoch výšky do 6 m | t | 1.118 |  | 0 |  |  |  | znížená |  | 0 | 0 | 0 | 0 | 0 | 16 | K | 2 |  |  |  | ROZPOCET | [5 empty] | 0 | 0 | 0 | 0 | 0 | 2 | 0 | 16 | 1673243120
| D | 763 | Konštrukcie - drevostavby |  |  |  | 0 | [5 empty] | 0 |  | 0.48803 |  | 0 | 2 | D | 1 |  |  |  | ROZPOCET | [11 empty] | 0
29 | K | 763136040.S | Kazetový podhľad 600 x 600 mm, hrana polozapustená profil T15, konštrukcia poloskrytá, doska sadrokartónová biela hr. 10 mm | m2 | 60.624 |  | 0 |  |  |  | znížená |  | 0 | 0.00797 | 0.48317 | 0 | 0 | 16 | K | 2 |  |  |  | ROZPOCET | [5 empty] | 0 | 0 | 0 | 0 | 0 | 2 | 0 | 16 | 2020872428
| VV |  | " zakryť rozvody vody vedené pod stropom | [15 empty] | VV | 2 | 1 | True | 0 | ROZPOCET
| VV |  | 1,2*4,24 "m.č.112 |  | 5.088 | [13 empty] | VV | 2 | 2 | True | 0 | ROZPOCET
| VV |  | 2,08*26,7 "m.č.119 |  | 55.536 | [13 empty] | VV | 2 | 2 | True | 0 | ROZPOCET
| VV |  | Súčet |  | 60.624 | [13 empty] | VV | 2 | 4 | True | 1 | ROZPOCET
30 | K | 763170032.S | Revízne dvierka s pevnými pántmi pre SDK 400x400 mm | ks | 2 |  | 0 |  |  |  | znížená |  | 0 | 0.00243 | 0.00486 | 0 | 0 | 16 | K | 2 |  |  |  | ROZPOCET | [5 empty] | 0 | 0 | 0 | 0 | 0 | 2 | 0 | 16 | -419104932
| VV |  | 2 |  | 2 | [13 empty] | VV | 2 | 2 | True | 0 | ROZPOCET
| VV |  | Súčet |  | 2 | [13 empty] | VV | 2 | 4 | True | 1 | ROZPOCET
31 | K | 998763101.S | Presun hmôt pre drevostavby v objektoch výšky do 12 m | t | 0.488 |  | 0 |  |  |  | znížená |  | 0 | 0 | 0 | 0 | 0 | 16 | K | 2 |  |  |  | ROZPOCET | [5 empty] | 0 | 0 | 0 | 0 | 0 | 2 | 0 | 16 | -621346710
| D | 766 | Konštrukcie stolárske |  |  |  | 0 | [5 empty] | 0 |  | 0.9158 |  | 3.52 | 2 | D | 1 |  |  |  | ROZPOCET | [11 empty] | 0
32 | K | 766662112D1 | Montáž dverového krídla otočného 1kr. poldrážkového, do existujúcej zárubne, vrátane kovania - D1 | ks | 8 |  | 0 |  |  |  | znížená |  | 0 | 0 | 0 | 0 | 0 | 16 | K | 2 |  |  |  | ROZPOCET | [5 empty] | 0 | 0 | 0 | 0 | 0 | 2 | 0 | 16 | 675329501
| VV |  | " D1 | [15 empty] | VV | 2 | 1 | True | 0 | ROZPOCET
| VV |  | " DVERE DREVENÉ INTERIÉROVÉ | [15 empty] | VV | 2 | 1 | True | 0 | ROZPOCET
| VV |  | " KRÍDLO: 800 / 1970 JEDNOKRÍDLOVÉ S POLDRÁŽKOU | [15 empty] | VV | 2 | 1 | True | 0 | ROZPOCET
| VV |  | " OTVÁRAVÉ, PLNÉ | [15 empty] | VV | 2 | 1 | True | 0 | ROZPOCET
| VV |  | " do pôvodnej zárubne | [15 empty] | VV | 2 | 1 | True | 0 | ROZPOCET
| VV |  | " KOVANIE: 2 x KĽUČKA, 1 x ZÁMOK | [15 empty] | VV | 2 | 1 | True | 0 | ROZPOCET
| VV |  | " PRAH: BEZ PRAHU | [15 empty] | VV | 2 | 1 | True | 0 | ROZPOCET
| VV |  | " FARBA: BIELA | [15 empty] | VV | 2 | 1 | True | 0 | ROZPOCET
| VV |  | 1 "m.č.127 L |  | 1 | [13 empty] | VV | 2 | 2 | True | 0 | ROZPOCET
| VV |  | 1 "m.č.124 P |  | 1 | [13 empty] | VV | 2 | 2 | True | 0 | ROZPOCET
| VV |  | 1 "m.č.123 L |  | 1 | [13 empty] | VV | 2 | 2 | True | 0 | ROZPOCET
| VV |  | 1 "m.č.120 P |  | 1 | [13 empty] | VV | 2 | 2 | True | 0 | ROZPOCET
| VV |  | 1 " m.č.118 L |  | 1 | [13 empty] | VV | 2 | 2 | True | 0 | ROZPOCET
| VV |  | 1 "m.č.115 |  | 1 | [13 empty] | VV | 2 | 2 | True | 0 | ROZPOCET
| VV |  | 1 "m.č.111 |  | 1 | [13 empty] | VV | 2 | 2 | True | 0 | ROZPOCET
| VV |  | 1 "m.č.113 |  | 1 | [13 empty] | VV | 2 | 2 | True | 0 | ROZPOCET
| VV |  | Medzisúčet v.č.A05 |  | 8 | [13 empty] | VV | 2 | 3 | True | 0 | ROZPOCET
| VV |  | Súčet |  | 8 | [13 empty] | VV | 2 | 4 | True | 1 | ROZPOCET
33 | M | 611D01 | Dvere laminát MDF 800/1970mm hladké , plné - biela /pôv.záruben | ks | 8 |  | 0 |  |  |  | znížená |  | 0 | 0.0427 | 0.3416 | 0 | 0 | 32 | M | 2 |  |  |  | ROZPOCET | [5 empty] | 0 | 0 | 0 | 0 | 0 | 2 | 0 | 16 | -1711321988
| VV |  | " D1 | [15 empty] | VV | 2 | 1 | True | 0 | ROZPOCET
| VV |  | " BEZ PRAHU | [15 empty] | VV | 2 | 1 | True | 0 | ROZPOCET
| VV |  | 7+1 |  | 8 | [13 empty] | VV | 2 | 2 | True | 0 | ROZPOCET
| VV |  | Súčet |  | 8 | [13 empty] | VV | 2 | 4 | True | 1 | ROZPOCET
34 | M | 549150000600 | Kľučka dverová a rozeta 2x, nehrdzavejúca oceľ, povrch nerez brúsený +zámok | ks | 8 |  | 0 |  |  |  | znížená |  | 0 | 0.001 | 0.008 | 0 | 0 | 32 | M | 2 |  |  |  | ROZPOCET | [5 empty] | 0 | 0 | 0 | 0 | 0 | 2 | 0 | 16 | 1933850504
| VV |  | " D1 | [15 empty] | VV | 2 | 1 | True | 0 | ROZPOCET
| VV |  | " BEZ PRAHU | [15 empty] | VV | 2 | 1 | True | 0 | ROZPOCET
| VV |  | 7+1 |  | 8 | [13 empty] | VV | 2 | 2 | True | 0 | ROZPOCET
| VV |  | Súčet |  | 8 | [13 empty] | VV | 2 | 4 | True | 1 | ROZPOCET
35 | K | 766662112D2 | Montáž dverového krídla otoč. 1kr. poldrážkového, do existujúcej zárubne, vrátane kovania - D2 | ks | 4 |  | 0 |  |  |  | znížená |  | 0 | 0 | 0 | 0 | 0 | 16 | K | 2 |  |  |  | ROZPOCET | [5 empty] | 0 | 0 | 0 | 0 | 0 | 2 | 0 | 16 | 1393512957
| VV |  | " D2 | [15 empty] | VV | 2 | 1 | True | 0 | ROZPOCET
| VV |  | 1 "m.č.121 |  | 1 | [13 empty] | VV | 2 | 2 | True | 0 | ROZPOCET
| VV |  | 1 "m.č.122 |  | 1 | [13 empty] | VV | 2 | 2 | True | 0 | ROZPOCET
| VV |  | 1 "m.č.125 |  | 1 | [13 empty] | VV | 2 | 2 | True | 0 | ROZPOCET
| VV |  | 1 "m.č.126 |  | 1 | [13 empty] | VV | 2 | 2 | True | 0 | ROZPOCET
| VV |  | Súčet |  | 4 | [13 empty] | VV | 2 | 4 | True | 1 | ROZPOCET
36 | M | 611D2 | Dvere laminát MDF 800/1970mm hladké , plné - biela(do novej oc. zárubne) | ks | 4 |  | 0 |  |  |  | znížená |  | 0 | 0.025 | 0.1 | 0 | 0 | 32 | M | 2 |  |  |  | ROZPOCET | [5 empty] | 0 | 0 | 0 | 0 | 0 | 2 | 0 | 16 | 1115279156
| VV |  | 4 " D2 |  | 4 | [13 empty] | VV | 2 | 2 | True | 0 | ROZPOCET
| VV |  | Súčet |  | 4 | [13 empty] | VV | 2 | 4 | True | 1 | ROZPOCET
37 | M | 549150000600 | Kľučka dverová a rozeta 2x, nehrdzavejúca oceľ, povrch nerez brúsený +zámok | ks | 4 |  | 0 |  |  |  | znížená |  | 0 | 0.001 | 0.004 | 0 | 0 | 32 | M | 2 |  |  |  | ROZPOCET | [5 empty] | 0 | 0 | 0 | 0 | 0 | 2 | 0 | 16 | 1763794499
| VV |  | " D2 | [15 empty] | VV | 2 | 1 | True | 0 | ROZPOCET
| VV |  | 4 |  | 4 | [13 empty] | VV | 2 | 2 | True | 0 | ROZPOCET
| VV |  | Súčet |  | 4 | [13 empty] | VV | 2 | 4 | True | 1 | ROZPOCET
38 | K | 766662112D3 | Montáž dverového krídla otočného 1kr. poldrážkového, do existujúcej zárubne, vr. kovania - D3,D6 | ks | 1 |  | 0 |  |  |  | znížená |  | 0 | 0 | 0 | 0 | 0 | 16 | K | 2 |  |  |  | ROZPOCET | [5 empty] | 0 | 0 | 0 | 0 | 0 | 2 | 0 | 16 | -627351737
| VV |  | " D03 dvere | [15 empty] | VV | 2 | 1 | True | 0 | ROZPOCET
| VV |  | " bez prahu | [15 empty] | VV | 2 | 1 | True | 0 | ROZPOCET
| VV |  | " polodrážkou otv. plné | [15 empty] | VV | 2 | 1 | True | 0 | ROZPOCET
| VV |  | 1 " m.č.128 |  | 1 | [13 empty] | VV | 2 | 2 | True | 0 | ROZPOCET
| VV |  | Súčet |  | 1 | [13 empty] | VV | 2 | 4 | True | 1 | ROZPOCET
39 | M | 611D3 | Dvere laminát MDF 600/1970mm hladké , plné - biela (do novej oc. zárubne) | ks | 1 |  | 0 |  |  |  | znížená |  | 0 | 0.0427 | 0.0427 | 0 | 0 | 32 | M | 2 |  |  |  | ROZPOCET | [5 empty] | 0 | 0 | 0 | 0 | 0 | 2 | 0 | 16 | -1446172964
| VV |  | " D03 dvere | [15 empty] | VV | 2 | 1 | True | 0 | ROZPOCET
| VV |  | " bez prahu | [15 empty] | VV | 2 | 1 | True | 0 | ROZPOCET
| VV |  | " polodrážkou otv. plné | [15 empty] | VV | 2 | 1 | True | 0 | ROZPOCET
| VV |  | 1 " m.č.128 |  | 1 | [13 empty] | VV | 2 | 2 | True | 0 | ROZPOCET
| VV |  | Súčet |  | 1 | [13 empty] | VV | 2 | 4 | True | 1 | ROZPOCET
40 | M | 611D6 | Dvere laminát MDF 600/1970mm hladké , plné - biela (do novej oc. zárubne) | ks | 2 |  | 0 |  |  |  | znížená |  | 0 | 0.0427 | 0.0854 | 0 | 0 | 32 | M | 2 |  |  |  | ROZPOCET | [5 empty] | 0 | 0 | 0 | 0 | 0 | 2 | 0 | 16 | -763652295
| VV |  | " D06 dvere | [15 empty] | VV | 2 | 1 | True | 0 | ROZPOCET
| VV |  | " bez prahu | [15 empty] | VV | 2 | 1 | True | 0 | ROZPOCET
| VV |  | " polodrážkou otv. plné | [15 empty] | VV | 2 | 1 | True | 0 | ROZPOCET
| VV |  | 1 " m.č.118 |  | 1 | [13 empty] | VV | 2 | 2 | True | 0 | ROZPOCET
| VV |  | 1 " m.č.115 |  | 1 | [13 empty] | VV | 2 | 2 | True | 0 | ROZPOCET
| VV |  | Medzisúčet |  | 2 | [13 empty] | VV | 2 | 3 | True | 0 | ROZPOCET
| VV |  | Súčet |  | 2 | [13 empty] | VV | 2 | 4 | True | 1 | ROZPOCET
41 | M | 549150000600 | Kľučka dverová a rozeta 2x, nehrdzavejúca oceľ, povrch nerez brúsený +zámok | ks | 3 |  | 0 |  |  |  | znížená |  | 0 | 0.001 | 0.003 | 0 | 0 | 32 | M | 2 |  |  |  | ROZPOCET | [5 empty] | 0 | 0 | 0 | 0 | 0 | 2 | 0 | 16 | -466086964
| VV |  | " D3 | [15 empty] | VV | 2 | 1 | True | 0 | ROZPOCET
| VV |  | 1 |  | 1 | [13 empty] | VV | 2 | 2 | True | 0 | ROZPOCET
| VV |  | Medzisúčet |  | 1 | [13 empty] | VV | 2 | 3 | True | 0 | ROZPOCET
| VV |  | " D6 | [15 empty] | VV | 2 | 1 | True | 0 | ROZPOCET
| VV |  | 2 |  | 2 | [13 empty] | VV | 2 | 2 | True | 0 | ROZPOCET
| VV |  | Medzisúčet |  | 2 | [13 empty] | VV | 2 | 3 | True | 0 | ROZPOCET
| VV |  | Súčet |  | 3 | [13 empty] | VV | 2 | 4 | True | 1 | ROZPOCET
42 | K | 766662112D4 | Montáž dverového krídla otočného 1kr. poldrážkového, do existujúcej zárubne, vrátane kovania - D4 | ks | 2 |  | 0 |  |  |  | znížená |  | 0 | 0 | 0 | 0 | 0 | 16 | K | 2 |  |  |  | ROZPOCET | [5 empty] | 0 | 0 | 0 | 0 | 0 | 2 | 0 | 16 | -470933803
| VV |  | " D04 dvere | [15 empty] | VV | 2 | 1 | True | 0 | ROZPOCET
| VV |  | " bez prahu | [15 empty] | VV | 2 | 1 | True | 0 | ROZPOCET
| VV |  | " 1 ks polodrážkou otv. plné WC zámok m.č.105 | [15 empty] | VV | 2 | 1 | True | 0 | ROZPOCET
| VV |  | 1 " L m.č.111 šatna |  | 1 | [13 empty] | VV | 2 | 2 | True | 0 | ROZPOCET
| VV |  | 1 " P m.č.128 šatna |  | 1 | [13 empty] | VV | 2 | 2 | True | 0 | ROZPOCET
| VV |  | Medzisúčet |  | 2 | [13 empty] | VV | 2 | 3 | True | 0 | ROZPOCET
| VV |  | Súčet |  | 2 | [13 empty] | VV | 2 | 4 | True | 1 | ROZPOCET
43 | M | 611D4 | Dvere laminát MDF 800/1970mm hladké , plné - biela (do novej oc. zárubne ) | ks | 2 |  | 0 |  |  |  | znížená |  | 0 | 0.0427 | 0.0854 | 0 | 0 | 32 | M | 2 |  |  |  | ROZPOCET | [5 empty] | 0 | 0 | 0 | 0 | 0 | 2 | 0 | 16 | -1987124228
| VV |  | 1 " D4L m.č.111 |  | 1 | [13 empty] | VV | 2 | 2 | True | 0 | ROZPOCET
| VV |  | 1 " m.č.128 D4P |  | 1 | [13 empty] | VV | 2 | 2 | True | 0 | ROZPOCET
| VV |  | Súčet |  | 2 | [13 empty] | VV | 2 | 4 | True | 1 | ROZPOCET
44 | M | 54915000061 | Kľučka dverová 2x, nehrzavejúca oceľ ,povrch nerez brúsený ovrch nerez brúsený+zámok | ks | 2 |  | 0 |  |  |  | znížená |  | 0 | 0.001 | 0.002 | 0 | 0 | 32 | M | 2 |  |  |  | ROZPOCET | [5 empty] | 0 | 0 | 0 | 0 | 0 | 2 | 0 | 16 | -754634429
| VV |  | 2 |  | 2 | [13 empty] | VV | 2 | 2 | True | 0 | ROZPOCET
| VV |  | Súčet |  | 2 | [13 empty] | VV | 2 | 4 | True | 1 | ROZPOCET
45 | K | 766662112D5 | Montáž dverového krídla otočného 1kr. poldrážkového, do existujúcej zárubne, vrátane kovania - D5 | ks | 1 |  | 0 |  |  |  | znížená |  | 0 | 0 | 0 | 0 | 0 | 16 | K | 2 |  |  |  | ROZPOCET | [5 empty] | 0 | 0 | 0 | 0 | 0 | 2 | 0 | 16 | -2047967071
| VV |  | " D05 dvere | [15 empty] | VV | 2 | 1 | True | 0 | ROZPOCET
| VV |  | " bez prahu | [15 empty] | VV | 2 | 1 | True | 0 | ROZPOCET
| VV |  | " 1 ks polodrážkou otv. plné WC zámok pre imobilných | [15 empty] | VV | 2 | 1 | True | 0 | ROZPOCET
| VV |  | 1 " D5P m.č.117 |  | 1 | [13 empty] | VV | 2 | 2 | True | 0 | ROZPOCET
| VV |  | Medzisúčet |  | 1 | [13 empty] | VV | 2 | 3 | True | 0 | ROZPOCET
| VV |  | Súčet |  | 1 | [13 empty] | VV | 2 | 4 | True | 1 | ROZPOCET
46 | M | 611D5 | Dvere laminát MDF 900/1970mm hladké , plné - biela (do novej oc. zárubne ) | ks | 1 |  | 0 |  |  |  | znížená |  | 0 | 0.0427 | 0.0427 | 0 | 0 | 32 | M | 2 |  |  |  | ROZPOCET | [5 empty] | 0 | 0 | 0 | 0 | 0 | 2 | 0 | 16 | 1260017369
| VV |  | 1 "D5 P imobilný , kovanie pre imobilných m.č.117 |  | 1 | [13 empty] | VV | 2 | 2 | True | 0 | ROZPOCET
| VV |  | Súčet |  | 1 | [13 empty] | VV | 2 | 4 | True | 1 | ROZPOCET
47 | M | 54915000062 | Kovanie madlo pre imobilných , nehrzavejúca oceľ ,povrch nerez brúsený ovrch nerez brúsený+WC zámok | ks | 1 |  | 0 |  |  |  | znížená |  | 0 | 0.001 | 0.001 | 0 | 0 | 32 | M | 2 |  |  |  | ROZPOCET | [5 empty] | 0 | 0 | 0 | 0 | 0 | 2 | 0 | 16 | 1828693719
| VV |  | 1 "m.č.117 |  | 1 | [13 empty] | VV | 2 | 2 | True | 0 | ROZPOCET
| VV |  | Súčet |  | 1 | [13 empty] | VV | 2 | 4 | True | 1 | ROZPOCET
48 | K | 766821006.S | Montáž vstavanej skrine, korpusu dvojdverovej šatníkovej | ks | 40 |  | 0 |  |  |  | znížená |  | 0 | 0 | 0 | 0.088 | 3.52 | 16 | K | 2 |  |  |  | ROZPOCET | [5 empty] | 0 | 0 | 0 | 0 | 0 | 2 | 0 | 16 | 2003058788
| VV |  | 40 " N3 |  | 40 | [13 empty] | VV | 2 | 2 | True | 0 | ROZPOCET
| VV |  | Súčet |  | 40 | [13 empty] | VV | 2 | 4 | True | 1 | ROZPOCET
49 | M | 615180000300.S | Vstavaná skriňa - otvorená bez dverí dl.1000/1800mm š.600/400mm | ks | 40 |  | 0 |  |  |  | znížená |  | 0 | 0.005 | 0.2 | 0 | 0 | 32 | M | 2 |  |  |  | ROZPOCET | [5 empty] | 0 | 0 | 0 | 0 | 0 | 2 | 0 | 16 | -1615417867
| VV |  | 40 " do šatní |  | 40 | [13 empty] | VV | 2 | 2 | True | 0 | ROZPOCET
| VV |  | Súčet |  | 40 | [13 empty] | VV | 2 | 4 | True | 1 | ROZPOCET
50 | K | 998766101.S | Presun hmot pre konštrukcie stolárske v objektoch výšky do 6 m | t | 0.916 |  | 0 |  |  |  | znížená |  | 0 | 0 | 0 | 0 | 0 | 16 | K | 2 |  |  |  | ROZPOCET | [5 empty] | 0 | 0 | 0 | 0 | 0 | 2 | 0 | 16 | -540000300
| D | 766Z | Konštrukcie stolárske |  |  |  | 0 | [5 empty] | 0 |  | 0.048 |  | 0 | 2 | D | 1 |  |  |  | ROZPOCET | [11 empty] | 0
51 | K | 766811R1 | Montáž Lavice s vešiakmi - ukotvená do podahy dl.1900mm hl.410mm v.1750mm - N1 v.č.A11 | bm | 15.2 |  | 0 |  |  |  | znížená |  | 0 | 0 | 0 | 0 | 0 | 16 | K | 2 |  |  |  | ROZPOCET | [5 empty] | 0 | 0 | 0 | 0 | 0 | 2 | 0 | 16 | 1936959256
| VV |  | 1,9*8 " N1 |  | 15.2 | [13 empty] | VV | 2 | 2 | True | 0 | ROZPOCET
| VV |  | Súčet |  | 15.2 | [13 empty] | VV | 2 | 4 | True | 1 | ROZPOCET
52 | M | 615N1 | Lavica drevenná šatnová s vešiakmi dl.1900mm š.410mm v.1750mm | ks | 8 |  | 0 |  |  |  | znížená |  | 0 | 0.002 | 0.016 | 0 | 0 | 32 | M | 2 |  |  |  | ROZPOCET | [5 empty] | 0 | 0 | 0 | 0 | 0 | 2 | 0 | 16 | 1404342961
| VV |  | 8 " N1 |  | 8 | [13 empty] | VV | 2 | 2 | True | 1 | ROZPOCET
53 | K | 766811R2 | Montáž Lavice bez vešiakov - ukotvená do podahy dl.1500mm hl.360mm v.400mm - N2 v.č.A11 | bm | 24 |  | 0 |  |  |  | znížená |  | 0 | 0 | 0 | 0 | 0 | 16 | K | 2 |  |  |  | ROZPOCET | [5 empty] | 0 | 0 | 0 | 0 | 0 | 2 | 0 | 16 | -685495064
| VV |  | 1,5*16 " N2 |  | 24 | [13 empty] | VV | 2 | 2 | True | 0 | ROZPOCET
| VV |  | Súčet |  | 24 | [13 empty] | VV | 2 | 4 | True | 1 | ROZPOCET
54 | M | 615N2 | Lavica drevenná šatnová dl.1500mm š.360mm v.400mm | ks | 16 |  | 0 |  |  |  | znížená |  | 0 | 0.002 | 0.032 | 0 | 0 | 32 | M | 2 |  |  |  | ROZPOCET | [5 empty] | 0 | 0 | 0 | 0 | 0 | 2 | 0 | 16 | 1615268256
| VV |  | 16 " N2 |  | 16 | [13 empty] | VV | 2 | 2 | True | 1 | ROZPOCET
55 | K | 998766101.S | Presun hmot pre konštrukcie stolárske v objektoch výšky do 6 m | t | 0.916 |  | 0 |  |  |  | znížená |  | 0 | 0 | 0 | 0 | 0 | 16 | K | 2 |  |  |  | ROZPOCET | [5 empty] | 0 | 0 | 0 | 0 | 0 | 2 | 0 | 16 | -1251416792
| D | 767 | Konštrukcie doplnkové kovové |  |  |  | 0 | [5 empty] | 0 |  | 1.0159 |  | 0 | 2 | D | 1 |  |  |  | ROZPOCET | [11 empty] | 0
56 | K | 767163035.S | Montáž zábradlia hliníkového na sikmé a rovné výplň rebrovanie, kotvenie do podlahy a steny | m | 4.1 |  | 0 |  |  |  | znížená |  | 0 | 0.00172 | 0.007052 | 0 | 0 | 16 | K | 2 |  |  |  | ROZPOCET | [5 empty] | 0 | 0 | 0 | 0 | 0 | 2 | 0 | 16 | -1720844566
| VV |  | 1+1,3 "A1 zábradlie na sch. ext. |  | 2.3 | [13 empty] | VV | 2 | 2 | True | 0 | ROZPOCET
| VV |  | " vstup do m.č.101 | [15 empty] | VV | 2 | 1 | True | 0 | ROZPOCET
| VV |  | Medzisúčet |  | 2.3 | [13 empty] | VV | 2 | 3 | True | 0 | ROZPOCET
| VV |  | 1,8 " m.č. vstup 109 |  | 1.8 | [13 empty] | VV | 2 | 2 | True | 0 | ROZPOCET
| VV |  | Medzisúčet |  | 1.8 | [13 empty] | VV | 2 | 3 | True | 0 | ROZPOCET
| VV |  | Súčet |  | 4.1 | [13 empty] | VV | 2 | 4 | True | 1 | ROZPOCET
57 | M | 553520002900.S | Zábradlie ext.vertikálna výplň rebrovanie, výška do 1200 mm, hliníkové eloxované, kotvenie do podlahy, vhodné do exteriéru - A1, A2 v.č.A11 | m | 4.1 |  | 0 |  |  |  | znížená |  | 0 | 0.005 | 0.0205 | 0 | 0 | 32 | M | 2 |  |  |  | ROZPOCET | [5 empty] | 0 | 0 | 0 | 0 | 0 | 2 | 0 | 16 | 816032409
| VV |  | 1+1,3 "A1 zábradlie na sch. ext. |  | 2.3 | [13 empty] | VV | 2 | 2 | True | 0 | ROZPOCET
| VV |  | " vstup do m.č.101 | [15 empty] | VV | 2 | 1 | True | 0 | ROZPOCET
| VV |  | Medzisúčet |  | 2.3 | [13 empty] | VV | 2 | 3 | True | 0 | ROZPOCET
| VV |  | 1,8 " m.č. vstup 109 |  | 1.8 | [13 empty] | VV | 2 | 2 | True | 0 | ROZPOCET
| VV |  | Medzisúčet |  | 1.8 | [13 empty] | VV | 2 | 3 | True | 0 | ROZPOCET
| VV |  | Súčet |  | 4.1 | [13 empty] | VV | 2 | 4 | True | 1 | ROZPOCET
58 | K | 767340055.S | Montáž hliníkovej pergoly kotvenej do steny, oblúková strecha z polykarbonátu | m2 | 4.5 |  | 0 |  |  |  | znížená |  | 0 | 0 | 0 | 0 | 0 | 16 | K | 2 |  |  |  | ROZPOCET | [5 empty] | 0 | 0 | 0 | 0 | 0 | 2 | 0 | 16 | 437480205
| VV |  | 0,9*1,5 " B1 vstup do m.č. 101 |  | 1.35 | [13 empty] | VV | 2 | 2 | True | 0 | ROZPOCET
| VV |  | 0,9*1,5 " B1 vstup do m.č. 109 |  | 1.35 | [13 empty] | VV | 2 | 2 | True | 0 | ROZPOCET
| VV |  | Medzisúčet |  | 2.7 | [13 empty] | VV | 2 | 3 | True | 0 | ROZPOCET
| VV |  | 0,9*2 " B2 vstup do m.č.119 |  | 1.8 | [13 empty] | VV | 2 | 2 | True | 0 | ROZPOCET
| VV |  | Medzisúčet |  | 1.8 | [13 empty] | VV | 2 | 3 | True | 0 | ROZPOCET
| VV |  | Súčet v.č.A05, A11 |  | 4.5 | [13 empty] | VV | 2 | 4 | True | 1 | ROZPOCET
59 | M | 5535B1 | Pergola hliníková 900/1500, strešná krytina polykarbonát, oblúková strecha / 2ks | m2 | 2.7 |  | 0 |  |  |  | znížená |  | 0 | 0.0082 | 0.02214 | 0 | 0 | 32 | M | 2 |  |  |  | ROZPOCET | [5 empty] | 0 | 0 | 0 | 0 | 0 | 2 | 0 | 16 | -1703188675
| VV |  | 0,9*1,5 |  | 1.35 | [13 empty] | VV | 2 | 2 | True | 0 | ROZPOCET
| VV |  | 0,9*1,5 |  | 1.35 | [13 empty] | VV | 2 | 2 | True | 0 | ROZPOCET
| VV |  | Medzisúčet |  | 2.7 | [13 empty] | VV | 2 | 3 | True | 0 | ROZPOCET
| VV |  | Súčet |  | 2.7 | [13 empty] | VV | 2 | 4 | True | 1 | ROZPOCET
60 | M | 5535B2 | Pergola hliníková 900/2000, strešná krytina polykarbonát, oblúková strecha /1ks | m2 | 1.8 |  | 0 |  |  |  | znížená |  | 0 | 0.0082 | 0.01476 | 0 | 0 | 32 | M | 2 |  |  |  | ROZPOCET | [5 empty] | 0 | 0 | 0 | 0 | 0 | 2 | 0 | 16 | -1883404242
| VV |  | 0,9*2,0 " m.č.119 |  | 1.8 | [13 empty] | VV | 2 | 2 | True | 0 | ROZPOCET
| VV |  | Medzisúčet |  | 1.8 | [13 empty] | VV | 2 | 3 | True | 0 | ROZPOCET
| VV |  | Súčet |  | 1.8 | [13 empty] | VV | 2 | 4 | True | 1 | ROZPOCET
61 | K | 767646280.S | Montáž oceľových zárubní 1kr.dverí - 800x1970mm - D3 | ks | 1 |  | 0 |  |  |  | znížená |  | 0 | 0.02067 | 0.02067 | 0 | 0 | 16 | K | 2 |  |  |  | ROZPOCET | [5 empty] | 0 | 0 | 0 | 0 | 0 | 2 | 0 | 16 | 1543390198
| VV |  | " D3 | [15 empty] | VV | 2 | 1 | True | 0 | ROZPOCET
| VV |  | " záruben oc. CGH 80/197 pre hr.steny 330mm | [15 empty] | VV | 2 | 1 | True | 0 | ROZPOCET
| VV |  | " MUROVANá stena | [15 empty] | VV | 2 | 1 | True | 0 | ROZPOCET
| VV |  | " BEZ PRAHU | [15 empty] | VV | 2 | 1 | True | 0 | ROZPOCET
| VV |  | 1 " m.č.128 |  | 1 | [13 empty] | VV | 2 | 2 | True | 0 | ROZPOCET
| VV |  | Súčet |  | 1 | [13 empty] | VV | 2 | 4 | True | 1 | ROZPOCET
62 | M | 553D2P | Zárubňa oceľová, CGH 800/1970 mm (otvor 900/2020mm) hr.330mm - biela | ks | 1 |  | 0 |  |  |  | znížená |  | 0 | 0.01 | 0.01 | 0 | 0 | 32 | M | 2 |  |  |  | ROZPOCET | [5 empty] | 0 | 0 | 0 | 0 | 0 | 2 | 0 | 16 | -823906893
| VV |  | " D2 | [15 empty] | VV | 2 | 1 | True | 0 | ROZPOCET
| VV |  | 1 "m.č.128 |  | 1 | [13 empty] | VV | 2 | 2 | True | 0 | ROZPOCET
| VV |  | Súčet |  | 1 | [13 empty] | VV | 2 | 4 | True | 1 | ROZPOCET
63 | K | 767646280.S1 | Montáž oceľových zárubní 1kr.dverí - 800x1970mm - D4 | ks | 2 |  | 0 |  |  |  | znížená |  | 0 | 0.02067 | 0.04134 | 0 | 0 | 16 | K | 2 |  |  |  | ROZPOCET | [5 empty] | 0 | 0 | 0 | 0 | 0 | 2 | 0 | 16 | -1550622813
| VV |  | " D4 | [15 empty] | VV | 2 | 1 | True | 0 | ROZPOCET
| VV |  | " záruben oc. CGH 80/197 pre hr.steny 100mm | [15 empty] | VV | 2 | 1 | True | 0 | ROZPOCET
| VV |  | " MUROVANá PRIEčKA | [15 empty] | VV | 2 | 1 | True | 0 | ROZPOCET
| VV |  | " BEZ PRAHU | [15 empty] | VV | 2 | 1 | True | 0 | ROZPOCET
| VV |  | 1 " L m.č.111 |  | 1 | [13 empty] | VV | 2 | 2 | True | 0 | ROZPOCET
| VV |  | 1 " P m.č.128 |  | 1 | [13 empty] | VV | 2 | 2 | True | 0 | ROZPOCET
| VV |  | Medzisúčet |  | 2 | [13 empty] | VV | 2 | 3 | True | 0 | ROZPOCET
| VV |  | Súčet |  | 2 | [13 empty] | VV | 2 | 4 | True | 1 | ROZPOCET
64 | M | 553D4P | Zárubňa oceľová, CGH 800/1970 mm (otvor 900/2020mm) hr.100mm - biela | ks | 1 |  | 0 |  |  |  | znížená |  | 0 | 0.01 | 0.01 | 0 | 0 | 32 | M | 2 |  |  |  | ROZPOCET | [5 empty] | 0 | 0 | 0 | 0 | 0 | 2 | 0 | 16 | -709140576
| VV |  | 1 " m.č.128 |  | 1 | [13 empty] | VV | 2 | 2 | True | 1 | ROZPOCET
65 | M | 553D4L | Zárubňa oceľová, CGH 800/1970 mm (otvor 900/2020mm) hr.100mm - biela | ks | 1 |  | 0 |  |  |  | znížená |  | 0 | 0.01 | 0.01 | 0 | 0 | 32 | M | 2 |  |  |  | ROZPOCET | [5 empty] | 0 | 0 | 0 | 0 | 0 | 2 | 0 | 16 | -766281877
| VV |  | 1 " m.č.111 L D4 |  | 1 | [13 empty] | VV | 2 | 2 | True | 1 | ROZPOCET
66 | K | 767646280.S1x | Montáž oceľových zárubní 1kr.dverí - 900x1970mm - D5 | ks | 1 |  | 0 |  |  |  | znížená |  | 0 | 0.02067 | 0.02067 | 0 | 0 | 16 | K | 2 |  |  |  | ROZPOCET | [5 empty] | 0 | 0 | 0 | 0 | 0 | 2 | 0 | 16 | 730000769
| VV |  | " D5 | [15 empty] | VV | 2 | 1 | True | 0 | ROZPOCET
| VV |  | " záruben oc. CGH90/197 pre hr.steny 330mm | [15 empty] | VV | 2 | 1 | True | 0 | ROZPOCET
| VV |  | " MUROVANá PRIEčKA | [15 empty] | VV | 2 | 1 | True | 0 | ROZPOCET
| VV |  | " BEZ PRAHU | [15 empty] | VV | 2 | 1 | True | 0 | ROZPOCET
| VV |  | 1 "m.č.117 |  | 1 | [13 empty] | VV | 2 | 2 | True | 0 | ROZPOCET
| VV |  | Medzisúčet |  | 1 | [13 empty] | VV | 2 | 3 | True | 0 | ROZPOCET
| VV |  | Súčet |  | 1 | [13 empty] | VV | 2 | 4 | True | 1 | ROZPOCET
67 | M | 553D5 | Zárubňa oceľová, CGH 900/1970 mm (otvor1000/2020mm) hr.330mm - biela | ks | 1 |  | 0 |  |  |  | znížená |  | 0 | 0.01 | 0.01 | 0 | 0 | 32 | M | 2 |  |  |  | ROZPOCET | [5 empty] | 0 | 0 | 0 | 0 | 0 | 2 | 0 | 16 | 717261601
| VV |  | 1 " m.č.117 D5 |  | 1 | [13 empty] | VV | 2 | 2 | True | 1 | ROZPOCET
68 | K | 767643110.S | Montáž dverí kovových kyvných jednokrídlových vr. dverí , kovania , klučiek - D7,D8 | ks | 2 |  | 0 |  |  |  | znížená |  | 0 | 0 | 0 | 0 | 0 | 4 | K | 2 |  |  |  | ROZPOCET | [5 empty] | 0 | 0 | 0 | 0 | 0 | 2 | 0 | 4 | 274588780
| VV |  | 1 " m.č.107 kotolna |  | 1 | [13 empty] | VV | 2 | 2 | True | 0 | ROZPOCET
| VV |  | 1 " m.č.109 plynmerna |  | 1 | [13 empty] | VV | 2 | 2 | True | 0 | ROZPOCET
| VV |  | Súčet |  | 2 | [13 empty] | VV | 2 | 4 | True | 1 | ROZPOCET
69 | M | 553D7 | Dvere ocelové plné zateplené otočné 1200/2000mm, vetracie otvory , prah 20mm , zamok , kovanie atyp farba šedá - D7 | ks | 1 |  | 0 |  |  |  | znížená |  | 0 | 0.0715 | 0.0715 | 0 | 0 | 32 | M | 2 |  |  |  | ROZPOCET | [5 empty] | 0 | 0 | 0 | 0 | 0 | 2 | 0 | 16 | -1461349172
| VV |  | 1 " D7 m.č.107 |  | 1 | [13 empty] | VV | 2 | 2 | True | 1 | ROZPOCET
70 | M | 553D8 | Dvere ocelové plné otočné 900/2000mm, vetracie otvory , prah 20mm , zamok , kovanie atyp farba šedá - D8 | ks | 1 |  | 0 |  |  |  | znížená |  | 0 | 0.0715 | 0.0715 | 0 | 0 | 32 | M | 2 |  |  |  | ROZPOCET | [5 empty] | 0 | 0 | 0 | 0 | 0 | 2 | 0 | 16 | 1094909681
| VV |  | 1 " D8 m.č.108 |  | 1 | [13 empty] | VV | 2 | 2 | True | 1 | ROZPOCET
71 | K | 767662110.S | Montáž mreží pevných skrutkovaním | m2 | 21.78 |  | 0 |  |  |  | znížená |  | 0 | 1e-05 | 0.0002178 | 0 | 0 | 16 | K | 2 |  |  |  | ROZPOCET | [5 empty] | 0 | 0 | 0 | 0 | 0 | 2 | 0 | 16 | -80635638
| VV |  | (0,9*1,1)*22 " C7 bezp. mreže na okna |  | 21.78 | [13 empty] | VV | 2 | 2 | True | 0 | ROZPOCET
| VV |  | Súčet |  | 21.78 | [13 empty] | VV | 2 | 4 | True | 1 | ROZPOCET
72 | M | 611C7 | Mreža bezpečnostná na okna pevná Pz vr. náterov - C7 | ks | 22 |  | 0 |  |  |  | znížená |  | 0 | 0.03116 | 0.68552 | 0 | 0 | 32 | M | 2 |  |  |  | ROZPOCET | [5 empty] | 0 | 0 | 0 | 0 | 0 | 2 | 0 | 16 | -1258350139
| VV |  | 22 |  | 22 | [13 empty] | VV | 2 | 2 | True | 0 | ROZPOCET
| VV |  | Súčet |  | 22 | [13 empty] | VV | 2 | 4 | True | 1 | ROZPOCET
73 | K | 998767101.S | Presun hmôt pre kovové stavebné doplnkové konštrukcie v objektoch výšky do 6 m | t | 1.016 |  | 0 |  |  |  | znížená |  | 0 | 0 | 0 | 0 | 0 | 16 | K | 2 |  |  |  | ROZPOCET | [5 empty] | 0 | 0 | 0 | 0 | 0 | 2 | 0 | 16 | 621155938
| D | 768P | PLASTOVÉ VÝPLNE |  |  |  | 0 | [5 empty] | 0 |  | 6.4883 |  | 0 | 1 | D | 1 |  |  |  | ROZPOCET | [11 empty] | 0
74 | K | 766621400.S | Montáž okien plastových s hydroizolačnými ISO páskami (exteriérová a interiérová) | m | 133.8 |  | 0 |  |  |  | znížená |  | 0 | 0.00021 | 0.028098 | 0 | 0 | 16 | K | 2 |  |  |  | ROZPOCET | [5 empty] | 0 | 0 | 0 | 0 | 0 | 2 | 0 | 16 | 492310803
| VV |  | (0,9+0,9+1,5+1,5)*18 " O1 |  | 86.4 | [13 empty] | VV | 2 | 2 | True | 0 | ROZPOCET
| VV |  | (0,9+0,9+1,5+1,5)*4 " O2 |  | 19.2 | [13 empty] | VV | 2 | 2 | True | 0 | ROZPOCET
| VV |  | (0,9+0,9+0,6+0,6)*8 " O3 |  | 24 | [13 empty] | VV | 2 | 2 | True | 0 | ROZPOCET
| VV |  | (1,2+1,2+0,9+0,9)*1 " O4 |  | 4.2 | [13 empty] | VV | 2 | 2 | True | 0 | ROZPOCET
| VV |  | Súčet |  | 133.8 | [13 empty] | VV | 2 | 4 | True | 1 | ROZPOCET
75 | M | 283290006100.S | Tesniaca paropriepustná fólia polymér-flísová, š. 290 mm, dĺ. 30 m, pre tesnenie pripájacej škáry okenného rámu a muriva z exteriéru | m | 133.8 |  | 0 |  |  |  | znížená |  | 0 | 0.0001 | 0.01338 | 0 | 0 | 32 | M | 2 |  |  |  | ROZPOCET | [5 empty] | 0 | 0 | 0 | 0 | 0 | 2 | 0 | 16 | 1503377280
| VV |  | 133,8 |  | 133.8 | [13 empty] | VV | 2 | 2 | True | 1 | ROZPOCET
76 | M | 283290006200.S | Tesniaca paronepriepustná fólia polymér-flísová, š. 70 mm, dĺ. 30 m, pre tesnenie pripájacej škáry okenného rámu a muriva z interiéru | m | 133.8 |  | 0 |  |  |  | znížená |  | 0 | 0.0001 | 0.01338 | 0 | 0 | 32 | M | 2 |  |  |  | ROZPOCET | [5 empty] | 0 | 0 | 0 | 0 | 0 | 2 | 0 | 16 | 47768973
| VV |  | 133,8 |  | 133.8 | [13 empty] | VV | 2 | 2 | True | 1 | ROZPOCET
77 | M | 611O1 | EXT.PLAST OKNO 1kr.OS 900/1500 - v.č.A11 vid popis | ks | 18 |  | 0 |  |  |  | znížená |  | 0 | 0.193 | 3.474 | 0 | 0 | 32 | M | 2 |  |  |  | ROZPOCET | [5 empty] | 0 | 0 | 0 | 0 | 0 | 2 | 0 | 16 | -1687931781
| VV |  | " farba biela trojsklo 4-20-4-20-4 hladké číre +teplý rámik U=0,5W/(m2.K) | [15 empty] | VV | 2 | 1 | True | 0 | ROZPOCET
| VV |  | " termoizolačný podkladový profil | [15 empty] | VV | 2 | 1 | True | 0 | ROZPOCET
| VV |  | " celoobvodové bezpečnostné kovanie , EPDM tesnenie | [15 empty] | VV | 2 | 1 | True | 0 | ROZPOCET
| VV |  | " bezpečnostné klučky AL | [15 empty] | VV | 2 | 1 | True | 0 | ROZPOCET
| VV |  | " Ug=0,5W/(m2.K) , Uf=0,96W/m2.K) | [15 empty] | VV | 2 | 1 | True | 0 | ROZPOCET
| VV |  | " Ug=0,5W/(m2.K) , Uf=0,96W/(m2.K) | [15 empty] | VV | 2 | 1 | True | 0 | ROZPOCET
| VV |  | " Uw=0,85W/(m2.K) | [15 empty] | VV | 2 | 1 | True | 0 | ROZPOCET
| VV |  | "oplechovanie vonkajšieho parapetu okien +príponky | [15 empty] | VV | 2 | 1 | True | 0 | ROZPOCET
| VV |  | "poplastovaný Al plech hr.2mm R:Š. 400mm | [15 empty] | VV | 2 | 1 | True | 0 | ROZPOCET
| VV |  | " O1 | [15 empty] | VV | 2 | 1 | True | 0 | ROZPOCET
| VV |  | 18 |  | 18 | [13 empty] | VV | 2 | 2 | True | 0 | ROZPOCET
| VV |  | Súčet v.č. A11 výkaz plast. okien |  | 18 | [13 empty] | VV | 2 | 4 | True | 1 | ROZPOCET
78 | M | 611O2 | EXT.PLAST OKNO 1kr.OS 900/150mm - v.č.A11 vid popis /mliečne sklo do WC a do sprchy vr. mikroventilácie | ks | 4 |  | 0 |  |  |  | znížená |  | 0 | 0.193 | 0.772 | 0 | 0 | 32 | M | 2 |  |  |  | ROZPOCET | [5 empty] | 0 | 0 | 0 | 0 | 0 | 2 | 0 | 16 | -121126241
| VV |  | " O2 | [15 empty] | VV | 2 | 1 | True | 0 | ROZPOCET
| VV |  | 4 |  | 4 | [13 empty] | VV | 2 | 2 | True | 0 | ROZPOCET
| VV |  | Súčet |  | 4 | [13 empty] | VV | 2 | 4 | True | 1 | ROZPOCET
79 | M | 611O3 | EXT.PLAST OKNO 1kr.OS+O 900/600mm - v.č.A11 vid popis mliečne sklo vr. mikroventilácie | ks | 8 |  | 0 |  |  |  | znížená |  | 0 | 0.193 | 1.544 | 0 | 0 | 32 | M | 2 |  |  |  | ROZPOCET | [5 empty] | 0 | 0 | 0 | 0 | 0 | 2 | 0 | 16 | -955960528
| VV |  | " O3 | [15 empty] | VV | 2 | 1 | True | 0 | ROZPOCET
| VV |  | 8 |  | 8 | [13 empty] | VV | 2 | 2 | True | 0 | ROZPOCET
| VV |  | Súčet |  | 8 | [13 empty] | VV | 2 | 4 | True | 1 | ROZPOCET
80 | M | 611O4 | EXT.PLAST OKNO 1kr.OS+O 1200/900mm - v.č.A11 vid popis | ks | 1 |  | 0 |  |  |  | znížená |  | 0 | 0.193 | 0.193 | 0 | 0 | 32 | M | 2 |  |  |  | ROZPOCET | [5 empty] | 0 | 0 | 0 | 0 | 0 | 2 | 0 | 16 | -1368129626
| VV |  | " O4 | [15 empty] | VV | 2 | 1 | True | 0 | ROZPOCET
| VV |  | 1 " chodba m.č.119/109 |  | 1 | [13 empty] | VV | 2 | 2 | True | 0 | ROZPOCET
| VV |  | Súčet |  | 1 | [13 empty] | VV | 2 | 4 | True | 1 | ROZPOCET
81 | K | 767661561.S | Montáž interierovej hliníkovej žalúzie | m2 | 25.65 |  | 0 |  |  |  | znížená |  | 0 | 0 | 0 | 0 | 0 | 16 | K | 2 |  |  |  | ROZPOCET | [5 empty] | 0 | 0 | 0 | 0 | 0 | 2 | 0 | 16 | -695793185
| VV |  | "int.žalúzie zlaté | [15 empty] | VV | 2 | 1 | True | 0 | ROZPOCET
| VV |  | 0,9*1,5 "m.č.111 |  | 1.35 | [13 empty] | VV | 2 | 2 | True | 0 | ROZPOCET
| VV |  | 0,9*1,5 "m.č.115 |  | 1.35 | [13 empty] | VV | 2 | 2 | True | 0 | ROZPOCET
| VV |  | 2*(0,9*1,5) "m.č.118 |  | 2.7 | [13 empty] | VV | 2 | 2 | True | 0 | ROZPOCET
| VV |  | 3*(0,9*1,5) "m.č.120 |  | 4.05 | [13 empty] | VV | 2 | 2 | True | 0 | ROZPOCET
| VV |  | 3*(0,9*1,5) "m.č.123 |  | 4.05 | [13 empty] | VV | 2 | 2 | True | 0 | ROZPOCET
| VV |  | 3*(0,9*1,5) "m.č.124 |  | 4.05 | [13 empty] | VV | 2 | 2 | True | 0 | ROZPOCET
| VV |  | 3*(0,9*1,5) "m.č.127 |  | 4.05 | [13 empty] | VV | 2 | 2 | True | 0 | ROZPOCET
| VV |  | 3*(0,9*1,5) "m.č.128 |  | 4.05 | [13 empty] | VV | 2 | 2 | True | 0 | ROZPOCET
| VV |  | Súčet |  | 25.65 | [13 empty] | VV | 2 | 4 | True | 1 | ROZPOCET
82 | M | 611530071000.S | Žalúzie interiérové hliníkové MAX 25, šxl 1000x1000 mm | m2 | 25.65 |  | 0 |  |  |  | znížená |  | 0 | 0.002 | 0.0513 | 0 | 0 | 32 | M | 2 |  |  |  | ROZPOCET | [5 empty] | 0 | 0 | 0 | 0 | 0 | 2 | 0 | 16 | -1548323793
83 | K | 766694111.S | Montáž parapetnej dosky drevenej šírky do 300 mm, dĺžky do 1000 mm | bm | 28.2 |  | 0 |  |  |  | znížená |  | 0 | 3e-05 | 0.000846 | 0 | 0 | 16 | K | 2 |  |  |  | ROZPOCET | [5 empty] | 0 | 0 | 0 | 0 | 0 | 2 | 0 | 16 | -1990550095
| VV |  | 0,9*18 |  | 16.2 | [13 empty] | VV | 2 | 2 | True | 0 | ROZPOCET
| VV |  | 0,9*4 |  | 3.6 | [13 empty] | VV | 2 | 2 | True | 0 | ROZPOCET
| VV |  | 0,9*8 |  | 7.2 | [13 empty] | VV | 2 | 2 | True | 0 | ROZPOCET
| VV |  | 1,2*1 |  | 1.2 | [13 empty] | VV | 2 | 2 | True | 0 | ROZPOCET
| VV |  | Súčet |  | 28.2 | [13 empty] | VV | 2 | 4 | True | 1 | ROZPOCET
84 | M | 611550000300 | Parapetná doska Standard vnútorná, šírka 295 mm, z drevotriesky laminovanej, farba biela, vr.krytiek | m | 28.2 |  | 0 |  |  |  | znížená |  | 0 | 0.0011 | 0.03102 | 0 | 0 | 32 | M | 2 |  |  |  | ROZPOCET | [5 empty] | 0 | 0 | 0 | 0 | 0 | 2 | 0 | 16 | 521910530
85 | K | 764410460.S | Oplechovanie parapetov z pozinkovaného farbeného PZf plechu, vrátane rohov r.š. 400 mm | m | 28.2 |  | 0 |  |  |  | znížená |  | 0 | 0.0035 | 0.0987 | 0 | 0 | 16 | K | 2 |  |  |  | ROZPOCET | [5 empty] | 0 | 0 | 0 | 0 | 0 | 2 | 0 | 16 | 1826182650
| VV |  | 0,9*18 |  | 16.2 | [13 empty] | VV | 2 | 2 | True | 0 | ROZPOCET
| VV |  | 0,9*4 |  | 3.6 | [13 empty] | VV | 2 | 2 | True | 0 | ROZPOCET
| VV |  | 0,9*8 |  | 7.2 | [13 empty] | VV | 2 | 2 | True | 0 | ROZPOCET
| VV |  | 1,2*1 |  | 1.2 | [13 empty] | VV | 2 | 2 | True | 0 | ROZPOCET
| VV |  | Súčet |  | 28.2 | [13 empty] | VV | 2 | 4 | True | 1 | ROZPOCET
86 | K | 767660005.S | Montáž siete proti hmyzu na okno, pevnej úchytkami na tesnenie | m2 | 19.44 |  | 0 |  |  |  | znížená |  | 0 | 0 | 0 | 0 | 0 | 16 | K | 2 |  |  |  | ROZPOCET | [5 empty] | 0 | 0 | 0 | 0 | 0 | 2 | 0 | 16 | -1098614867
| VV |  | (0,96*1,5)*1 "m.č.110 |  | 1.44 | [13 empty] | VV | 2 | 2 | True | 0 | ROZPOCET
| VV |  | (0,96*1,5)*1 "m.č.111 |  | 1.44 | [13 empty] | VV | 2 | 2 | True | 0 | ROZPOCET
| VV |  | (0,96*1,5)*1 "m.č.113 |  | 1.44 | [13 empty] | VV | 2 | 2 | True | 0 | ROZPOCET
| VV |  | (0,96*1,5)*1 "m.č.114 |  | 1.44 | [13 empty] | VV | 2 | 2 | True | 0 | ROZPOCET
| VV |  | (0,96*1,5)*1 "m.č.115 |  | 1.44 | [13 empty] | VV | 2 | 2 | True | 0 | ROZPOCET
| VV |  | (0,96*1,5)*1 "m.č.116 |  | 1.44 | [13 empty] | VV | 2 | 2 | True | 0 | ROZPOCET
| VV |  | (0,96*1,5)*1 "m.č.118 |  | 1.44 | [13 empty] | VV | 2 | 2 | True | 0 | ROZPOCET
| VV |  | (0,96*1,5)*1 "m.č.120 |  | 1.44 | [13 empty] | VV | 2 | 2 | True | 0 | ROZPOCET
| VV |  | (0,96*1,5)*1 "m.č.123 |  | 1.44 | [13 empty] | VV | 2 | 2 | True | 0 | ROZPOCET
| VV |  | (0,96*1,5)*1 "m.č.124 |  | 1.44 | [13 empty] | VV | 2 | 2 | True | 0 | ROZPOCET
| VV |  | (0,96*1,5)*1 "m.č.127 |  | 1.44 | [13 empty] | VV | 2 | 2 | True | 0 | ROZPOCET
| VV |  | (0,96*1,5)*1 "m.č.128 |  | 1.44 | [13 empty] | VV | 2 | 2 | True | 0 | ROZPOCET
| VV |  | Medzisúčet |  | 17.28 | [13 empty] | VV | 2 | 3 | True | 0 | ROZPOCET
| VV |  | (0,9*0,6)*4 " m.č.121,122,125,126 |  | 2.16 | [13 empty] | VV | 2 | 2 | True | 0 | ROZPOCET
| VV |  | Medzisúčet |  | 2.16 | [13 empty] | VV | 2 | 3 | True | 0 | ROZPOCET
| VV |  | Súčet |  | 19.44 | [13 empty] | VV | 2 | 4 | True | 1 | ROZPOCET
87 | M | 553420000005.S | Okenná sieť proti hmyzu pevná s vnútorným lemom na rám okna, reverzibilná z interiéru, farba biela | m2 | 19.44 |  | 0 |  |  |  | znížená |  | 0 | 0.00015 | 0.002916 | 0 | 0 | 32 | M | 2 |  |  |  | ROZPOCET | [5 empty] | 0 | 0 | 0 | 0 | 0 | 2 | 0 | 16 | 931066249
88 | K | 766641161.S | Montáž dverí plastových, vchodových, vr.zárubní 1 m obvodu dverí v.č.A11 | m | 13.52 |  | 0 |  |  |  | znížená |  | 0 | 0.00042 | 0.0056784 | 0 | 0 | 16 | K | 2 |  |  |  | ROZPOCET | [5 empty] | 0 | 0 | 0 | 0 | 0 | 2 | 0 | 16 | -513039985
| VV |  | (2,2+2,2+1,46+1,46) " D9L |  | 7.32 | [13 empty] | VV | 2 | 2 | True | 0 | ROZPOCET
| VV |  | (2,1+2,1+1+1) " D10L |  | 6.2 | [13 empty] | VV | 2 | 2 | True | 0 | ROZPOCET
| VV |  | Súčet |  | 13.52 | [13 empty] | VV | 2 | 4 | True | 1 | ROZPOCET
89 | M | 611D9 | D9 - PLAST EXT dvere + bočný panel 900+350/2200mm / presklenná čať900/1230+200/1230mm vid popis čast presklenná bezp.sklo , dvere Uw=1,2W(m2.K), bezp. zámok, kovanie 2xklučka, obojstr. EPDM tesnenie ,samozatvárač -BIELE | ks | 1 |  | 0 |  |  |  | znížená |  | 0 | 0.13 | 0.13 | 0 | 0 | 32 | M | 2 |  |  |  | ROZPOCET | [5 empty] | 0 | 0 | 0 | 0 | 0 | 2 | 0 | 16 | 1964499512
| VV |  | 1 " D9L vstup m.č.119 |  | 1 | [13 empty] | VV | 2 | 2 | True | 0 | ROZPOCET
| VV |  | Súčet |  | 1 | [13 empty] | VV | 2 | 4 | True | 1 | ROZPOCET
90 | M | 611D10L | D10 - PLAST EXT dvere + bočný panel 1000/2100mm presklenná čať1000/1130mm + samozatvárač Uw=1,2W/(m2.K) - vid popis | ks | 1 |  | 0 |  |  |  | znížená |  | 0 | 0.13 | 0.13 | 0 | 0 | 32 | M | 2 |  |  |  | ROZPOCET | [5 empty] | 0 | 0 | 0 | 0 | 0 | 2 | 0 | 16 | 444166461
| VV |  | 1 " D10 L m.č.112 |  | 1 | [13 empty] | VV | 2 | 2 | True | 0 | ROZPOCET
| VV |  | Súčet |  | 1 | [13 empty] | VV | 2 | 4 | True | 1 | ROZPOCET
91 | K | 998766101.S | Presun hmot pre konštrukcie stolárske v objektoch výšky do 6 m | t | 0.611 |  | 0 |  |  |  | znížená |  | 0 | 0 | 0 | 0 | 0 | 16 | K | 2 |  |  |  | ROZPOCET | [5 empty] | 0 | 0 | 0 | 0 | 0 | 2 | 0 | 16 | 1195228122
| D | 771 | Podlahy z dlaždíc |  |  |  | 0 | [5 empty] | 0 |  | 5.2101 |  | 0 | 2 | D | 1 |  |  |  | ROZPOCET | [11 empty] | 0
92 | K | 771571132.S | Montáž podláh z dlaždíc keramických do malty v obmedzenom priestore veľ. 300 x 300/10mm vr. škárovania - P1a soc.priestory | m2 | 82.25 |  | 0 |  |  |  | znížená |  | 0 | 0.0444 | 3.6519 | 0 | 0 | 16 | K | 2 |  |  |  | ROZPOCET | [5 empty] | 0 | 0 | 0 | 0 | 0 | 2 | 0 | 16 | -615672302
| VV |  | " P1a soc. priestory | [15 empty] | VV | 2 | 1 | True | 0 | ROZPOCET
| VV |  | " keramická dlažba 8-10mm rozmer a farbu určí ivestor | [15 empty] | VV | 2 | 1 | True | 0 | ROZPOCET
| VV |  | " lepiaca malta hr.5mm | [15 empty] | VV | 2 | 1 | True | 0 | ROZPOCET
| VV |  | "podklad | [15 empty] | VV | 2 | 1 | True | 0 | ROZPOCET
| VV |  | " hydroizolčná stierka hr.5mm - mokré priestory soc. | [15 empty] | VV | 2 | 1 | True | 0 | ROZPOCET
| VV |  | " penetračný náter | [15 empty] | VV | 2 | 1 | True | 0 | ROZPOCET
| VV |  | "pôv. konštrukcia | [15 empty] | VV | 2 | 1 | True | 0 | ROZPOCET
| VV |  | " zbavený nečistot | [15 empty] | VV | 2 | 1 | True | 0 | ROZPOCET
| VV |  | "poter v spade 5mm | [15 empty] | VV | 2 | 1 | True | 0 | ROZPOCET
| VV |  | 8,35 "m.č.110 |  | 8.35 | [13 empty] | VV | 2 | 2 | True | 0 | ROZPOCET
| VV |  | 5,22 " m.č.113 |  | 5.22 | [13 empty] | VV | 2 | 2 | True | 0 | ROZPOCET
| VV |  | 4,12 "m.č.116 |  | 4.12 | [13 empty] | VV | 2 | 2 | True | 0 | ROZPOCET
| VV |  | 3,94 " m.č.117 |  | 3.94 | [13 empty] | VV | 2 | 2 | True | 0 | ROZPOCET
| VV |  | 13,80 "m.č.121 |  | 13.8 | [13 empty] | VV | 2 | 2 | True | 0 | ROZPOCET
| VV |  | 13,80 "m.č.122 |  | 13.8 | [13 empty] | VV | 2 | 2 | True | 0 | ROZPOCET
| VV |  | 13,80 "m.č.125 |  | 13.8 | [13 empty] | VV | 2 | 2 | True | 0 | ROZPOCET
| VV |  | 13,80 "m.č.126 |  | 13.8 | [13 empty] | VV | 2 | 2 | True | 0 | ROZPOCET
| VV | P1aKDdlažba1np | Medzisúčet |  | 76.83 | [13 empty] | VV | 2 | 3 | True | 0 | ROZPOCET
| VV |  | 2,71*2 " m.č.114 |  | 5.42 | [13 empty] | VV | 2 | 2 | True | 0 | ROZPOCET
| VV |  | Medzisúčet rekonštr. kanalizácie |  | 5.42 | [13 empty] | VV | 2 | 3 | True | 0 | ROZPOCET
| VV |  | Súčet |  | 82.25 | [13 empty] | VV | 2 | 4 | True | 1 | ROZPOCET
93 | M | 597740001910 | Dlaždice keramické napr.TAURUS COLOR, lxvxhr 298x298x9 mm, svetlo sivá, RAKO/farbu určí investor | m2 | 81 |  | 0 |  |  |  | znížená |  | 0 | 0.0192 | 1.5552 | 0 | 0 | 32 | M | 2 |  |  |  | ROZPOCET | [5 empty] | 0 | 0 | 0 | 0 | 0 | 2 | 0 | 16 | -1689389719
| VV |  | "KD keramická dlažba hr.8-10mm , neglazovaná resp. glazovaná (odol.proti opotrebovaniu min PEI4, | [15 empty] | VV | 2 | 1 | True | 0 | ROZPOCET
| VV |  | " napr. RAKO PIAZZETTA, dlaždica spekaná , neglazovaná béžová , povrch ABS | [15 empty] | VV | 2 | 1 | True | 0 | ROZPOCET
| VV |  | " podla výberu investora | [15 empty] | VV | 2 | 1 | True | 0 | ROZPOCET
| VV |  | P1aKDdlažba1np*1,05 |  | 80.672 | [13 empty] | VV | 2 | 2 | True | 0 | ROZPOCET
| VV |  | 0,328 |  | 0.328 | [13 empty] | VV | 2 | 2 | True | 0 | ROZPOCET
| VV |  | Súčet |  | 81 | [13 empty] | VV | 2 | 4 | True | 1 | ROZPOCET
94 | M | 611990001900.S | Lišta prechodová skrutkovacia, šírka 45 mm | m | 7.7 |  | 0 |  |  |  | znížená |  | 0 | 0.00039 | 0.003003 | 0 | 0 | 32 | M | 2 |  |  |  | ROZPOCET | [5 empty] | 0 | 0 | 0 | 0 | 0 | 2 | 0 | 16 | -1222976910
| VV |  | "prechod PVC /dlažba | [15 empty] | VV | 2 | 1 | True | 0 | ROZPOCET
| VV |  | 0,8 "m.č.126 |  | 0.8 | [13 empty] | VV | 2 | 2 | True | 0 | ROZPOCET
| VV |  | 0,8 "mč. 1.25 |  | 0.8 | [13 empty] | VV | 2 | 2 | True | 0 | ROZPOCET
| VV |  | 0,8 " m.č.122 |  | 0.8 | [13 empty] | VV | 2 | 2 | True | 0 | ROZPOCET
| VV |  | 0,8 " m.č.121 |  | 0.8 | [13 empty] | VV | 2 | 2 | True | 0 | ROZPOCET
| VV |  | 0,9 "m.č.117 |  | 0.9 | [13 empty] | VV | 2 | 2 | True | 0 | ROZPOCET
| VV |  | 0,6+0,6 " m.č.118,115 |  | 1.2 | [13 empty] | VV | 2 | 2 | True | 0 | ROZPOCET
| VV |  | 0,8 "mč. 113 |  | 0.8 | [13 empty] | VV | 2 | 2 | True | 0 | ROZPOCET
| VV |  | 0,8+0,8 "m.č.110 |  | 1.6 | [13 empty] | VV | 2 | 2 | True | 0 | ROZPOCET
| VV |  | Súčet |  | 7.7 | [13 empty] | VV | 2 | 4 | True | 1 | ROZPOCET
95 | K | 998771101.S | Presun hmôt pre podlahy z dlaždíc v objektoch výšky do 6m | t | 5.21 |  | 0 |  |  |  | znížená |  | 0 | 0 | 0 | 0 | 0 | 16 | K | 2 |  |  |  | ROZPOCET | [5 empty] | 0 | 0 | 0 | 0 | 0 | 2 | 0 | 16 | -140606594
| D | 776 | Podlahy povlakové |  |  |  | 0 | [5 empty] | 0 |  | 3.2355 |  | 0 | 2 | D | 1 |  |  |  | ROZPOCET | [11 empty] | 0
96 | K | 776541100.S | Lepenie povlakových podláh PVC lepených k podkladu , zvárané spoje, vr.soklov- P1 | m2 | 229.6 |  | 0 |  |  |  | znížená |  | 0 | 0.0003 | 0.06888 | 0 | 0 | 16 | K | 2 |  |  |  | ROZPOCET | [5 empty] | 0 | 0 | 0 | 0 | 0 | 2 | 0 | 16 | -1143122645
| VV |  | " P1 PVC | [15 empty] | VV | 2 | 1 | True | 0 | ROZPOCET
| VV |  | " PVC ZÁŤAŽOVÁ PODLAHA LEPENÁ K PODKLADU. | [15 empty] | VV | 2 | 1 | True | 0 | ROZPOCET
| VV |  | " ZÁŤAŽOVÁ TRIEDA MIN. 33. SPOJE ZVÁRANÉ | [15 empty] | VV | 2 | 1 | True | 0 | ROZPOCET
| VV |  | " DISPERZNÉ AKRYLÁTOVÉ LEPIDLO | [15 empty] | VV | 2 | 1 | True | 0 | ROZPOCET
| VV |  | "podklad : | [15 empty] | VV | 2 | 1 | True | 0 | ROZPOCET
| VV |  | " SAMONIVELIZAČNÁ STIERKA 20 mm alt.anhydritový poter | [15 empty] | VV | 2 | 1 | True | 0 | ROZPOCET
| VV |  | " PENETRAČNÝ NÁTER | [15 empty] | VV | 2 | 1 | True | 0 | ROZPOCET
| VV |  | " (V PRÍPADE POTREBY PREBRÚSIŤ) | [15 empty] | VV | 2 | 1 | True | 0 | ROZPOCET
| VV |  | 17,17 "m.č.111 |  | 17.17 | [13 empty] | VV | 2 | 2 | True | 0 | ROZPOCET
| VV |  | 5,53 "m.č.112 |  | 5.53 | [13 empty] | VV | 2 | 2 | True | 0 | ROZPOCET
| VV |  | 11,62 " m..115 |  | 11.62 | [13 empty] | VV | 2 | 2 | True | 0 | ROZPOCET
| VV |  | 17,17 " m.č.118 |  | 17.17 | [13 empty] | VV | 2 | 2 | True | 0 | ROZPOCET
| VV |  | 55,54 "m.č.119 |  | 55.54 | [13 empty] | VV | 2 | 2 | True | 0 | ROZPOCET
| VV |  | 26,35 "m.č.120 |  | 26.35 | [13 empty] | VV | 2 | 2 | True | 0 | ROZPOCET
| VV |  | 26,35 " m.č.123 |  | 26.35 | [13 empty] | VV | 2 | 2 | True | 0 | ROZPOCET
| VV |  | 26,35 "m.č.124 |  | 26.35 | [13 empty] | VV | 2 | 2 | True | 0 | ROZPOCET
| VV |  | 26,35 "m.č.127 |  | 26.35 | [13 empty] | VV | 2 | 2 | True | 0 | ROZPOCET
| VV |  | 17,17 "m.č.128 |  | 17.17 | [13 empty] | VV | 2 | 2 | True | 0 | ROZPOCET
| VV | P1pvc1NP | Medzisúčet prízemie v.č.A03 |  | 229.6 | [13 empty] | VV | 2 | 3 | True | 0 | ROZPOCET
| VV |  | Súčet |  | 229.6 | [13 empty] | VV | 2 | 4 | True | 1 | ROZPOCET
97 | M | 284110000510 | Podlaha PVC heterogénna akustická napr.Tapiflex Stairs, hr.2 mm, trieda záťaže 33, tlmenie hluku 19 dB, spoje zvárané , disp.lepidlo akrylátové | m2 | 290.057 |  | 0 |  |  |  | znížená |  | 0 | 0.00367 | 1.0645 | 0 | 0 | 32 | M | 2 |  |  |  | ROZPOCET | [5 empty] | 0 | 0 | 0 | 0 | 0 | 2 | 0 | 16 | -539647371
| VV |  | P1pvc1NP*1,05 |  | 241.08 | [13 empty] | VV | 2 | 2 | True | 0 | ROZPOCET
| VV |  | 233,226*0,2*1,05 |  | 48.977 | [13 empty] | VV | 2 | 2 | True | 0 | ROZPOCET
| VV |  | Súčet |  | 290.057 | [13 empty] | VV | 2 | 4 | True | 1 | ROZPOCET
98 | M | 283410017900 | Soklová PVC lišta DSL ochranný lem hr.5 mm | m | 233.226 |  | 0 |  |  |  | znížená |  | 0 | 0.00163 | 0.38016 | 0 | 0 | 32 | M | 2 |  |  |  | ROZPOCET | [5 empty] | 0 | 0 | 0 | 0 | 0 | 2 | 0 | 16 | -1580040664
| VV |  | 4,05*2+4,24*2 "m.č.111 |  | 16.58 | [13 empty] | VV | 2 | 2 | True | 0 | ROZPOCET
| VV |  | 1,2*2+4,24*2 "m.č.112 |  | 10.88 | [13 empty] | VV | 2 | 2 | True | 0 | ROZPOCET
| VV |  | 4,05*2+4,24*2 "m.č.115 |  | 16.58 | [13 empty] | VV | 2 | 2 | True | 0 | ROZPOCET
| VV |  | 4,05*2+4,24*2 "m.č.118 |  | 16.58 | [13 empty] | VV | 2 | 2 | True | 0 | ROZPOCET
| VV |  | 26,7*2+2,08*2 "m.č.119 |  | 57.56 | [13 empty] | VV | 2 | 2 | True | 0 | ROZPOCET
| VV |  | 3,6*2+7,32*2 "m.č.120 |  | 21.84 | [13 empty] | VV | 2 | 2 | True | 0 | ROZPOCET
| VV |  | 3,6*2+7,32*2 "m.č.123 |  | 21.84 | [13 empty] | VV | 2 | 2 | True | 0 | ROZPOCET
| VV |  | 3,6*2+7,32*2 "m.č.124 |  | 21.84 | [13 empty] | VV | 2 | 2 | True | 0 | ROZPOCET
| VV |  | 3,6*2+7,32*2 "m.č.127 |  | 21.84 | [13 empty] | VV | 2 | 2 | True | 0 | ROZPOCET
| VV |  | 4,05*2+4,24*2 " m.č.128 |  | 16.58 | [13 empty] | VV | 2 | 2 | True | 0 | ROZPOCET
| VV |  | Súčet |  | 222.12 | [13 empty] | VV | 2 | 4 | True | 1 | ROZPOCET
| VV |  | 222,12*1,05 'Prepočítané koeficientom množstva |  | 233.226 | [13 empty] | VV | 2 | 2 | False | 1 | ROZPOCET
99 | K | 77699212R1.S | Vyspravenie podkladu nivelačnou stierkou hr. 20 mm, vr.penetrácie a vyčistenie podkladu | m2 | 229.6 |  | 0 |  |  |  | znížená |  | 0 | 0.0075 | 1.722 | 0 | 0 | 16 | K | 2 |  |  |  | ROZPOCET | [5 empty] | 0 | 0 | 0 | 0 | 0 | 2 | 0 | 16 | -1558008222
| VV |  | P1pvc1NP |  | 229.6 | [13 empty] | VV | 2 | 2 | True | 0 | ROZPOCET
| VV |  | Súčet |  | 229.6 | [13 empty] | VV | 2 | 4 | True | 1 | ROZPOCET
100 | K | 998776101.S | Presun hmôt pre podlahy povlakové v objektoch výšky do 6 m | t | 3.236 |  | 0 |  |  |  | znížená |  | 0 | 0 | 0 | 0 | 0 | 16 | K | 2 |  |  |  | ROZPOCET | [5 empty] | 0 | 0 | 0 | 0 | 0 | 2 | 0 | 16 | 927130671
| D | 781 | Obklady |  |  |  | 0 | [5 empty] | 0 |  | 12.3875 |  | 0 | 2 | D | 1 |  |  |  | ROZPOCET | [11 empty] | 0
101 | K | 781441017.S | Montáž obkladov vnútor. stien z obkladačiek kladených do malty napr. FLEXTOP BAUMACOL FLEXTOP hr.5mm +penetračný náter , veľ. 300x200 mm - KO | m2 | 196 |  | 0 |  |  |  | znížená |  | 0 | 0.04113 | 8.0615 | 0 | 0 | 16 | K | 2 |  |  |  | ROZPOCET | [5 empty] | 0 | 0 | 0 | 0 | 0 | 2 | 0 | 16 | 1362957012
| VV |  | " KO | [15 empty] | VV | 2 | 1 | True | 0 | ROZPOCET
| VV |  | " ST03 podklad PP pôv.tehla, a porobet.priečka | [15 empty] | VV | 2 | 1 | True | 0 | ROZPOCET
| VV |  | " NALEPENIE KERAMICKÉHO OBKLADU HR. 10 mm | [15 empty] | VV | 2 | 1 | True | 0 | ROZPOCET
| VV |  | " APLIKÁCIA FLEXIBILNEJ LEPIACEJ MALTY BAUMIT BAUMACOL FLEXTOP HR. 5 mm | [15 empty] | VV | 2 | 1 | True | 0 | ROZPOCET
| VV |  | "podklad | [15 empty] | VV | 2 | 1 | True | 0 | ROZPOCET
| VV |  | " APLIKÁCIA PENETRAČNÉHO NÁTERU BAUMIT GRUND | [15 empty] | VV | 2 | 1 | True | 0 | ROZPOCET
| VV |  | " APLIKÁCIA SPEVŇUJÚCEHO ZÁKLADNÉHO NÁTERU BAUMIT SANOVA PRIMER | [15 empty] | VV | 2 | 1 | True | 0 | ROZPOCET
| VV |  | " OČISTENIE POVRCHU STIEN | [15 empty] | VV | 2 | 1 | True | 0 | ROZPOCET
| VV |  | 2,1*(3,44*2+1,967*2) " m.č.110 |  | 22.709 | [13 empty] | VV | 2 | 2 | True | 0 | ROZPOCET
| VV |  | 1,5*(4,24+3,44+1,23*2) "m.č.113 |  | 15.21 | [13 empty] | VV | 2 | 2 | True | 0 | ROZPOCET
| VV |  | 2,1*(1,49*2+1,97*2) "m.č.116 |  | 14.532 | [13 empty] | VV | 2 | 2 | True | 0 | ROZPOCET
| VV |  | 2,1*(2*2+1,97+1,07) "m.č.117 |  | 14.784 | [13 empty] | VV | 2 | 2 | True | 0 | ROZPOCET
| VV |  | 2,1*(4,72+5,572+2,5*2) "m.č.121 |  | 32.113 | [13 empty] | VV | 2 | 2 | True | 0 | ROZPOCET
| VV |  | 2,1*(4,72+5,572+2,5*2) "m.č.122 |  | 32.113 | [13 empty] | VV | 2 | 2 | True | 0 | ROZPOCET
| VV |  | 2,1*(4,72+5,572+2,5*2) "m.č.125 |  | 32.113 | [13 empty] | VV | 2 | 2 | True | 0 | ROZPOCET
| VV |  | 2,1*(4,72+5,572+2,5*2) "m.č.126 |  | 32.113 | [13 empty] | VV | 2 | 2 | True | 0 | ROZPOCET
| VV |  | 0,313 |  | 0.313 | [13 empty] | VV | 2 | 2 | True | 0 | ROZPOCET
| VV | ST03KO1np | Medzisúčet ST03 1NP A05 nový stav |  | 196 | [13 empty] | VV | 2 | 3 | True | 0 | ROZPOCET
| VV |  | Súčet |  | 196 | [13 empty] | VV | 2 | 4 | True | 1 | ROZPOCET
102 | M | 597640000700.S | Obkladačky keramické glazované jednofarebné hladké lxv 300x200 vr.rohových lišt napr.RAKO PIAZZETTA svetlobéžová (výber inv) | m2 | 206 |  | 0 |  |  |  | znížená |  | 0 | 0.021 | 4.326 | 0 | 0 | 32 | M | 2 |  |  |  | ROZPOCET | [5 empty] | 0 | 0 | 0 | 0 | 0 | 2 | 0 | 16 | 1742830188
| VV |  | ST03KO1np*1,05 |  | 205.8 | [13 empty] | VV | 2 | 2 | True | 0 | ROZPOCET
| VV |  | 0,2 |  | 0.2 | [13 empty] | VV | 2 | 2 | True | 0 | ROZPOCET
| VV |  | Súčet |  | 206 | [13 empty] | VV | 2 | 4 | True | 1 | ROZPOCET
103 | K | 998781101.S | Presun hmôt pre obklady keramické v objektoch výšky do 6 m | t | 12.387 |  | 0 |  |  |  | znížená |  | 0 | 0 | 0 | 0 | 0 | 16 | K | 2 |  |  |  | ROZPOCET | [5 empty] | 0 | 0 | 0 | 0 | 0 | 2 | 0 | 16 | 311621848
| D | 783 | Nátery |  |  |  | 0 | [5 empty] | 0 |  | 0.09466 |  | 0 | 2 | D | 1 |  |  |  | ROZPOCET | [11 empty] | 0
104 | K | 783814210.S | Nátery olejové farby bielej betónových povrchov stien dvojnásobné/umávateľný | m2 | 211.32 |  | 0 |  |  |  | znížená |  | 0 | 0.00043 | 0.090868 | 0 | 0 | 16 | K | 2 |  |  |  | ROZPOCET | [5 empty] | 0 | 0 | 0 | 0 | 0 | 2 | 0 | 16 | -1445861626
| VV |  | " náter v šatniach biela umávateľná | [15 empty] | VV | 2 | 1 | True | 0 | ROZPOCET
| VV |  | 1,5*(4,05+3,25+3,44+4,24) "m.č.111 |  | 22.47 | [13 empty] | VV | 2 | 2 | True | 0 | ROZPOCET
| VV |  | 1,5*(4,05+3,25+3,44+4,24) "m.č.115 |  | 22.47 | [13 empty] | VV | 2 | 2 | True | 0 | ROZPOCET
| VV |  | 1,5*(4,05+3,25+3,44+4,24) "m.č.118 |  | 22.47 | [13 empty] | VV | 2 | 2 | True | 0 | ROZPOCET
| VV |  | 1,5*(7,32+6,52+3,6+2,8) " m.č.120 |  | 30.36 | [13 empty] | VV | 2 | 2 | True | 0 | ROZPOCET
| VV |  | 1,5*(7,32+6,52+3,6+2,8) " m.č.123 |  | 30.36 | [13 empty] | VV | 2 | 2 | True | 0 | ROZPOCET
| VV |  | 1,5*(7,32+6,52+3,6+2,8) " m.č.124 |  | 30.36 | [13 empty] | VV | 2 | 2 | True | 0 | ROZPOCET
| VV |  | 1,5*(7,32+6,52+3,6+2,8) " m.č.127 |  | 30.36 | [13 empty] | VV | 2 | 2 | True | 0 | ROZPOCET
| VV |  | 1,5*(4,24+3,44+4,05+3,25) "m.č.128 |  | 22.47 | [13 empty] | VV | 2 | 2 | True | 0 | ROZPOCET
| VV |  | Medzisúčet |  | 211.32 | [13 empty] | VV | 2 | 3 | True | 0 | ROZPOCET
| VV |  | Súčet |  | 211.32 | [13 empty] | VV | 2 | 4 | True | 1 | ROZPOCET
105 | K | 783222100.S | Nátery kov.stav.doplnk.konštr. syntetické farby biela na vzduchu schnúce 2x- 70µm - oc. zárubne | m2 | 23.7 |  | 0 |  |  |  | znížená |  | 0 | 0.00016 | 0.003792 | 0 | 0 | 16 | K | 2 |  |  |  | ROZPOCET | [5 empty] | 0 | 0 | 0 | 0 | 0 | 2 | 0 | 16 | -516394202
| VV |  | " náter poôv. zárubní oc. | [15 empty] | VV | 2 | 1 | True | 0 | ROZPOCET
| VV |  | (0,05+0,15+0,05)*(2,1+0,8+2,1)*8 |  | 10 | [13 empty] | VV | 2 | 2 | True | 0 | ROZPOCET
| VV |  | (0,05+0,15+0,05)*(2,1+0,8+2,1)*4 |  | 5 | [13 empty] | VV | 2 | 2 | True | 0 | ROZPOCET
| VV |  | Medzisúčet |  | 15 | [13 empty] | VV | 2 | 3 | True | 0 | ROZPOCET
| VV |  | " náter novéj zárubne /dodáva sa v1x zakl. náter | [15 empty] | VV | 2 | 1 | True | 0 | ROZPOCET
| VV |  | (0,05+0,15+0,05)*(2,1+0,8+2,1) *1 " D3 |  | 1.25 | [13 empty] | VV | 2 | 2 | True | 0 | ROZPOCET
| VV |  | (0,05+0,15+0,05)*(2,1+0,8+2,1)*2 " D4 |  | 2.5 | [13 empty] | VV | 2 | 2 | True | 0 | ROZPOCET
| VV |  | (0,05+0,15+0,05)*(2,1+0,9+2,1)*2 " D5 |  | 2.55 | [13 empty] | VV | 2 | 2 | True | 0 | ROZPOCET
| VV |  | (0,05+0,15+0,05)*(2,1+0,6+2,1)*2 " D6 |  | 2.4 | [13 empty] | VV | 2 | 2 | True | 0 | ROZPOCET
| VV |  | Medzisúčet |  | 8.7 | [13 empty] | VV | 2 | 3 | True | 0 | ROZPOCET
| VV |  | Súčet |  | 23.7 | [13 empty] | VV | 2 | 4 | True | 1 | ROZPOCET
| D | 784 | Maľby |  |  |  | 0 | [5 empty] | 0 |  | 0.45098 |  | 0 | 2 | D | 1 |  |  |  | ROZPOCET | [11 empty] | 0
106 | K | 784418011.S | Zakrývanie otvorov, podláh a zariadení fóliou v miestnostiach alebo na schodisku | m2 | 338.72 |  | 0 |  |  |  | znížená |  | 0 | 0.00015 | 0.050808 | 0 | 0 | 16 | K | 2 |  |  |  | ROZPOCET | [5 empty] | 0 | 0 | 0 | 0 | 0 | 2 | 0 | 16 | 664082222
| VV |  | 338,72 |  | 338.72 | [13 empty] | VV | 2 | 2 | True | 1 | ROZPOCET
107 | K | 784410100.S | Penetrovanie jednonásobné jemnozrnných podkladov výšky do 3,80 m | m2 | 1143.342 |  | 0 |  |  |  | znížená |  | 0 | 0.0001 | 0.11433 | 0 | 0 | 16 | K | 2 |  |  |  | ROZPOCET | [5 empty] | 0 | 0 | 0 | 0 | 0 | 2 | 0 | 16 | -2055535734
| VV |  | OMstropy |  | 328.33 | [13 empty] | VV | 2 | 2 | True | 0 | ROZPOCET
| VV |  | Medzisúčet |  | 328.33 | [13 empty] | VV | 2 | 3 | True | 0 | ROZPOCET
| VV |  | OMstientechm |  | 52.24 | [13 empty] | VV | 2 | 2 | True | 0 | ROZPOCET
| VV |  | OMstien1NP2et |  | 650.579 | [13 empty] | VV | 2 | 2 | True | 0 | ROZPOCET
| VV |  | OMstienYtong |  | 112.193 | [13 empty] | VV | 2 | 2 | True | 0 | ROZPOCET
| VV |  | Medzisúčet |  | 815.012 | [13 empty] | VV | 2 | 3 | True | 0 | ROZPOCET
| VV |  | Súčet |  | 1143.342 | [13 empty] | VV | 2 | 4 | True | 1 | ROZPOCET
108 | K | 784451271.S | Maľby z maliarskych zmesí práškových, základné ručne nanášané dvojnásobné na jemnozrnný podklad výšky do 3,80 m | m2 | 1143.342 |  | 0 |  |  |  | znížená |  | 0 | 0.00025 | 0.28584 | 0 | 0 | 16 | K | 2 |  |  |  | ROZPOCET | [5 empty] | 0 | 0 | 0 | 0 | 0 | 2 | 0 | 16 | 790720965
| VV |  | OMstropy |  | 328.33 | [13 empty] | VV | 2 | 2 | True | 0 | ROZPOCET
| VV |  | Medzisúčet |  | 328.33 | [13 empty] | VV | 2 | 3 | True | 0 | ROZPOCET
| VV |  | OMstientechm |  | 52.24 | [13 empty] | VV | 2 | 2 | True | 0 | ROZPOCET
| VV |  | OMstien1NP2et |  | 650.579 | [13 empty] | VV | 2 | 2 | True | 0 | ROZPOCET
| VV |  | OMstienYtong |  | 112.193 | [13 empty] | VV | 2 | 2 | True | 0 | ROZPOCET
| VV |  | Medzisúčet |  | 815.012 | [13 empty] | VV | 2 | 3 | True | 0 | ROZPOCET
| VV |  | Súčet |  | 1143.342 | [13 empty] | VV | 2 | 4 | True | 1 | ROZPOCET

## SO01.2B - SO012B Stavebná...
[9 empty] | >> skryté stĺpce << | [9 empty] | {2264991f-d442-421e-b45b-de3fc1f82966} | [5 empty] | okapchodník | okapový chodník | m2 | 37,02 | 2
[19 empty] | 0 | [5 empty] | KZSsokelZ3 | kzs XPD hr.160mm sokel | m2 | 80 | 2
| KRYCÍ LIST ROZPOČTU | [8 empty] | v --- nižšie sa nachádzajú doplnkové a pomocné údaje k zostavám --- v | [8 empty] | False | [5 empty] | KZSZ4 | KZS Z4 strešná rímsa S1 | m2 | 9 | 2
[25 empty] | KZSZ4a | KZS Z4a steny a podhlad 50mm mineral m.č.109 | m2 | 11,09 | 2
| Stavba: | [23 empty] | lešenie | lešenie | m2 | 630 | 2
|  | ČERMÁŇSKY FUTBALOVÝ KLUB - rekonštrukcia stavby | [22 empty] | KZSZ2 | KZS Z2 | m2 | 32,88 | 2
| Objekt: | [23 empty] | KZSZ1 | KZS EPS hr.160mm | m2 | 498 | 2
SO01 - SO01 REKONŠTRUKCIA BUDOVY
Časť:
SO01.2B - SO012B Stavebná časť - nové konštrukcie exterier , KZS
| JKSO: |  |  |  |  | KS:
| Miesto: |  | p.č.72460/2, Čermáň, Golianova ul70 NR |  |  | Dátum: | 2022-01-19
| Objednávateľ: |  |  |  |  | IČO:
|  | Čermáňsky futbalový klub,Golianova70,94901NITRA |  |  |  | IČ DPH:
| Zhotoviteľ: |  |  |  |  | IČO: | Vyplň údaj
|  | Vyplň údaj |  |  |  | IČ DPH: | Vyplň údaj
| Projektant: |  |  |  |  | IČO:
|  | Pro-Casa s.r.o.Ing.Z.Drinková |  |  |  | IČ DPH:
| Spracovateľ: |  |  |  |  | IČO:
|  | K.Šinská |  |  |  | IČ DPH:
Poznámka:
| Cena bez DPH | [5 empty] | 0
|  |  | Základ dane |  |  | Sadzba dane | Výška dane
| DPH | základná | 0 |  |  | 20% | 0
|  | znížená | 0 |  |  | 20% | 0
|  | zákl. prenesená | 0 |  |  | 20% | 0
|  | zníž. prenesená | 0 |  |  | 20% | 0
|  | nulová | 0 |  |  | 0% | 0
| Cena s DPH |  |  | v | EUR |  | 0
| Projektant |  |  | Spracovateľ
| Dátum a podpis: |  | Pečiatka | Dátum a podpis: |  |  | Pečiatka
| Objednávateľ |  |  | Zhotoviteľ
| Dátum a podpis: |  | Pečiatka | Dátum a podpis: |  |  | Pečiatka
REKAPITULÁCIA ROZPOČTU
Stavba:
ČERMÁŇSKY FUTBALOVÝ KLUB - rekonštrukcia stavby
Objekt:
SO01 - SO01 REKONŠTRUKCIA BUDOVY
Časť:
SO01.2B - SO012B Stavebná časť - nové konštrukcie exterier , KZS
Miesto: |  |  | p.č.72460/2, Čermáň, Golianova ul70 NR |  |  | Dátum: | 2022-01-19
Objednávateľ: |  |  | Čermáňsky futbalový klub,Golianova70,94901NITRA |  |  | Projektant: | Pro-Casa s.r.o.Ing.Z.Drinková
Zhotoviteľ: |  |  | Vyplň údaj |  |  | Spracovateľ: | K.Šinská
Kód dielu - Popis | [6 empty] | Cena celkom [EUR]
Náklady z rozpočtu | [6 empty] | 0 | [12 empty] | -1
| HSV - Práce a dodávky HSV | [5 empty] | 0
| 5 - Komunikácie | [5 empty] | 0
| 6 - Úpravy povrchov, podlahy, osadenie | [5 empty] | 0
| 62omext - VONKAJŠIE OMIETKY | [5 empty] | 0
| 9 - OSTATNÉ KONŠTRUKCIE A PRÁCE | [5 empty] | 0
| 91DZ - Ostatné konštrukcie a práce-búranie | [5 empty] | 0
| 94L - LEŠENIA | [5 empty] | 0
| 99 - Presun hmôt HSV | [5 empty] | 0
| PSV - Práce a dodávky PSV | [5 empty] | 0
| 711 - Izolácie proti vode a vlhkosti | [5 empty] | 0
| 713 - Izolácie tepelné | [5 empty] | 0
| 767 - Konštrukcie doplnkové kovové | [5 empty] | 0
ROZPOČET
Stavba:
ČERMÁŇSKY FUTBALOVÝ KLUB - rekonštrukcia stavby
Objekt:
SO01 - SO01 REKONŠTRUKCIA BUDOVY
Časť:
SO01.2B - SO012B Stavebná časť - nové konštrukcie exterier , KZS
Miesto: |  |  | p.č.72460/2, Čermáň, Golianova ul70 NR |  |  | Dátum: | 2022-01-19
Objednávateľ: |  |  | Čermáňsky futbalový klub,Golianova70,94901NITRA |  |  | Projektant: | Pro-Casa s.r.o.Ing.Z.Drinková
Zhotoviteľ: |  |  | Vyplň údaj |  |  | Spracovateľ: | K.Šinská
PČ | Typ | Kód | Popis | MJ | Množstvo | J.cena [EUR] | Cena celkom [EUR] | Cenová sústava |  |  | DPH | J. Nh [h] | Nh celkom [h] | J. hmotnosť [t] | Hmotnosť celkom [t] | J. suť [t] | Suť Celkom [t]
Náklady z rozpočtu | [6 empty] | 0 | [5 empty] | 0 |  | 85.0492 |  | 0 |  | D | -1 | [15 empty] | 0
| D | HSV | Práce a dodávky HSV |  |  |  | 0 | [5 empty] | 0 |  | 84.8254 |  | 0 | 1 | D | 0 |  |  |  | ROZPOCET | [11 empty] | 0
| D | 5 | Komunikácie |  |  |  | 0 | [5 empty] | 0 |  | 30.6829 |  | 0 | 1 | D | 1 |  |  |  | ROZPOCET | [11 empty] | 0
1 | K | 569251111.S | Spevnenie krajníc alebo komun. pre peších s rozpr. a zhutnením, štrkopieskom alebo kamen. ťaženým hr. 150 mm /okapový chodník | m2 | 37.02 |  | 0 |  |  |  | znížená |  | 0 | 0.30361 | 11.2396 | 0 | 0 | 4 | K | 2 |  |  |  | ROZPOCET | [5 empty] | 0 | 0 | 0 | 0 | 0 | 2 | 0 | 4 | -872686173
| VV |  | " nový okapový chodník | [15 empty] | VV | 2 | 1 | True | 0 | ROZPOCET
| VV |  | okapchodník |  | 37.02 | [13 empty] | VV | 2 | 2 | True | 0 | ROZPOCET
| VV |  | Medzisúčet |  | 37.02 | [13 empty] | VV | 2 | 3 | True | 0 | ROZPOCET
| VV |  | Súčet |  | 37.02 | [13 empty] | VV | 2 | 4 | True | 1 | ROZPOCET
2 | K | 569851111.S | Spevnenie krajníc alebo komun. pre peších s rozpr. a zhutnením, štrkodrvinou hr. 150 mm | m2 | 37.02 |  | 0 |  |  |  | znížená |  | 0 | 0.27799 | 10.2912 | 0 | 0 | 4 | K | 2 |  |  |  | ROZPOCET | [5 empty] | 0 | 0 | 0 | 0 | 0 | 2 | 0 | 4 | -706899916
| VV |  | okapchodník |  | 37.02 | [13 empty] | VV | 2 | 2 | True | 0 | ROZPOCET
| VV |  | Súčet |  | 37.02 | [13 empty] | VV | 2 | 4 | True | 1 | ROZPOCET
3 | K | 581114113.S | Kryt z betónu prostého C 25/30 komunikácií pre peších hr. 100 mm | m2 | 37.02 |  | 0 |  |  |  | znížená |  | 0 | 0.24156 | 8.9426 | 0 | 0 | 4 | K | 2 |  |  |  | ROZPOCET | [5 empty] | 0 | 0 | 0 | 0 | 0 | 2 | 0 | 4 | 142414251
| VV |  | " nový okapový chodník | [15 empty] | VV | 2 | 1 | True | 0 | ROZPOCET
| VV |  | 0,6*(6,8+6,8+27,4+1,8*4+8,2+5,3) |  | 37.02 | [13 empty] | VV | 2 | 2 | True | 0 | ROZPOCET
| VV | okapchodník | Súčet |  | 37.02 | [13 empty] | VV | 2 | 4 | True | 1 | ROZPOCET
4 | K | 582137111.S | Kryt cementobetónový s povrchovou metličkovou úpravou hr. 150 mm- nájazd pre vozíčkárov | m2 | 0.27 |  | 0 |  |  |  | znížená |  | 0 | 0.49554 | 0.1338 | 0 | 0 | 4 | K | 2 |  |  |  | ROZPOCET | [5 empty] | 0 | 0 | 0 | 0 | 0 | 2 | 0 | 4 | -1361820473
| VV |  | " predný vstup | [15 empty] | VV | 2 | 1 | True | 0 | ROZPOCET
| VV |  | (0,3+0,0)/2*(1,5*1,2) " nájazd pre vozíčkárov |  | 0.27 | [13 empty] | VV | 2 | 2 | True | 0 | ROZPOCET
| VV |  | Súčet |  | 0.27 | [13 empty] | VV | 2 | 4 | True | 1 | ROZPOCET
5 | K | 596610021.S | Kladenie gumovej dlažby 500 x 500 x 25 mm na betónové alebo asfaltové podkladové vrstvy | m2 | 4.5 |  | 0 |  |  |  | znížená |  | 0 | 0.00013 | 0.000585 | 0 | 0 | 4 | K | 2 |  |  |  | ROZPOCET | [5 empty] | 0 | 0 | 0 | 0 | 0 | 2 | 0 | 4 | -1278761388
| VV |  | " pre vozíčkarov , protišmyková | [15 empty] | VV | 2 | 1 | True | 0 | ROZPOCET
| VV |  | 1,2*1,5 |  | 1.8 | [13 empty] | VV | 2 | 2 | True | 0 | ROZPOCET
| VV |  | 1,2*2,7 |  | 3.24 | [13 empty] | VV | 2 | 2 | True | 0 | ROZPOCET
| VV |  | -(0,6*0,9) |  | -0.54 | [13 empty] | VV | 2 | 2 | True | 0 | ROZPOCET
| VV |  | Medzisúčet |  | 4.5 | [13 empty] | VV | 2 | 3 | True | 0 | ROZPOCET
| VV |  | Súčet |  | 4.5 | [13 empty] | VV | 2 | 4 | True | 1 | ROZPOCET
6 | M | 272520001000 | Dlažba gumová Hobby 500x500x25 mm, zelená | m2 | 4.5 |  | 0 |  |  |  | znížená |  | 0 | 0.0167 | 0.07515 | 0 | 0 | 8 | M | 2 |  |  |  | ROZPOCET | [5 empty] | 0 | 0 | 0 | 0 | 0 | 2 | 0 | 4 | 240967240
| D | 6 | Úpravy povrchov, podlahy, osadenie |  |  |  | 0 | [5 empty] | 0 |  | 18.2314 |  | 0 | 1 | D | 1 |  |  |  | ROZPOCET | [11 empty] | 0
7 | K | 622461281.S | Vonkajšia omietka stien pastovitá dekoratívna mozaiková/soklová | m2 | 80 |  | 0 |  |  |  | znížená |  | 0 | 0.00618 | 0.4944 | 0 | 0 | 4 | K | 2 |  |  |  | ROZPOCET | [5 empty] | 0 | 0 | 0 | 0 | 0 | 2 | 0 | 4 | -1476352056
| VV |  | KZSsokelZ3 |  | 80 | [13 empty] | VV | 2 | 2 | True | 0 | ROZPOCET
| VV |  | Súčet |  | 80 | [13 empty] | VV | 2 | 4 | True | 1 | ROZPOCET
8 | K | 625250554.S | KZS soklovej alebo vodou namáhanej časti hr. 160 mm, skrutkovacie kotvy - Z3 | m2 | 80 |  | 0 |  |  |  | znížená |  | 0 | 0.01494 | 1.1952 | 0 | 0 | 4 | K | 2 |  |  |  | ROZPOCET | [5 empty] | 0 | 0 | 0 | 0 | 0 | 2 | 0 | 4 | -1947993107
| VV |  | " Z3 zateplenie sokla v úrovni 500-600mm od chodníka a terenu | [15 empty] | VV | 2 | 1 | True | 0 | ROZPOCET
| VV |  | " skladba zateplenia | [15 empty] | VV | 2 | 1 | True | 0 | ROZPOCET
| VV |  | " lepiaca stierka | [15 empty] | VV | 2 | 1 | True | 0 | ROZPOCET
| VV |  | " extdrudovaný XPS hr160mm kotv. tanierovými rozperkami | [15 empty] | VV | 2 | 1 | True | 0 | ROZPOCET
| VV |  | " armobvacia sieťka cez kotvu 2x | [15 empty] | VV | 2 | 1 | True | 0 | ROZPOCET
| VV |  | " tenkovrstvová silikónová omietka hr.2mm (alt. soklová omietka) | [15 empty] | VV | 2 | 1 | True | 0 | ROZPOCET
| VV |  | " dk -0,4 hk +0,2 600mm | [15 empty] | VV | 2 | 1 | True | 0 | ROZPOCET
| VV |  | 0,6*(0,16+27,4+0,16) |  | 16.632 | [13 empty] | VV | 2 | 2 | True | 0 | ROZPOCET
| VV |  | 0,6*(1,25+1,2) "pri schodisku do m.č.101 |  | 1.47 | [13 empty] | VV | 2 | 2 | True | 0 | ROZPOCET
| VV |  | " dk -1,6 , -0,45 | [15 empty] | VV | 2 | 1 | True | 0 | ROZPOCET
| VV |  | 0,6*(0,16+8,65) |  | 5.286 | [13 empty] | VV | 2 | 2 | True | 0 | ROZPOCET
| VV |  | Medzisúčet |  | 23.388 | [13 empty] | VV | 2 | 3 | True | 0 | ROZPOCET
| VV |  | " dk -0,15 hk +0,45 600,, | [15 empty] | VV | 2 | 1 | True | 0 | ROZPOCET
| VV |  | 0,6*(0,16+15+0,16) |  | 9.192 | [13 empty] | VV | 2 | 2 | True | 0 | ROZPOCET
| VV |  | -0,6*1,5 " D9L |  | -0.9 | [13 empty] | VV | 2 | 2 | True | 0 | ROZPOCET
| VV |  | Medzisúčet |  | 8.292 | [13 empty] | VV | 2 | 3 | True | 0 | ROZPOCET
| VV |  | " dk -0,15 v sklone / 50cm pod terenom okapový chodník sa vybura | [15 empty] | VV | 2 | 1 | True | 0 | ROZPOCET
| VV |  | 0,6*(0,16+8,65) |  | 5.286 | [13 empty] | VV | 2 | 2 | True | 0 | ROZPOCET
| VV |  | 0,6*(4,3+0,16+1,8+5,3+0,16+1,8) |  | 8.112 | [13 empty] | VV | 2 | 2 | True | 0 | ROZPOCET
| VV |  | 0,6*(0,16+8,2+0,16+1,8+5,3+0,16+1,8) |  | 10.548 | [13 empty] | VV | 2 | 2 | True | 0 | ROZPOCET
| VV |  | 0,6*(4,3+0,16) |  | 2.676 | [13 empty] | VV | 2 | 2 | True | 0 | ROZPOCET
| VV |  | Medzisúčet |  | 26.622 | [13 empty] | VV | 2 | 3 | True | 0 | ROZPOCET
| VV |  | 0,6*(0,16+14,8+0,16) |  | 9.072 | [13 empty] | VV | 2 | 2 | True | 0 | ROZPOCET
| VV |  | 0,6*(7,73) |  | 4.638 | [13 empty] | VV | 2 | 2 | True | 0 | ROZPOCET
| VV |  | Medzisúčet |  | 13.71 | [13 empty] | VV | 2 | 3 | True | 0 | ROZPOCET
| VV |  | 72,012*0,1 " nerovnosti a odskoky |  | 7.201 | [13 empty] | VV | 2 | 2 | True | 0 | ROZPOCET
| VV |  | 1-0,213 |  | 0.787 | [13 empty] | VV | 2 | 2 | True | 0 | ROZPOCET
| VV |  | Medzisúčet |  | 7.988 | [13 empty] | VV | 2 | 3 | True | 0 | ROZPOCET
| VV | KZSsokelZ3 | Súčet v.č.A09, A05, vid detaily A-10 |  | 80 | [13 empty] | VV | 2 | 4 | True | 1 | ROZPOCET
9 | K | 622421712.S | Vyrovnanie stien po obití soklových obkladov / podklad Z3 | m2 | 80 |  | 0 |  |  |  | znížená |  | 0 | 0.03038 | 2.4304 | 0 | 0 | 4 | K | 2 |  |  |  | ROZPOCET | [5 empty] | 0 | 0 | 0 | 0 | 0 | 2 | 0 | 4 | 149179905
| VV |  | KZSsokelZ3 |  | 80 | [13 empty] | VV | 2 | 2 | True | 0 | ROZPOCET
| VV |  | Súčet |  | 80 | [13 empty] | VV | 2 | 4 | True | 1 | ROZPOCET
10 | K | 622451071.S | Vyspravenie povrchu vonkajších maltou cementovou pre omietky /opadané časti vyrovnanie pod zateplenie | m2 | 550.97 |  | 0 |  |  |  | znížená |  | 0 | 0.0064 | 3.5262 | 0 | 0 | 4 | K | 2 |  |  |  | ROZPOCET | [5 empty] | 0 | 0 | 0 | 0 | 0 | 2 | 0 | 4 | -1978427255
| VV |  | KZSZ1 |  | 498 | [13 empty] | VV | 2 | 2 | True | 0 | ROZPOCET
| VV |  | KZSZ2 |  | 32.88 | [13 empty] | VV | 2 | 2 | True | 0 | ROZPOCET
| VV |  | KZSZ4 |  | 9 | [13 empty] | VV | 2 | 2 | True | 0 | ROZPOCET
| VV |  | KZSZ4a |  | 11.09 | [13 empty] | VV | 2 | 2 | True | 0 | ROZPOCET
| VV |  | Medzisúčet |  | 550.97 | [13 empty] | VV | 2 | 3 | True | 0 | ROZPOCET
| VV |  | Súčet |  | 550.97 | [13 empty] | VV | 2 | 4 | True | 1 | ROZPOCET
11 | K | 622461053.S | Vonkajšia omietka stien silikónová roztieraná, hr. 2 mm | m2 | 574.302 |  | 0 |  |  |  | znížená |  | 0 | 0.00322 | 1.8493 | 0 | 0 | 4 | K | 2 |  |  |  | ROZPOCET | [5 empty] | 0 | 0 | 0 | 0 | 0 | 2 | 0 | 4 | -1462610548
| VV |  | KZSZ1 |  | 498 | [13 empty] | VV | 2 | 2 | True | 0 | ROZPOCET
| VV |  | KZSZ2 |  | 32.88 | [13 empty] | VV | 2 | 2 | True | 0 | ROZPOCET
| VV |  | KZSZ4 |  | 9 | [13 empty] | VV | 2 | 2 | True | 0 | ROZPOCET
| VV |  | KZSZ4a |  | 11.09 | [13 empty] | VV | 2 | 2 | True | 0 | ROZPOCET
| VV |  | Medzisúčet |  | 550.97 | [13 empty] | VV | 2 | 3 | True | 0 | ROZPOCET
| VV |  | " osetnia | [15 empty] | VV | 2 | 1 | True | 0 | ROZPOCET
| VV |  | 0,2*(1,5+0,9+1,5)*18 |  | 14.04 | [13 empty] | VV | 2 | 2 | True | 0 | ROZPOCET
| VV |  | 0,2*(1,5+0,9+1,5)*4 |  | 3.12 | [13 empty] | VV | 2 | 2 | True | 0 | ROZPOCET
| VV |  | 0,2*(0,6+0,9+0,6)*8 |  | 3.36 | [13 empty] | VV | 2 | 2 | True | 0 | ROZPOCET
| VV |  | 0,2*(0,9+1,2+0,9)*1 |  | 0.6 | [13 empty] | VV | 2 | 2 | True | 0 | ROZPOCET
| VV |  | Medzisúčet |  | 21.12 | [13 empty] | VV | 2 | 3 | True | 0 | ROZPOCET
| VV |  | 0,2*(2,2+1,46+2,2) |  | 1.172 | [13 empty] | VV | 2 | 2 | True | 0 | ROZPOCET
| VV |  | 0,2*(2,1+1+2,1) |  | 1.04 | [13 empty] | VV | 2 | 2 | True | 0 | ROZPOCET
| VV |  | Medzisúčet |  | 2.212 | [13 empty] | VV | 2 | 3 | True | 0 | ROZPOCET
| VV |  | Súčet |  | 574.302 | [13 empty] | VV | 2 | 4 | True | 1 | ROZPOCET
12 | K | 625250254.S | KZS z bieleho EPS hr. 160 mm, zatĺkacie kotvy - Z1 | m2 | 498 |  | 0 |  |  |  | znížená |  | 0 | 0.0137 | 6.8226 | 0 | 0 | 4 | K | 2 |  |  |  | ROZPOCET | [5 empty] | 0 | 0 | 0 | 0 | 0 | 2 | 0 | 4 | 899544993
| VV |  | " Z1 | [15 empty] | VV | 2 | 1 | True | 0 | ROZPOCET
| VV |  | " lepiaca stierka | [15 empty] | VV | 2 | 1 | True | 0 | ROZPOCET
| VV |  | " polystyren EPS-F hr160mm kotv. tanierovými hmoždinkami | [15 empty] | VV | 2 | 1 | True | 0 | ROZPOCET
| VV |  | " armovacia stierka so sklennou sieťkou /kotvenie cez sieťku | [15 empty] | VV | 2 | 1 | True | 0 | ROZPOCET
| VV |  | " tenkovrstvová silikonová omietka hr.2mm | [15 empty] | VV | 2 | 1 | True | 0 | ROZPOCET
| VV |  | " dk -1,1 hk +3,75 a dk -0,15 hk +3,75 v sklone | [15 empty] | VV | 2 | 1 | True | 0 | ROZPOCET
| VV |  | (6,35+5,5)/2*(8,65+0,16) |  | 52.199 | [13 empty] | VV | 2 | 2 | True | 0 | ROZPOCET
| VV |  | " dk +0,2 hk +4,3 | [15 empty] | VV | 2 | 1 | True | 0 | ROZPOCET
| VV |  | 4,5*(27,4+0,16) |  | 124.02 | [13 empty] | VV | 2 | 2 | True | 0 | ROZPOCET
| VV |  | -(0,9*1,5)*10 |  | -13.5 | [13 empty] | VV | 2 | 2 | True | 0 | ROZPOCET
| VV |  | Medzisúčet |  | 162.719 | [13 empty] | VV | 2 | 3 | True | 0 | ROZPOCET
| VV |  | " hk +3,75 | [15 empty] | VV | 2 | 1 | True | 0 | ROZPOCET
| VV |  | 3,8*(7,51+0,16) |  | 29.146 | [13 empty] | VV | 2 | 2 | True | 0 | ROZPOCET
| VV |  | -(1,2*1,5)*2 |  | -3.6 | [13 empty] | VV | 2 | 2 | True | 0 | ROZPOCET
| VV |  | -1,26*2,1 |  | -2.646 | [13 empty] | VV | 2 | 2 | True | 0 | ROZPOCET
| VV |  | 3,8*(15+0,16) |  | 57.608 | [13 empty] | VV | 2 | 2 | True | 0 | ROZPOCET
| VV |  | 1,5*2,15 |  | 3.225 | [13 empty] | VV | 2 | 2 | True | 0 | ROZPOCET
| VV |  | Medzisúčet |  | 83.733 | [13 empty] | VV | 2 | 3 | True | 0 | ROZPOCET
| VV |  | 4,1*8,64 |  | 35.424 | [13 empty] | VV | 2 | 2 | True | 0 | ROZPOCET
| VV |  | -1,3*2,4 |  | -3.12 | [13 empty] | VV | 2 | 2 | True | 0 | ROZPOCET
| VV |  | " hk +4,3 dk -0,1 | [15 empty] | VV | 2 | 1 | True | 0 | ROZPOCET
| VV |  | 4,4*(4,3+1,8+5,3+1,8+8,2+1,8+5,3+1,8+4,3+0,16*6) |  | 156.464 | [13 empty] | VV | 2 | 2 | True | 0 | ROZPOCET
| VV |  | -(0,9*1,5)*12 |  | -16.2 | [13 empty] | VV | 2 | 2 | True | 0 | ROZPOCET
| VV |  | -(0,9*0,6)*8 |  | -4.32 | [13 empty] | VV | 2 | 2 | True | 0 | ROZPOCET
| VV |  | Medzisúčet |  | 168.248 | [13 empty] | VV | 2 | 3 | True | 0 | ROZPOCET
| VV |  | 4,5*4 |  | 18 | [13 empty] | VV | 2 | 2 | True | 0 | ROZPOCET
| VV |  | (5,8+4)/2*4 |  | 19.6 | [13 empty] | VV | 2 | 2 | True | 0 | ROZPOCET
| VV |  | 5,8*4,2 |  | 24.36 | [13 empty] | VV | 2 | 2 | True | 0 | ROZPOCET
| VV |  | -2,4*1,5 |  | -3.6 | [13 empty] | VV | 2 | 2 | True | 0 | ROZPOCET
| VV |  | -(0,9*0,6)*2 |  | -1.08 | [13 empty] | VV | 2 | 2 | True | 0 | ROZPOCET
| VV |  | -(2,4*1,5) |  | -3.6 | [13 empty] | VV | 2 | 2 | True | 0 | ROZPOCET
| VV |  | -(0,8*1,1) |  | -0.88 | [13 empty] | VV | 2 | 2 | True | 0 | ROZPOCET
| VV |  | Medzisúčet |  | 52.8 | [13 empty] | VV | 2 | 3 | True | 0 | ROZPOCET
| VV |  | " X3 hk +4,3 dk | [15 empty] | VV | 2 | 1 | True | 0 | ROZPOCET
| VV |  | 0,45*14,25 |  | 6.413 | [13 empty] | VV | 2 | 2 | True | 0 | ROZPOCET
| VV |  | Medzisúčet |  | 6.413 | [13 empty] | VV | 2 | 3 | True | 0 | ROZPOCET
| VV |  | 473,913*0,05 " odskoky nerovnosti |  | 23.696 | [13 empty] | VV | 2 | 2 | True | 0 | ROZPOCET
| VV |  | 0,391 |  | 0.391 | [13 empty] | VV | 2 | 2 | True | 0 | ROZPOCET
| VV |  | Medzisúčet |  | 24.087 | [13 empty] | VV | 2 | 3 | True | 0 | ROZPOCET
| VV | KZSZ1 | Súčet |  | 498 | [13 empty] | VV | 2 | 4 | True | 1 | ROZPOCET
13 | K | 625250711.S | KZS z minerálnej vlny hr. 160 mm, skrutkovacie kotvy pož. zábrany - ozn.Z2 | m2 | 32.88 |  | 0 |  |  |  | znížená |  | 0 | 0.03489 | 1.1472 | 0 | 0 | 4 | K | 2 |  |  |  | ROZPOCET | [5 empty] | 0 | 0 | 0 | 0 | 0 | 2 | 0 | 4 | 994388113
| VV |  | " Z2 | [15 empty] | VV | 2 | 1 | True | 0 | ROZPOCET
| VV |  | " zateplenie obvodového plášta -požiarne zábrany | [15 empty] | VV | 2 | 1 | True | 0 | ROZPOCET
| VV |  | " lepiaca stierka | [15 empty] | VV | 2 | 1 | True | 0 | ROZPOCET
| VV |  | " doska z minerálnej vlny hr.160mm kotv. tanierovými rozperkami | [15 empty] | VV | 2 | 1 | True | 0 | ROZPOCET
| VV |  | " armovacia sieťka so sklotex. sieťkou | [15 empty] | VV | 2 | 1 | True | 0 | ROZPOCET
| VV |  | " tenkovrstvová silikonová omietka hr.2mm | [15 empty] | VV | 2 | 1 | True | 0 | ROZPOCET
| VV |  | " bleskozvod v trukách | [15 empty] | VV | 2 | 1 | True | 0 | ROZPOCET
| VV |  | 0,2*3,8 |  | 0.76 | [13 empty] | VV | 2 | 2 | True | 0 | ROZPOCET
| VV |  | 0,4*3,8+0,2*3,8+0,4*3,8+0,4*3,8 |  | 5.32 | [13 empty] | VV | 2 | 2 | True | 0 | ROZPOCET
| VV |  | 0,4*3,8*4 |  | 6.08 | [13 empty] | VV | 2 | 2 | True | 0 | ROZPOCET
| VV |  | 0,4*4,6*2 |  | 3.68 | [13 empty] | VV | 2 | 2 | True | 0 | ROZPOCET
| VV |  | 5,6*3,4 " hk +3,55 dk -2,05 |  | 19.04 | [13 empty] | VV | 2 | 2 | True | 0 | ROZPOCET
| VV |  | -2,4*1,5 " okno |  | -3.6 | [13 empty] | VV | 2 | 2 | True | 0 | ROZPOCET
| VV |  | 1*1,6 "dvere |  | 1.6 | [13 empty] | VV | 2 | 2 | True | 0 | ROZPOCET
| VV | KZSZ2 | Súčet v.č.A09, A10 |  | 32.88 | [13 empty] | VV | 2 | 4 | True | 1 | ROZPOCET
14 | K | 625250201.S | KZS z bieleho EPS hr. 30 mm, skrutkovacie kotvy - zateplenie rimsy - Z4 | m2 | 9 |  | 0 |  |  |  | znížená |  | 0 | 0.01167 | 0.10503 | 0 | 0 | 4 | K | 2 |  |  |  | ROZPOCET | [5 empty] | 0 | 0 | 0 | 0 | 0 | 2 | 0 | 4 | 80451192
| VV |  | " detail zateplenia strechy S1 zateplenie rimsy v.č.A10 | [15 empty] | VV | 2 | 1 | True | 0 | ROZPOCET
| VV |  | (0,3+0,3)*14,85 |  | 8.91 | [13 empty] | VV | 2 | 2 | True | 0 | ROZPOCET
| VV |  | 0,09 |  | 0.09 | [13 empty] | VV | 2 | 2 | True | 0 | ROZPOCET
| VV | KZSZ4 | Súčet |  | 9 | [13 empty] | VV | 2 | 4 | True | 1 | ROZPOCET
15 | K | 625250703.S | KZS z minerálnej vlny hr. 50 mm, skrutkovacie kotvy -Z4a | m2 | 11.09 |  | 0 |  |  |  | znížená |  | 0 | 0.02081 | 0.23078 | 0 | 0 | 4 | K | 2 |  |  |  | ROZPOCET | [5 empty] | 0 | 0 | 0 | 0 | 0 | 2 | 0 | 4 | -900033738
| VV |  | "podhlad | [15 empty] | VV | 2 | 1 | True | 0 | ROZPOCET
| VV |  | 1,9*2,3 "m.č.109 |  | 4.37 | [13 empty] | VV | 2 | 2 | True | 0 | ROZPOCET
| VV |  | Medzisúčet |  | 4.37 | [13 empty] | VV | 2 | 3 | True | 0 | ROZPOCET
| VV |  | "steny | [15 empty] | VV | 2 | 1 | True | 0 | ROZPOCET
| VV |  | 2,6*(1,9+2,3) "m.č.109 |  | 10.92 | [13 empty] | VV | 2 | 2 | True | 0 | ROZPOCET
| VV |  | -(0,9*2) |  | -1.8 | [13 empty] | VV | 2 | 2 | True | 0 | ROZPOCET
| VV |  | -(1,2*2) |  | -2.4 | [13 empty] | VV | 2 | 2 | True | 0 | ROZPOCET
| VV |  | Medzisúčet |  | 6.72 | [13 empty] | VV | 2 | 3 | True | 0 | ROZPOCET
| VV | KZSZ4a | Súčet |  | 11.09 | [13 empty] | VV | 2 | 4 | True | 1 | ROZPOCET
16 | K | 625250613.S | KZS ostenia XPS ostenia a nadpražia hr. 30 mm - Z5 | m2 | 40.831 |  | 0 |  |  |  | znížená |  | 0 | 0.01054 | 0.43036 | 0 | 0 | 4 | K | 2 |  |  |  | ROZPOCET | [5 empty] | 0 | 0 | 0 | 0 | 0 | 2 | 0 | 4 | 1577996684
| VV |  | " osetnia | [15 empty] | VV | 2 | 1 | True | 0 | ROZPOCET
| VV |  | 0,35*(1,5+0,9+1,5)*18 |  | 24.57 | [13 empty] | VV | 2 | 2 | True | 0 | ROZPOCET
| VV |  | 0,35*(1,5+0,9+1,5)*4 |  | 5.46 | [13 empty] | VV | 2 | 2 | True | 0 | ROZPOCET
| VV |  | 0,35*(0,6+0,9+0,6)*8 |  | 5.88 | [13 empty] | VV | 2 | 2 | True | 0 | ROZPOCET
| VV |  | 0,35*(0,9+1,2+0,9)*1 |  | 1.05 | [13 empty] | VV | 2 | 2 | True | 0 | ROZPOCET
| VV |  | Medzisúčet |  | 36.96 | [13 empty] | VV | 2 | 3 | True | 0 | ROZPOCET
| VV |  | 0,35*(2,2+1,46+2,2) |  | 2.051 | [13 empty] | VV | 2 | 2 | True | 0 | ROZPOCET
| VV |  | 0,35*(2,1+1+2,1) |  | 1.82 | [13 empty] | VV | 2 | 2 | True | 0 | ROZPOCET
| VV |  | Medzisúčet |  | 3.871 | [13 empty] | VV | 2 | 3 | True | 0 | ROZPOCET
| VV | KZS5 | Súčet |  | 40.831 | [13 empty] | VV | 2 | 4 | True | 1 | ROZPOCET
| D | 62omext | VONKAJŠIE OMIETKY |  |  |  | 0 | [5 empty] | 0 |  | 0.048496 |  | 0 | 1 | D | 1 |  |  |  | ROZPOCET | [11 empty] | 0
17 | M | 1pozn. | Pre zateplenie obv. plášťa je navrhnutý certifikovaný zatepľovací systém./pozn. |  | 0 |  | 0 |  |  |  | znížená |  | 0 | 0 | 0 | 0 | 0 | 8 | M | 2 |  |  |  | ROZPOCET | [5 empty] | 0 | 0 | 0 | 0 | 0 | 2 | 0 | 4 | 2074692365
18 | K | 625/R1 | Odtrhová skúška | kpl | 1 |  | 0 |  |  |  | znížená |  | 0 | 0 | 0 | 0 | 0 | 4 | K | 2 |  |  |  | ROZPOCET | [5 empty] | 0 | 0 | 0 | 0 | 0 | 2 | 0 | 4 | -1066414509
| VV |  | 1 |  | 1 | [13 empty] | VV | 2 | 2 | True | 0 | ROZPOCET
| VV |  | " dodávateľ stavby urobí odtrhovú skúšku | [15 empty] | VV | 2 | 1 | True | 0 | ROZPOCET
| VV |  | Súčet |  | 1 | [13 empty] | VV | 2 | 4 | True | 1 | ROZPOCET
19 | K | 953946521.1 | Omietnik rohový s textíliou 200x300 PVC (všetky vonkajšie rohy budovy) | m | 89 |  | 0 |  |  |  | znížená |  | 0 | 0.00013 | 0.01157 | 0 | 0 | 4 | K | 2 |  |  |  | ROZPOCET | [5 empty] | 0 | 0 | 0 | 0 | 0 | 2 | 0 | 4 | -743649411
| VV |  | " vonkajšie rohy budovy | [15 empty] | VV | 2 | 1 | True | 0 | ROZPOCET
| VV |  | 5,35+4,2+4,6*2 |  | 18.75 | [13 empty] | VV | 2 | 2 | True | 0 | ROZPOCET
| VV |  | 4,4*2+4,5*2 |  | 17.8 | [13 empty] | VV | 2 | 2 | True | 0 | ROZPOCET
| VV |  | 6*5+4,6*2 |  | 39.2 | [13 empty] | VV | 2 | 2 | True | 0 | ROZPOCET
| VV |  | 6,4*2 |  | 12.8 | [13 empty] | VV | 2 | 2 | True | 0 | ROZPOCET
| VV |  | 0,45 |  | 0.45 | [13 empty] | VV | 2 | 2 | True | 0 | ROZPOCET
| VV |  | Súčet |  | 89 | [13 empty] | VV | 2 | 4 | True | 1 | ROZPOCET
20 | K | 953995155 | Soklový profilštartovací SL 16 (plastový) | m | 130 |  | 0 |  |  |  | znížená |  | 0 | 0.00021 | 0.0273 | 0 | 0 | 4 | K | 2 |  |  |  | ROZPOCET | [5 empty] | 0 | 0 | 0 | 0 | 0 | 2 | 0 | 4 | 943206611
| VV |  | 36*2 |  | 72 | [13 empty] | VV | 2 | 2 | True | 0 | ROZPOCET
| VV |  | 22,58*2 |  | 45.16 | [13 empty] | VV | 2 | 2 | True | 0 | ROZPOCET
| VV |  | 1,8*4 |  | 7.2 | [13 empty] | VV | 2 | 2 | True | 0 | ROZPOCET
| VV |  | Medzisúčet |  | 124.36 | [13 empty] | VV | 2 | 3 | True | 0 | ROZPOCET
| VV |  | 5,64 |  | 5.64 | [13 empty] | VV | 2 | 2 | True | 0 | ROZPOCET
| VV |  | Medzisúčet |  | 5.64 | [13 empty] | VV | 2 | 3 | True | 0 | ROZPOCET
| VV |  | Súčet |  | 130 | [13 empty] | VV | 2 | 4 | True | 1 | ROZPOCET
21 | K | 953995222.1 | Montaž parapetný profil PVC sklovláknitá mriežka (pod parapety) | m | 28.2 |  | 0 |  |  |  | znížená |  | 0 | 5e-05 | 0.00141 | 0 | 0 | 4 | K | 2 |  |  |  | ROZPOCET | [5 empty] | 0 | 0 | 0 | 0 | 0 | 2 | 0 | 4 | -520572865
| VV |  | "spojenie zatepľovacieho systému a parapetov okien sa vytvorí pomocou pripojovacieho parapetného profilu | [15 empty] | VV | 2 | 1 | True | 0 | ROZPOCET
| VV |  | 0,9*18 |  | 16.2 | [13 empty] | VV | 2 | 2 | True | 0 | ROZPOCET
| VV |  | 0,9*4 |  | 3.6 | [13 empty] | VV | 2 | 2 | True | 0 | ROZPOCET
| VV |  | 0,9*8 |  | 7.2 | [13 empty] | VV | 2 | 2 | True | 0 | ROZPOCET
| VV |  | 1,2*1 |  | 1.2 | [13 empty] | VV | 2 | 2 | True | 0 | ROZPOCET
| VV |  | Súčet |  | 28.2 | [13 empty] | VV | 2 | 4 | True | 1 | ROZPOCET
22 | K | 953996617 | Začisťovací okenný profil s tkaninou EKO (plastový) (zvislá časť ostení výplní) | m | 94 |  | 0 |  |  |  | znížená |  | 0 | 5e-05 | 0.0047 | 0 | 0 | 4 | K | 2 |  |  |  | ROZPOCET | [5 empty] | 0 | 0 | 0 | 0 | 0 | 2 | 0 | 4 | -1450724677
| VV |  | " vid techn.správa | [15 empty] | VV | 2 | 1 | True | 0 | ROZPOCET
| VV |  | "vystuženie posilnenie rohov okien | [15 empty] | VV | 2 | 1 | True | 0 | ROZPOCET
| VV |  | "pomocou sklotextilnej mriežky rozmerov min.200x300mm | [15 empty] | VV | 2 | 1 | True | 0 | ROZPOCET
| VV |  | " ext. výplne zvislá časť ostení vonk. | [15 empty] | VV | 2 | 1 | True | 0 | ROZPOCET
| VV |  | (1,5+1,5)*18 |  | 54 | [13 empty] | VV | 2 | 2 | True | 0 | ROZPOCET
| VV |  | (1,5+1,5)*4 |  | 12 | [13 empty] | VV | 2 | 2 | True | 0 | ROZPOCET
| VV |  | (0,6+0,6)*8 |  | 9.6 | [13 empty] | VV | 2 | 2 | True | 0 | ROZPOCET
| VV |  | (0,9+0,9)*1 |  | 1.8 | [13 empty] | VV | 2 | 2 | True | 0 | ROZPOCET
| VV |  | Medzisúčet okna |  | 77.4 | [13 empty] | VV | 2 | 3 | True | 0 | ROZPOCET
| VV |  | (2,2+2,2) |  | 4.4 | [13 empty] | VV | 2 | 2 | True | 0 | ROZPOCET
| VV |  | (2,1+2,1) |  | 4.2 | [13 empty] | VV | 2 | 2 | True | 0 | ROZPOCET
| VV |  | 2*2 |  | 4 | [13 empty] | VV | 2 | 2 | True | 0 | ROZPOCET
| VV |  | 2*2 |  | 4 | [13 empty] | VV | 2 | 2 | True | 0 | ROZPOCET
| VV |  | Medzisúčet dvere |  | 16.6 | [13 empty] | VV | 2 | 3 | True | 0 | ROZPOCET
| VV |  | Súčet |  | 94 | [13 empty] | VV | 2 | 4 | True | 1 | ROZPOCET
23 | K | 953995115 | Nadokenná lišta s odkvapovým nosom (PVC) (nadpražia výplní) | m | 35.16 |  | 0 |  |  |  | znížená |  | 0 | 0.0001 | 0.003516 | 0 | 0 | 4 | K | 2 |  |  |  | ROZPOCET | [5 empty] | 0 | 0 | 0 | 0 | 0 | 2 | 0 | 4 | 94249978
| VV |  | " osetnia | [15 empty] | VV | 2 | 1 | True | 0 | ROZPOCET
| VV |  | 0,9*18 |  | 16.2 | [13 empty] | VV | 2 | 2 | True | 0 | ROZPOCET
| VV |  | 0,9*4 |  | 3.6 | [13 empty] | VV | 2 | 2 | True | 0 | ROZPOCET
| VV |  | 0,9*8 |  | 7.2 | [13 empty] | VV | 2 | 2 | True | 0 | ROZPOCET
| VV |  | 1,2*1 |  | 1.2 | [13 empty] | VV | 2 | 2 | True | 0 | ROZPOCET
| VV |  | Medzisúčet |  | 28.2 | [13 empty] | VV | 2 | 3 | True | 0 | ROZPOCET
| VV |  | 1,5+1+1,26 |  | 3.76 | [13 empty] | VV | 2 | 2 | True | 0 | ROZPOCET
| VV |  | 2,3+0,9 |  | 3.2 | [13 empty] | VV | 2 | 2 | True | 0 | ROZPOCET
| VV |  | Medzisúčet |  | 6.96 | [13 empty] | VV | 2 | 3 | True | 0 | ROZPOCET
| VV |  | Súčet |  | 35.16 | [13 empty] | VV | 2 | 4 | True | 1 | ROZPOCET
| D | 9 | OSTATNÉ KONŠTRUKCIE A PRÁCE |  |  |  | 0 | [5 empty] | 0 |  | 5.6314 |  | 0 | 1 | D | 1 |  |  |  | ROZPOCET | [11 empty] | 0
24 | K | 916531111.S | Osadenie záhonového alebo parkového obrubníka betón., do lôžka z bet. pros. tr. C 12/15 bez bočnej opory | m | 53 |  | 0 |  |  |  | znížená |  | 0 | 0.08267 | 4.3815 | 0 | 0 | 4 | K | 2 |  |  |  | ROZPOCET | [5 empty] | 0 | 0 | 0 | 0 | 0 | 2 | 0 | 4 | 1982103696
| VV |  | " okapový chodník | [15 empty] | VV | 2 | 1 | True | 0 | ROZPOCET
| VV |  | 0,6+6,8 |  | 7.4 | [13 empty] | VV | 2 | 2 | True | 0 | ROZPOCET
| VV |  | 8+0,6+4,3+0,6+1,8+5,3+1,8+0,6+8,2+0,6+1,8+5,3+01,8+0,6+4,3 |  | 45.6 | [13 empty] | VV | 2 | 2 | True | 0 | ROZPOCET
| VV |  | Súčet |  | 53 | [13 empty] | VV | 2 | 4 | True | 1 | ROZPOCET
25 | M | 592170001600 | Obrubník parkový, lxšxv 1000x50x200 mm, hnedá -okapový chodník | ks | 53 |  | 0 |  |  |  | znížená |  | 0 | 0.0235 | 1.2455 | 0 | 0 | 8 | M | 2 |  |  |  | ROZPOCET | [5 empty] | 0 | 0 | 0 | 0 | 0 | 2 | 0 | 4 | 86698807
26 | K | 953997962.S | Montáž hranatej plastovej vetracej mriežky plochy nad 0,06 m2 | ks | 20 |  | 0 |  |  |  | znížená |  | 0 | 4e-05 | 0.0008 | 0 | 0 | 4 | K | 2 |  |  |  | ROZPOCET | [5 empty] | 0 | 0 | 0 | 0 | 0 | 2 | 0 | 4 | -688932749
| VV |  | 20 " ozn.C5 |  | 20 | [13 empty] | VV | 2 | 2 | True | 0 | ROZPOCET
| VV |  | Súčet |  | 20 | [13 empty] | VV | 2 | 4 | True | 1 | ROZPOCET
27 | M | 429720338000.S | Mriežka ventilačná plastová, hranatá so sieťkou, rozmery šxvxhr 200x200x15 mm | ks | 20 |  | 0 |  |  |  | znížená |  | 0 | 0.00018 | 0.0036 | 0 | 0 | 8 | M | 2 |  |  |  | ROZPOCET | [5 empty] | 0 | 0 | 0 | 0 | 0 | 2 | 0 | 4 | 146500395
| D | 91DZ | Ostatné konštrukcie a práce-búranie |  |  |  | 0 | [5 empty] | 0 |  | 0.00376 |  | 0 | 1 | D | 1 |  |  |  | ROZPOCET | [11 empty] | 0
28 | K | 40445-3040 | Značky dopravné - parkovanie pre imobilných | kus | 1 |  | 0 |  |  |  | znížená |  | 0 | 0 | 0 | 0 | 0 | 4 | K | 2 |  |  |  | ROZPOCET | [5 empty] | 0 | 0 | 0 | 0 | 0 | 2 | 0 | 4 | -1738999219
| VV |  | 1 |  | 1 | [13 empty] | VV | 2 | 2 | True | 1 | ROZPOCET
29 | K | 914501111.S | Osadenie a montáž rúrkového nádstavca na stĺpik, zvislé dopravné značky | ks | 1 |  | 0 |  |  |  | znížená |  | 0 | 0 | 0 | 0 | 0 | 4 | K | 2 |  |  |  | ROZPOCET | [5 empty] | 0 | 0 | 0 | 0 | 0 | 2 | 0 | 4 | -206576071
| VV |  | 1 |  | 1 | [13 empty] | VV | 2 | 2 | True | 1 | ROZPOCET
30 | M | 404 459600 | Stĺpik Fe 60/3 s povrchovou úpravou | m | 1 |  | 0 |  |  |  | znížená |  | 0 | 0.002 | 0.002 | 0 | 0 | 8 | M | 2 |  |  |  | ROZPOCET | [5 empty] | 0 | 0 | 0 | 0 | 0 | 2 | 0 | 4 | -1072429855
| VV |  | 1 |  | 1 | [13 empty] | VV | 2 | 2 | True | 1 | ROZPOCET
31 | K | 915711322.S | Vodorovné dopravné značenie striekané farbou deliacich čiar prerušovaných šírky 125 mm žltá retroreflexná v.č.A01 | m | 44 |  | 0 |  |  |  | znížená |  | 0 | 4e-05 | 0.00176 | 0 | 0 | 4 | K | 2 |  |  |  | ROZPOCET | [5 empty] | 0 | 0 | 0 | 0 | 0 | 2 | 0 | 4 | -1920368285
| VV |  | 42 " označenie parkovania |  | 42 | [13 empty] | VV | 2 | 2 | True | 0 | ROZPOCET
| VV |  | 2 " symbol parkovanie pre imobilných |  | 2 | [13 empty] | VV | 2 | 2 | True | 0 | ROZPOCET
| VV |  | Súčet |  | 44 | [13 empty] | VV | 2 | 4 | True | 1 | ROZPOCET
32 | K | 938908411.S | Očistenie povrchu krytu alebo podkladu asfaltového, betónového alebo dláždeného tlakom vody | m2 | 50 |  | 0 |  |  |  | znížená |  | 0 | 0 | 0 | 0 | 0 | 4 | K | 2 |  |  |  | ROZPOCET | [5 empty] | 0 | 0 | 0 | 0 | 0 | 2 | 0 | 4 | 823576877
| VV |  | 50 |  | 50 | [13 empty] | VV | 2 | 2 | True | 1 | ROZPOCET
| D | 94L | LEŠENIA |  |  |  | 0 | [5 empty] | 0 |  | 30.2274 |  | 0 | 1 | D | 1 |  |  |  | ROZPOCET | [11 empty] | 0
33 | K | 941941052.S | Montáž lešenia ľahkého pracovného radového s podlahami šírky nad 1,20 m do 1,50 m | m2 | 630 |  | 0 |  |  |  | znížená |  | 0 | 0.02399 | 15.1137 | 0 | 0 | 4 | K | 2 |  |  |  | ROZPOCET | [5 empty] | 0 | 0 | 0 | 0 | 0 | 2 | 0 | 4 | 1299205303
| VV |  | "lešenia - dodávateľ stavby podla harmonogramu prác | [15 empty] | VV | 2 | 1 | True | 0 | ROZPOCET
| VV |  | 5,5*9+4,6*28 |  | 178.3 | [13 empty] | VV | 2 | 2 | True | 0 | ROZPOCET
| VV |  | 4,5*15+4,5*7,6 |  | 101.7 | [13 empty] | VV | 2 | 2 | True | 0 | ROZPOCET
| VV |  | 4,6*8,7+5*(27,4+1,8*4) |  | 213.02 | [13 empty] | VV | 2 | 2 | True | 0 | ROZPOCET
| VV |  | 5*8+6,4*15 |  | 136 | [13 empty] | VV | 2 | 2 | True | 0 | ROZPOCET
| VV |  | 0,98 |  | 0.98 | [13 empty] | VV | 2 | 2 | True | 0 | ROZPOCET
| VV | lešenie | Súčet |  | 630 | [13 empty] | VV | 2 | 4 | True | 1 | ROZPOCET
34 | K | 941941391.S | PPrenajom lešenia podľa harmonogramu prác | m2 | 630 |  | 0 |  |  |  | znížená |  | 0 | 0 | 0 | 0 | 0 | 4 | K | 2 |  |  |  | ROZPOCET | [5 empty] | 0 | 0 | 0 | 0 | 0 | 2 | 0 | 4 | 1139092630
| VV |  | "lešenia - dodávateľ stavby podla harmonogramu prác | [15 empty] | VV | 2 | 1 | True | 0 | ROZPOCET
| VV |  | lešenie |  | 630 | [13 empty] | VV | 2 | 2 | True | 0 | ROZPOCET
| VV |  | Súčet |  | 630 | [13 empty] | VV | 2 | 4 | True | 1 | ROZPOCET
35 | K | 941941852.S | Demontáž lešenia ľahkého pracovného radového s podlahami šírky nad 1,20 do 1,50 m | m2 | 630 |  | 0 |  |  |  | znížená |  | 0 | 0.02399 | 15.1137 | 0 | 0 | 4 | K | 2 |  |  |  | ROZPOCET | [5 empty] | 0 | 0 | 0 | 0 | 0 | 2 | 0 | 4 | 1841676832
| VV |  | "lešenia - dodávateľ stavby podla harmonogramu prác | [15 empty] | VV | 2 | 1 | True | 0 | ROZPOCET
| VV |  | lešenie |  | 630 | [13 empty] | VV | 2 | 2 | True | 0 | ROZPOCET
| VV |  | Súčet |  | 630 | [13 empty] | VV | 2 | 4 | True | 1 | ROZPOCET
| D | 99 | Presun hmôt HSV |  |  |  | 0 | [5 empty] | 0 |  | 0 |  | 0 | 1 | D | 1 |  |  |  | ROZPOCET | [11 empty] | 0
36 | K | 999281111.S | Presun hmôt pre opravy a údržbu objektov vrátane vonkajších plášťov výšky do 25 m | t | 84.825 |  | 0 |  |  |  | znížená |  | 0 | 0 | 0 | 0 | 0 | 4 | K | 2 |  |  |  | ROZPOCET | [5 empty] | 0 | 0 | 0 | 0 | 0 | 2 | 0 | 4 | -694913364
| D | PSV | Práce a dodávky PSV |  |  |  | 0 | [5 empty] | 0 |  | 0.22376 |  | 0 | 2 | D | 0 |  |  |  | ROZPOCET | [11 empty] | 0
| D | 711 | Izolácie proti vode a vlhkosti |  |  |  | 0 | [5 empty] | 0 |  | 0.1288 |  | 0 | 2 | D | 1 |  |  |  | ROZPOCET | [11 empty] | 0
37 | K | 711411421.S | Izolácia proti tlakovej vode, protiradónová, stierka hydroizolačná bitúmenová, betón. podklad, zvislá | m2 | 23 |  | 0 |  |  |  | znížená |  | 0 | 0.0056 | 0.1288 | 0 | 0 | 16 | K | 2 |  |  |  | ROZPOCET | [5 empty] | 0 | 0 | 0 | 0 | 0 | 2 | 0 | 16 | -703513745
| VV |  | " pod terenom v mieste okapoveho chodníka | [15 empty] | VV | 2 | 1 | True | 0 | ROZPOCET
| VV |  | 0,5*8,65 |  | 4.325 | [13 empty] | VV | 2 | 2 | True | 0 | ROZPOCET
| VV |  | 0,5*(0,16+4,3+0,16+1,8+5,3+0,16+1,8+8,2+0,16+1,8+5,3+0,16+1,8+4,3+0,16) |  | 17.78 | [13 empty] | VV | 2 | 2 | True | 0 | ROZPOCET
| VV |  | 0,895 |  | 0.895 | [13 empty] | VV | 2 | 2 | True | 0 | ROZPOCET
| VV |  | Súčet |  | 23 | [13 empty] | VV | 2 | 4 | True | 1 | ROZPOCET
38 | K | 998711101.S | Presun hmôt pre izoláciu proti vode v objektoch výšky do 6 m | t | 0.129 |  | 0 |  |  |  | znížená |  | 0 | 0 | 0 | 0 | 0 | 16 | K | 2 |  |  |  | ROZPOCET | [5 empty] | 0 | 0 | 0 | 0 | 0 | 2 | 0 | 16 | -2088251673
39 | K | 998711192.S | Izolácia proti vode, prípl.za presun nad vymedz. najväčšiu dopravnú vzdialenosť do 100 m | t | 0.129 |  | 0 |  |  |  | znížená |  | 0 | 0 | 0 | 0 | 0 | 16 | K | 2 |  |  |  | ROZPOCET | [5 empty] | 0 | 0 | 0 | 0 | 0 | 2 | 0 | 16 | -1896924108
| D | 713 | Izolácie tepelné |  |  |  | 0 | [5 empty] | 0 |  | 0.0805 |  | 0 | 2 | D | 1 |  |  |  | ROZPOCET | [11 empty] | 0
40 | K | 713132202.S | Montáž tepelnej izolácie podzemných stien a základov polystyrénom celoplošným prilepením | m2 | 23 |  | 0 |  |  |  | znížená |  | 0 | 0.0035 | 0.0805 | 0 | 0 | 16 | K | 2 |  |  |  | ROZPOCET | [5 empty] | 0 | 0 | 0 | 0 | 0 | 2 | 0 | 16 | 456601235
| VV |  | " pod terenom v mieste oka. chodníka | [15 empty] | VV | 2 | 1 | True | 0 | ROZPOCET
| VV |  | 0,5*8,65 |  | 4.325 | [13 empty] | VV | 2 | 2 | True | 0 | ROZPOCET
| VV |  | 0,5*(0,16+4,3+0,16+1,8+5,3+0,16+1,8+8,2+0,16+1,8+5,3+0,16+1,8+4,3+0,16) |  | 17.78 | [13 empty] | VV | 2 | 2 | True | 0 | ROZPOCET
| VV |  | 0,895 |  | 0.895 | [13 empty] | VV | 2 | 2 | True | 0 | ROZPOCET
| VV |  | Súčet |  | 23 | [13 empty] | VV | 2 | 4 | True | 1 | ROZPOCET
41 | M | 11575 | ISOVER EPS PERIMETER hrúbka 160 mm | m2 | 23.46 |  | 0 |  |  |  | znížená |  | 0 | 0 | 0 | 0 | 0 | 32 | M | 2 |  |  |  | ROZPOCET | [5 empty] | 0 | 0 | 0 | 0 | 0 | 2 | 0 | 16 | 1295474875
| VV |  | 23*1,02 'Prepočítané koeficientom množstva |  | 23.46 | [13 empty] | VV | 2 | 2 | False | 1 | ROZPOCET
42 | K | 998713101.S | Presun hmôt pre izolácie tepelné v objektoch výšky do 6 m | t | 0.081 |  | 0 |  |  |  | znížená |  | 0 | 0 | 0 | 0 | 0 | 16 | K | 2 |  |  |  | ROZPOCET | [5 empty] | 0 | 0 | 0 | 0 | 0 | 2 | 0 | 16 | -1559795347
43 | K | 998713192.S | Izolácie tepelné, prípl.za presun nad vymedz. najväčšiu dopravnú vzdial. do 100 m | t | 0.081 |  | 0 |  |  |  | znížená |  | 0 | 0 | 0 | 0 | 0 | 16 | K | 2 |  |  |  | ROZPOCET | [5 empty] | 0 | 0 | 0 | 0 | 0 | 2 | 0 | 16 | 1981438336
| D | 767 | Konštrukcie doplnkové kovové |  |  |  | 0 | [5 empty] | 0 |  | 0.01446 |  | 0 | 2 | D | 1 |  |  |  | ROZPOCET | [11 empty] | 0
44 | K | 767590205.S | Montáž čistiacej rohože gumovo - polypropylénovej na podlahu | m2 | 0.54 |  | 0 |  |  |  | znížená |  | 0 | 0 | 0 | 0 | 0 | 16 | K | 2 |  |  |  | ROZPOCET | [5 empty] | 0 | 0 | 0 | 0 | 0 | 2 | 0 | 16 | -783495146
| VV |  | 0,6*0,9 |  | 0.54 | [13 empty] | VV | 2 | 2 | True | 0 | ROZPOCET
| VV |  | Súčet |  | 0.54 | [13 empty] | VV | 2 | 4 | True | 1 | ROZPOCET
45 | M | 697510004700.S | Gumové olemovanie k čistiacej rohoži, šírka: 45 mm - C1 v.č.A11 | m | 3 |  | 0 |  |  |  | znížená |  | 0 | 0.00224 | 0.00672 | 0 | 0 | 32 | M | 2 |  |  |  | ROZPOCET | [5 empty] | 0 | 0 | 0 | 0 | 0 | 2 | 0 | 16 | 1180714600
| VV |  | 0,6+0,6+0,9+0,9 |  | 3 | [13 empty] | VV | 2 | 2 | True | 1 | ROZPOCET
46 | M | 697540000100.S | Rohož čistiaca gumovo – polypropylénová, výška rohože 17 mm | m2 | 0.54 |  | 0 |  |  |  | znížená |  | 0 | 0.005 | 0.0027 | 0 | 0 | 32 | M | 2 |  |  |  | ROZPOCET | [5 empty] | 0 | 0 | 0 | 0 | 0 | 2 | 0 | 16 | 1500413959
47 | K | 767590225.S | Montáž hliníkového rámu L k čistiacim rohožiam - C1 | m | 3 |  | 0 |  |  |  | znížená |  | 0 | 0.00033 | 0.00099 | 0 | 0 | 16 | K | 2 |  |  |  | ROZPOCET | [5 empty] | 0 | 0 | 0 | 0 | 0 | 2 | 0 | 16 | 2018033560
| VV |  | 0,9+0,9+0,6+0,6 |  | 3 | [13 empty] | VV | 2 | 2 | True | 0 | ROZPOCET
| VV |  | Súčet |  | 3 | [13 empty] | VV | 2 | 4 | True | 1 | ROZPOCET
48 | M | 697590000100 | Zápustný hliníkový rám L 25x20x3 mm, L 20x25x3 mm; L30x20x3 mm; k rohoži RIVAL, RINGO, MARTALL, ARCOS | m | 3 |  | 0 |  |  |  | znížená |  | 0 | 0.00135 | 0.00405 | 0 | 0 | 32 | M | 2 |  |  |  | ROZPOCET | [5 empty] | 0 | 0 | 0 | 0 | 0 | 2 | 0 | 16 | -1322423026
49 | K | 998767101.S | Presun hmôt pre kovové stavebné doplnkové konštrukcie v objektoch výšky do 6 m | t | 0.014 |  | 0 |  |  |  | znížená |  | 0 | 0 | 0 | 0 | 0 | 16 | K | 2 |  |  |  | ROZPOCET | [5 empty] | 0 | 0 | 0 | 0 | 0 | 2 | 0 | 16 | 2083309946
50 | K | 998767192.S | Kovové stav.dopln.konštr., prípl.za presun nad najväčšiu dopr. vzdial. do 100 m | t | 0.014 |  | 0 |  |  |  | znížená |  | 0 | 0 | 0 | 0 | 0 | 16 | K | 2 |  |  |  | ROZPOCET | [5 empty] | 0 | 0 | 0 | 0 | 0 | 2 | 0 | 16 | -1409978956

## SO01.C - SO01.C Stavebná...
[9 empty] | >> skryté stĺpce << | [9 empty] | {8248c1ac-07b1-4234-b24e-ebf335309e21} | [5 empty] | strechaS1 | strecha S1 plocha vn. po atiku | m2 | 119 | 2
[19 empty] | 0 | [5 empty] | strechaS2 | strecha S2 po atiku | m2 | 371 | 2
| KRYCÍ LIST ROZPOČTU | [8 empty] | v --- nižšie sa nachádzajú doplnkové a pomocné údaje k zostavám --- v | [8 empty] | False | [5 empty] | strechyFolia | strecha folia S1,S2 vr. atik | m2 | 591,135 | 2
Stavba:
ČERMÁŇSKY FUTBALOVÝ KLUB - rekonštrukcia stavby
Objekt:
SO01 - SO01 REKONŠTRUKCIA BUDOVY
Časť:
SO01.C - SO01.C Stavebná časť strecha S1, S2
| JKSO: |  |  |  |  | KS:
| Miesto: |  | p.č.72460/2, Čermáň, Golianova ul70 NR |  |  | Dátum: | 2022-01-19
| Objednávateľ: |  |  |  |  | IČO:
|  | Čermáňsky futbalový klub,Golianova70,94901NITRA |  |  |  | IČ DPH:
| Zhotoviteľ: |  |  |  |  | IČO: | Vyplň údaj
|  | Vyplň údaj |  |  |  | IČ DPH: | Vyplň údaj
| Projektant: |  |  |  |  | IČO:
|  | Pro-Casa s.r.o.Ing.Z.Drinková |  |  |  | IČ DPH:
| Spracovateľ: |  |  |  |  | IČO:
|  | K.Šinská |  |  |  | IČ DPH:
Poznámka:
| Cena bez DPH | [5 empty] | 0
|  |  | Základ dane |  |  | Sadzba dane | Výška dane
| DPH | základná | 0 |  |  | 20% | 0
|  | znížená | 0 |  |  | 20% | 0
|  | zákl. prenesená | 0 |  |  | 20% | 0
|  | zníž. prenesená | 0 |  |  | 20% | 0
|  | nulová | 0 |  |  | 0% | 0
| Cena s DPH |  |  | v | EUR |  | 0
| Projektant |  |  | Spracovateľ
| Dátum a podpis: |  | Pečiatka | Dátum a podpis: |  |  | Pečiatka
| Objednávateľ |  |  | Zhotoviteľ
| Dátum a podpis: |  | Pečiatka | Dátum a podpis: |  |  | Pečiatka
REKAPITULÁCIA ROZPOČTU
Stavba:
ČERMÁŇSKY FUTBALOVÝ KLUB - rekonštrukcia stavby
Objekt:
SO01 - SO01 REKONŠTRUKCIA BUDOVY
Časť:
SO01.C - SO01.C Stavebná časť strecha S1, S2
Miesto: |  |  | p.č.72460/2, Čermáň, Golianova ul70 NR |  |  | Dátum: | 2022-01-19
Objednávateľ: |  |  | Čermáňsky futbalový klub,Golianova70,94901NITRA |  |  | Projektant: | Pro-Casa s.r.o.Ing.Z.Drinková
Zhotoviteľ: |  |  | Vyplň údaj |  |  | Spracovateľ: | K.Šinská
Kód dielu - Popis | [6 empty] | Cena celkom [EUR]
Náklady z rozpočtu | [6 empty] | 0 | [12 empty] | -1
| HSV - Práce a dodávky HSV | [5 empty] | 0
| 4 - Vodorovné konštrukcie | [5 empty] | 0
| 6 - Úpravy povrchov, podlahy, osadenie | [5 empty] | 0
| 9 - Ostatné konštrukcie a práce-búranie | [5 empty] | 0
| 99 - Presun hmôt HSV | [5 empty] | 0
| PSV - Práce a dodávky PSV | [5 empty] | 0
| 712 - Izolácie striech, povlakové krytiny | [5 empty] | 0
| 713 - Izolácie tepelné | [5 empty] | 0
| 762 - Konštrukcie tesárske | [5 empty] | 0
| 764 - Konštrukcie klampiarske | [5 empty] | 0
ROZPOČET
Stavba:
ČERMÁŇSKY FUTBALOVÝ KLUB - rekonštrukcia stavby
Objekt:
SO01 - SO01 REKONŠTRUKCIA BUDOVY
Časť:
SO01.C - SO01.C Stavebná časť strecha S1, S2
Miesto: |  |  | p.č.72460/2, Čermáň, Golianova ul70 NR |  |  | Dátum: | 2022-01-19
Objednávateľ: |  |  | Čermáňsky futbalový klub,Golianova70,94901NITRA |  |  | Projektant: | Pro-Casa s.r.o.Ing.Z.Drinková
Zhotoviteľ: |  |  | Vyplň údaj |  |  | Spracovateľ: | K.Šinská
PČ | Typ | Kód | Popis | MJ | Množstvo | J.cena [EUR] | Cena celkom [EUR] | Cenová sústava |  |  | DPH | J. Nh [h] | Nh celkom [h] | J. hmotnosť [t] | Hmotnosť celkom [t] | J. suť [t] | Suť Celkom [t]
Náklady z rozpočtu | [6 empty] | 0 | [5 empty] | 0 |  | 113.6176 |  | 0 |  | D | -1 | [15 empty] | 0
| D | HSV | Práce a dodávky HSV |  |  |  | 0 | [5 empty] | 0 |  | 106.6409 |  | 0 | 1 | D | 0 |  |  |  | ROZPOCET | [11 empty] | 0
| D | 4 | Vodorovné konštrukcie |  |  |  | 0 | [5 empty] | 0 |  | 16.2739 |  | 0 | 1 | D | 1 |  |  |  | ROZPOCET | [11 empty] | 0
1 | K | 417321414.S | Betón stužujúcich pásov a vencov železový tr. C 20/25 | m3 | 6.81 |  | 0 |  |  |  | znížená |  | 0 | 2.297 | 15.6424 | 0 | 0 | 4 | K | 2 |  |  |  | ROZPOCET | [5 empty] | 0 | 0 | 0 | 0 | 0 | 2 | 0 | 4 | 1428005532
| VV |  | " vid rez v.č.A07 | [15 empty] | VV | 2 | 1 | True | 0 | ROZPOCET
| VV |  | 0,3*0,25*(27,4*2+14,4*2+1,8*4) |  | 6.81 | [13 empty] | VV | 2 | 2 | True | 0 | ROZPOCET
| VV |  | Súčet |  | 6.81 | [13 empty] | VV | 2 | 4 | True | 1 | ROZPOCET
2 | K | 417351115.S | Debnenie bočníc stužujúcich pásov a vencov vrátane vzpier zhotovenie | m2 | 22.7 |  | 0 |  |  |  | znížená |  | 0 | 0.00341 | 0.077407 | 0 | 0 | 4 | K | 2 |  |  |  | ROZPOCET | [5 empty] | 0 | 0 | 0 | 0 | 0 | 2 | 0 | 4 | 428674112
| VV |  | 0,25*(27,4*2+14,4*2+1,8*4) |  | 22.7 | [13 empty] | VV | 2 | 2 | True | 0 | ROZPOCET
| VV |  | Súčet |  | 22.7 | [13 empty] | VV | 2 | 4 | True | 1 | ROZPOCET
3 | K | 417351116.S | Debnenie bočníc stužujúcich pásov a vencov vrátane vzpier odstránenie | m2 | 22.7 |  | 0 |  |  |  | znížená |  | 0 | 0 | 0 | 0 | 0 | 4 | K | 2 |  |  |  | ROZPOCET | [5 empty] | 0 | 0 | 0 | 0 | 0 | 2 | 0 | 4 | -338034453
| VV |  | 0,25*(27,4*2+14,4*2+1,8*4) |  | 22.7 | [13 empty] | VV | 2 | 2 | True | 0 | ROZPOCET
| VV |  | Súčet |  | 22.7 | [13 empty] | VV | 2 | 4 | True | 1 | ROZPOCET
4 | K | 411355362.S | Denný prenájom ručného systému svorky na debnenie stužujúceho venca uloženého na murovanej stene, pre hr. venca do 450 mmvr. zhotovenie , odstránenie | m | 90.8 |  | 0 |  |  |  | znížená |  | 0 | 0 | 0 | 0 | 0 | 4 | K | 2 |  |  |  | ROZPOCET | [5 empty] | 0 | 0 | 0 | 0 | 0 | 2 | 0 | 4 | -662224111
| VV |  | 27,4*2+14,4*2+1,8*4 |  | 90.8 | [13 empty] | VV | 2 | 2 | True | 0 | ROZPOCET
| VV |  | Súčet |  | 90.8 | [13 empty] | VV | 2 | 4 | True | 1 | ROZPOCET
5 | K | 417361821.S | Výstuž stužujúcich pásov a vencov z betonárskej ocele B500 (10505) | t | 0.545 |  | 0 |  |  |  | znížená |  | 0 | 1.0166 | 0.55405 | 0 | 0 | 4 | K | 2 |  |  |  | ROZPOCET | [5 empty] | 0 | 0 | 0 | 0 | 0 | 2 | 0 | 4 | 2035702172
| VV |  | " vid rez v.č.A07 | [15 empty] | VV | 2 | 1 | True | 0 | ROZPOCET
| VV |  | 6,81*80/1000 |  | 0.545 | [13 empty] | VV | 2 | 2 | True | 0 | ROZPOCET
| VV |  | Súčet |  | 0.545 | [13 empty] | VV | 2 | 4 | True | 1 | ROZPOCET
| D | 6 | Úpravy povrchov, podlahy, osadenie |  |  |  | 0 | [5 empty] | 0 |  | 90.3625 |  | 0 | 1 | D | 1 |  |  |  | ROZPOCET | [11 empty] | 0
6 | K | 631571010.S | Násyp z kameniva ťaženého na plochých strechách vodorovný alebo v spáde, s utlačením urovnaním povrchu | m3 | 49 |  | 0 |  |  |  | znížená |  | 0 | 1.837 | 90.013 | 0 | 0 | 4 | K | 2 |  |  |  | ROZPOCET | [5 empty] | 0 | 0 | 0 | 0 | 0 | 2 | 0 | 4 | -958720240
| VV |  | " štrkový násyp fr.22-32mm min.50kg/m2 | [15 empty] | VV | 2 | 1 | True | 0 | ROZPOCET
| VV |  | strechaS1*0,1 |  | 11.9 | [13 empty] | VV | 2 | 2 | True | 0 | ROZPOCET
| VV |  | strechaS2*0,1 |  | 37.1 | [13 empty] | VV | 2 | 2 | True | 0 | ROZPOCET
| VV |  | Medzisúčet |  | 49 | [13 empty] | VV | 2 | 3 | True | 0 | ROZPOCET
| VV |  | Súčet |  | 49 | [13 empty] | VV | 2 | 4 | True | 1 | ROZPOCET
7 | K | 632200010.S | Montáž dlažby 400x400 mm kladená na sucho na rektifikačné terče výšky na plochých strechách | m2 | 4 |  | 0 |  |  |  | znížená |  | 0 | 0.00038 | 0.00152 | 0 | 0 | 4 | K | 2 |  |  |  | ROZPOCET | [5 empty] | 0 | 0 | 0 | 0 | 0 | 2 | 0 | 4 | -548136713
| VV |  | 0,5+0,5+0,5+0,5 |  | 2 | [13 empty] | VV | 2 | 2 | True | 0 | ROZPOCET
| VV |  | 0,5+0,5+0,5+0,5 |  | 2 | [13 empty] | VV | 2 | 2 | True | 0 | ROZPOCET
| VV |  | Súčet |  | 4 | [13 empty] | VV | 2 | 4 | True | 1 | ROZPOCET
8 | M | 592460021800.S | Platňa betónová, rozmer 400x400x38 mm, farebná / detail zateplenia pri strešnej vpusti | m2 | 4 |  | 0 |  |  |  | znížená |  | 0 | 0.087 | 0.348 | 0 | 0 | 8 | M | 2 |  |  |  | ROZPOCET | [5 empty] | 0 | 0 | 0 | 0 | 0 | 2 | 0 | 4 | -1456485432
| VV |  | 4 |  | 4 | [13 empty] | VV | 2 | 2 | True | 1 | ROZPOCET
| D | 9 | Ostatné konštrukcie a práce-búranie |  |  |  | 0 | [5 empty] | 0 |  | 0.00448 |  | 0 | 1 | D | 1 |  |  |  | ROZPOCET | [11 empty] | 0
9 | K | 959941021.S | Chemická kotva s kotevným svorníkom tesnená polyesterovou živicou do muriva z plných tehál, s vyvŕtaním otvoru M12/10/135 mm | ks | 32 |  | 0 |  |  |  | znížená |  | 0 | 0.00014 | 0.00448 | 0 | 0 | 4 | K | 2 |  |  |  | ROZPOCET | [5 empty] | 0 | 0 | 0 | 0 | 0 | 2 | 0 | 4 | -971259591
| VV |  | " kotvenie vr. vrtania otvorov pre kotvy atika | [15 empty] | VV | 2 | 1 | True | 0 | ROZPOCET
| VV |  | " ukotvenie atiky do pôv. muriva alebo venca | [15 empty] | VV | 2 | 1 | True | 0 | ROZPOCET
| VV |  | " cca 3m S2 | [15 empty] | VV | 2 | 1 | True | 0 | ROZPOCET
| VV |  | 90,8/3 |  | 30.267 | [13 empty] | VV | 2 | 2 | True | 0 | ROZPOCET
| VV |  | 1,733 |  | 1.733 | [13 empty] | VV | 2 | 2 | True | 0 | ROZPOCET
| VV |  | Medzisúčet |  | 32 | [13 empty] | VV | 2 | 3 | True | 0 | ROZPOCET
| VV |  | Súčet |  | 32 | [13 empty] | VV | 2 | 4 | True | 1 | ROZPOCET
| D | 99 | Presun hmôt HSV |  |  |  | 0 | [5 empty] | 0 |  | 0 |  | 0 | 1 | D | 1 |  |  |  | ROZPOCET | [11 empty] | 0
10 | K | 999281111.S | Presun hmôt pre opravy a údržbu objektov vrátane vonkajších plášťov výšky do 25 m | t | 106.641 |  | 0 |  |  |  | znížená |  | 0 | 0 | 0 | 0 | 0 | 4 | K | 2 |  |  |  | ROZPOCET | [5 empty] | 0 | 0 | 0 | 0 | 0 | 2 | 0 | 4 | 1750338451
| D | PSV | Práce a dodávky PSV |  |  |  | 0 | [5 empty] | 0 |  | 6.9768 |  | 0 | 2 | D | 0 |  |  |  | ROZPOCET | [11 empty] | 0
| D | 712 | Izolácie striech, povlakové krytiny |  |  |  | 0 | [5 empty] | 0 |  | 2.4738 |  | 0 | 2 | D | 1 |  |  |  | ROZPOCET | [11 empty] | 0
11 | K | 712973540.S | Osadenie odvetrávacích komínkov na povlakovú krytinu z TPO fólie - C4 | ks | 28 |  | 0 |  |  |  | znížená |  | 0 | 0.00181 | 0.05068 | 0 | 0 | 16 | K | 2 |  |  |  | ROZPOCET | [5 empty] | 0 | 0 | 0 | 0 | 0 | 2 | 0 | 16 | 1660476659
| VV |  | 28 |  | 28 | [13 empty] | VV | 2 | 2 | True | 0 | ROZPOCET
| VV |  | Súčet |  | 28 | [13 empty] | VV | 2 | 4 | True | 1 | ROZPOCET
12 | M | 283770004000 | Odvetrávací komín FATRAFOL, výška 500 mm, priemer 75 mm, FATRA IZOLFA | ks | 28 |  | 0 |  |  |  | znížená |  | 0 | 0.00038 | 0.01064 | 0 | 0 | 32 | M | 2 |  |  |  | ROZPOCET | [5 empty] | 0 | 0 | 0 | 0 | 0 | 2 | 0 | 16 | -702570894
13 | K | 712290010.S | Zhotovenie parozábrany pre strechy ploché do 10° | m2 | 490 |  | 0 |  |  |  | znížená |  | 0 | 0 | 0 | 0 | 0 | 16 | K | 2 |  |  |  | ROZPOCET | [5 empty] | 0 | 0 | 0 | 0 | 0 | 2 | 0 | 16 | -1182203117
| VV |  | 8,35*14,25 |  | 118.988 | [13 empty] | VV | 2 | 2 | True | 0 | ROZPOCET
| VV |  | 1-0,988 |  | 0.012 | [13 empty] | VV | 2 | 2 | True | 0 | ROZPOCET
| VV | strechaS1 | Medzisúčet |  | 119 | [13 empty] | VV | 2 | 3 | True | 0 | ROZPOCET
| VV |  | 27*12,6+1,8*4,3+1,8*8,2+1,8*4,3 |  | 370.44 | [13 empty] | VV | 2 | 2 | True | 0 | ROZPOCET
| VV |  | 0,56 |  | 0.56 | [13 empty] | VV | 2 | 2 | True | 0 | ROZPOCET
| VV | strechaS2 | Medzisúčet |  | 371 | [13 empty] | VV | 2 | 3 | True | 0 | ROZPOCET
| VV |  | Súčet |  | 490 | [13 empty] | VV | 2 | 4 | True | 1 | ROZPOCET
14 | M | 283230007300 | Parozábrana napr. FATRAFOL Fatrapar E, hr. 0,15 mm, š. 2 m, materiál na báze PO - modifikovaný PE, | m2 | 563.5 |  | 0 |  |  |  | znížená |  | 0 | 0.00019 | 0.10707 | 0 | 0 | 32 | M | 2 |  |  |  | ROZPOCET | [5 empty] | 0 | 0 | 0 | 0 | 0 | 2 | 0 | 16 | -808370394
| VV |  | 490*1,15 'Prepočítané koeficientom množstva |  | 563.5 | [13 empty] | VV | 2 | 2 | False | 1 | ROZPOCET
15 | K | 712370350.S | Zhotovenie povlakovej krytiny striech plochých do 10° fóliou EPDM vodorovne a zvislo | m2 | 591.135 |  | 0 |  |  |  | znížená |  | 0 | 0.00022 | 0.13005 | 0 | 0 | 16 | K | 2 |  |  |  | ROZPOCET | [5 empty] | 0 | 0 | 0 | 0 | 0 | 2 | 0 | 16 | 162347126
| VV |  | " vodorovná časť | [15 empty] | VV | 2 | 1 | True | 0 | ROZPOCET
| VV |  | strechaS1 |  | 119 | [13 empty] | VV | 2 | 2 | True | 0 | ROZPOCET
| VV |  | strechaS2 |  | 371 | [13 empty] | VV | 2 | 2 | True | 0 | ROZPOCET
| VV |  | Medzisúčet |  | 490 | [13 empty] | VV | 2 | 3 | True | 0 | ROZPOCET
| VV |  | " vodorovná atika na OSB dosky | [15 empty] | VV | 2 | 1 | True | 0 | ROZPOCET
| VV |  | (0,3+0,16)*(8,65*2) |  | 7.958 | [13 empty] | VV | 2 | 2 | True | 0 | ROZPOCET
| VV |  | (0,3+0,16)*(0,16+0,3+14,25+0,3+0,16) |  | 6.978 | [13 empty] | VV | 2 | 2 | True | 0 | ROZPOCET
| VV |  | Medzisúčet |  | 14.936 | [13 empty] | VV | 2 | 3 | True | 0 | ROZPOCET
| VV |  | (0,3+0,16)*27,4*2 |  | 25.208 | [13 empty] | VV | 2 | 2 | True | 0 | ROZPOCET
| VV |  | (0,3+0,16)*(14,4+1,8*4) |  | 9.936 | [13 empty] | VV | 2 | 2 | True | 0 | ROZPOCET
| VV |  | Medzisúčet |  | 35.144 | [13 empty] | VV | 2 | 3 | True | 0 | ROZPOCET
| VV |  | " zvislá atika | [15 empty] | VV | 2 | 1 | True | 0 | ROZPOCET
| VV |  | 0,35*8,65*2 |  | 6.055 | [13 empty] | VV | 2 | 2 | True | 0 | ROZPOCET
| VV |  | Medzisúčet S1 |  | 6.055 | [13 empty] | VV | 2 | 3 | True | 0 | ROZPOCET
| VV |  | 0,5*(14,4*2+27*2+1,8*4) |  | 45 | [13 empty] | VV | 2 | 2 | True | 0 | ROZPOCET
| VV |  | Medzisúčet |  | 45 | [13 empty] | VV | 2 | 3 | True | 0 | ROZPOCET
| VV | strechyFolia | Súčet |  | 591.135 | [13 empty] | VV | 2 | 4 | True | 1 | ROZPOCET
16 | M | 628510001000.S | Fólia strešná hydroizolačná EPDM hr. 1 - 1,6 mm | m2 | 679.805 |  | 0 |  |  |  | znížená |  | 0 | 0.0021 | 1.4276 | 0 | 0 | 32 | M | 2 |  |  |  | ROZPOCET | [5 empty] | 0 | 0 | 0 | 0 | 0 | 2 | 0 | 16 | -1094025144
17 | K | 712990040.S | Položenie geotextílie vodorovne alebo zvislo na strechy ploché do 10° | m2 | 591.135 |  | 0 |  |  |  | znížená |  | 0 | 0 | 0 | 0 | 0 | 16 | K | 2 |  |  |  | ROZPOCET | [5 empty] | 0 | 0 | 0 | 0 | 0 | 2 | 0 | 16 | 1635869487
| VV |  | strechyFolia |  | 591.135 | [13 empty] | VV | 2 | 2 | True | 0 | ROZPOCET
| VV |  | Súčet |  | 591.135 | [13 empty] | VV | 2 | 4 | True | 1 | ROZPOCET
18 | M | 693110004500.S | Geotextília polypropylénová netkaná 300 g/m2 | m2 | 679.805 |  | 0 |  |  |  | znížená |  | 0 | 0.0003 | 0.20394 | 0 | 0 | 32 | M | 2 |  |  |  | ROZPOCET | [5 empty] | 0 | 0 | 0 | 0 | 0 | 2 | 0 | 16 | -981906363
| VV |  | 591,135*1,15 'Prepočítané koeficientom množstva |  | 679.805 | [13 empty] | VV | 2 | 2 | False | 1 | ROZPOCET
19 | K | 712990040.Sx | Položenie geotextílie vodorovne alebo zvislo na strechy ploché do 10°- separačná vrstva geotextília | m2 | 490 |  | 0 |  |  |  | znížená |  | 0 | 0 | 0 | 0 | 0 | 16 | K | 2 |  |  |  | ROZPOCET | [5 empty] | 0 | 0 | 0 | 0 | 0 | 2 | 0 | 16 | 902039708
| VV |  | strechaS1 |  | 119 | [13 empty] | VV | 2 | 2 | True | 0 | ROZPOCET
| VV |  | strechaS2 |  | 371 | [13 empty] | VV | 2 | 2 | True | 0 | ROZPOCET
| VV |  | Súčet |  | 490 | [13 empty] | VV | 2 | 4 | True | 1 | ROZPOCET
20 | M | 693110000700 | Geotextília polypropylénová Typar SF 56 (3607-3), šxl 5,2x100 m, separačná, filtračná, spevňovacia, | m2 | 563.5 |  | 0 |  |  |  | znížená |  | 0 | 0.00035 | 0.19723 | 0 | 0 | 32 | M | 2 |  |  |  | ROZPOCET | [5 empty] | 0 | 0 | 0 | 0 | 0 | 2 | 0 | 16 | -1764116491
| VV |  | 490*1,15 'Prepočítané koeficientom množstva |  | 563.5 | [13 empty] | VV | 2 | 2 | False | 1 | ROZPOCET
21 | K | 712991030.S | Montáž podkl. konštrukcie z OSB dosiek na atike šírky 311 - 410 mm pod klampiarske konštrukcie- Z7 | m | 50.08 |  | 0 |  |  |  | znížená |  | 0 | 3e-05 | 0.0015024 | 0 | 0 | 16 | K | 2 |  |  |  | ROZPOCET | [5 empty] | 0 | 0 | 0 | 0 | 0 | 2 | 0 | 16 | -646285240
| VV |  | (0,3+0,16)*(8,65*2) |  | 7.958 | [13 empty] | VV | 2 | 2 | True | 0 | ROZPOCET
| VV |  | (0,3+0,16)*(0,16+0,3+14,25+0,3+0,16) |  | 6.978 | [13 empty] | VV | 2 | 2 | True | 0 | ROZPOCET
| VV |  | Medzisúčet |  | 14.936 | [13 empty] | VV | 2 | 3 | True | 0 | ROZPOCET
| VV |  | (0,3+0,16)*27,4*2 |  | 25.208 | [13 empty] | VV | 2 | 2 | True | 0 | ROZPOCET
| VV |  | (0,3+0,16)*(14,4+1,8*4) |  | 9.936 | [13 empty] | VV | 2 | 2 | True | 0 | ROZPOCET
| VV |  | Medzisúčet |  | 35.144 | [13 empty] | VV | 2 | 3 | True | 0 | ROZPOCET
| VV |  | Súčet |  | 50.08 | [13 empty] | VV | 2 | 4 | True | 1 | ROZPOCET
22 | M | 311690001000.S | Rozperný nit 6x30 mm do betónu, hliníkový | ks | 400.64 |  | 0 |  |  |  | znížená |  | 0 | 0.00035 | 0.14022 | 0 | 0 | 32 | M | 2 |  |  |  | ROZPOCET | [5 empty] | 0 | 0 | 0 | 0 | 0 | 2 | 0 | 16 | -888425064
23 | M | 607260000400.S | Doska OSB nebrúsená hr. 22 mm | m2 | 20.533 |  | 0 |  |  |  | znížená |  | 0 | 0.00968 | 0.19876 | 0 | 0 | 32 | M | 2 |  |  |  | ROZPOCET | [5 empty] | 0 | 0 | 0 | 0 | 0 | 2 | 0 | 16 | 1436945650
24 | K | 712973330.S | Povlaková krytina - detaily k EPDM fóliam osadenie hotovej strešnej vpuste / vid detail zateplenia pri strešnej vpusti | ks | 2 |  | 0 |  |  |  | znížená |  | 0 | 0.00308 | 0.00616 | 0 | 0 | 16 | K | 2 |  |  |  | ROZPOCET | [5 empty] | 0 | 0 | 0 | 0 | 0 | 2 | 0 | 16 | 411193371
| VV |  | 2 " C6 |  | 2 | [13 empty] | VV | 2 | 2 | True | 0 | ROZPOCET
| VV |  | Súčet |  | 2 | [13 empty] | VV | 2 | 4 | True | 1 | ROZPOCET
25 | M | 8088 | Strešná vpusť vodorovná s PVC manžetou - vyhrievaná - C1 | ks | 2 |  | 0 |  |  |  | znížená |  | 0 | 0 | 0 | 0 | 0 | 32 | M | 2 |  |  |  | ROZPOCET | [5 empty] | 0 | 0 | 0 | 0 | 0 | 2 | 0 | 16 | -1258623449
26 | K | 998712101.S | Presun hmôt pre izoláciu povlakovej krytiny v objektoch výšky do 6 m | t | 2.474 |  | 0 |  |  |  | znížená |  | 0 | 0 | 0 | 0 | 0 | 16 | K | 2 |  |  |  | ROZPOCET | [5 empty] | 0 | 0 | 0 | 0 | 0 | 2 | 0 | 16 | -1474154683
27 | K | 998712192.S | Izolácia z povlak.krytín, prípl.za presun nad vymedz. najväčšiu dopravnú vzdialenosť do 100 m | t | 2.474 |  | 0 |  |  |  | znížená |  | 0 | 0 | 0 | 0 | 0 | 16 | K | 2 |  |  |  | ROZPOCET | [5 empty] | 0 | 0 | 0 | 0 | 0 | 2 | 0 | 16 | 1415780955
| D | 713 | Izolácie tepelné |  |  |  | 0 | [5 empty] | 0 |  | 3.1404 |  | 0 | 2 | D | 1 |  |  |  | ROZPOCET | [11 empty] | 0
28 | K | 713142165.S | Montáž tepelnej izolácie striech plochých do 10° - atikové kliny z polystyrénu | m | 135.2 |  | 0 |  |  |  | znížená |  | 0 | 0 | 0 | 0 | 0 | 16 | K | 2 |  |  |  | ROZPOCET | [5 empty] | 0 | 0 | 0 | 0 | 0 | 2 | 0 | 16 | 1577080174
| VV |  | 14,25*2+8,35*2 " S1 |  | 45.2 | [13 empty] | VV | 2 | 2 | True | 0 | ROZPOCET
| VV |  | Medzisúčet |  | 45.2 | [13 empty] | VV | 2 | 3 | True | 0 | ROZPOCET
| VV |  | 27*2+14,4*2+1,8*4 " S2 |  | 90 | [13 empty] | VV | 2 | 2 | True | 0 | ROZPOCET
| VV |  | Medzisúčet |  | 90 | [13 empty] | VV | 2 | 3 | True | 0 | ROZPOCET
| VV |  | Súčet |  | 135.2 | [13 empty] | VV | 2 | 4 | True | 1 | ROZPOCET
29 | M | 283760007300 | Spádová doska zo sivého EPS 70S pre vyspádovanie plochých striech, ISOVER | m3 | 1.866 |  | 0 |  |  |  | znížená |  | 0 | 0.0145 | 0.027057 | 0 | 0 | 32 | M | 2 |  |  |  | ROZPOCET | [5 empty] | 0 | 0 | 0 | 0 | 0 | 2 | 0 | 16 | 398383373
| VV |  | 135,2*(0,3+0,16)*0,03 |  | 1.866 | [13 empty] | VV | 2 | 2 | True | 0 | ROZPOCET
| VV |  | Súčet |  | 1.866 | [13 empty] | VV | 2 | 4 | True | 1 | ROZPOCET
30 | K | 713142255.S | Montáž tepelnej izolácie striech plochých do 10° polystyrénom, rozloženej v dvoch vrstvách, prikotvením | m2 | 490 |  | 0 |  |  |  | znížená |  | 0 | 0.00012 | 0.0588 | 0 | 0 | 16 | K | 2 |  |  |  | ROZPOCET | [5 empty] | 0 | 0 | 0 | 0 | 0 | 2 | 0 | 16 | -1081294478
| VV |  | strechaS1 |  | 119 | [13 empty] | VV | 2 | 2 | True | 0 | ROZPOCET
| VV |  | strechaS2 |  | 371 | [13 empty] | VV | 2 | 2 | True | 0 | ROZPOCET
| VV |  | Súčet |  | 490 | [13 empty] | VV | 2 | 4 | True | 1 | ROZPOCET
31 | M | 283720009100.S | Doska EPS hr. 120 mm, pevnosť v tlaku 150 kPa, na zateplenie podláh a plochých striech | m2 | 999.6 |  | 0 |  |  |  | znížená |  | 0 | 0.00294 | 2.9388 | 0 | 0 | 32 | M | 2 |  |  |  | ROZPOCET | [5 empty] | 0 | 0 | 0 | 0 | 0 | 2 | 0 | 16 | 797809509
| VV |  | 490*2,04 'Prepočítané koeficientom množstva |  | 999.6 | [13 empty] | VV | 2 | 2 | False | 1 | ROZPOCET
32 | K | 713144030.S | Montáž tepelnej izolácie zvislej na atiku polystyrénom prikotvením | m2 | 51.055 |  | 0 |  |  |  | znížená |  | 0 | 0.00012 | 0.0061266 | 0 | 0 | 16 | K | 2 |  |  |  | ROZPOCET | [5 empty] | 0 | 0 | 0 | 0 | 0 | 2 | 0 | 16 | -1979936377
| VV |  | 0,35*8,65*2 |  | 6.055 | [13 empty] | VV | 2 | 2 | True | 0 | ROZPOCET
| VV |  | Medzisúčet S1 |  | 6.055 | [13 empty] | VV | 2 | 3 | True | 0 | ROZPOCET
| VV |  | 0,5*(14,4*2+27*2+1,8*4) |  | 45 | [13 empty] | VV | 2 | 2 | True | 0 | ROZPOCET
| VV |  | Medzisúčet |  | 45 | [13 empty] | VV | 2 | 3 | True | 0 | ROZPOCET
| VV |  | Súčet |  | 51.055 | [13 empty] | VV | 2 | 4 | True | 1 | ROZPOCET
33 | M | 283720011700.S | Doska fasádna EPS F hr. 30 mm so zníženou nasiakavosťou, pre zateplenie sokla | m2 | 52.076 |  | 0 |  |  |  | znížená |  | 0 | 0.00087 | 0.045306 | 0 | 0 | 32 | M | 2 |  |  |  | ROZPOCET | [5 empty] | 0 | 0 | 0 | 0 | 0 | 2 | 0 | 16 | -337869712
| VV |  | 51,055*1,02 'Prepočítané koeficientom množstva |  | 52.076 | [13 empty] | VV | 2 | 2 | False | 1 | ROZPOCET
34 | K | 713144090.S | Montáž tepelnej izolácie na atiku z XPS prikotvením | m2 | 56.911 |  | 0 |  |  |  | znížená |  | 0 | 0.00012 | 0.0068293 | 0 | 0 | 16 | K | 2 |  |  |  | ROZPOCET | [5 empty] | 0 | 0 | 0 | 0 | 0 | 2 | 0 | 16 | -1165072949
| VV |  | (0,3+0,16)*(8,65*2) |  | 7.958 | [13 empty] | VV | 2 | 2 | True | 0 | ROZPOCET
| VV |  | (0,3+0,16)*(0,16+0,3+14,25+0,3+0,16+14,85) |  | 13.809 | [13 empty] | VV | 2 | 2 | True | 0 | ROZPOCET
| VV |  | Medzisúčet |  | 21.767 | [13 empty] | VV | 2 | 3 | True | 0 | ROZPOCET
| VV |  | (0,3+0,16)*27,4*2 |  | 25.208 | [13 empty] | VV | 2 | 2 | True | 0 | ROZPOCET
| VV |  | (0,3+0,16)*(14,4+1,8*4) |  | 9.936 | [13 empty] | VV | 2 | 2 | True | 0 | ROZPOCET
| VV |  | Medzisúčet |  | 35.144 | [13 empty] | VV | 2 | 3 | True | 0 | ROZPOCET
| VV |  | Súčet |  | 56.911 | [13 empty] | VV | 2 | 4 | True | 1 | ROZPOCET
35 | M | 283750001600 | Doska XPS STYRODUR 3000 CS hr. 30 mm, zakladanie stavieb, podlahy, obrátené ploché strechy, | m2 | 58.049 |  | 0 |  |  |  | znížená |  | 0 | 0.00099 | 0.057469 | 0 | 0 | 32 | M | 2 |  |  |  | ROZPOCET | [5 empty] | 0 | 0 | 0 | 0 | 0 | 2 | 0 | 16 | -345877656
| VV |  | 56,911*1,02 'Prepočítané koeficientom množstva |  | 58.049 | [13 empty] | VV | 2 | 2 | False | 1 | ROZPOCET
36 | K | 713191321.S | Montáž izolácie tepelnej striech, osadenie odvetrávacích komínikov vr. izolácie | ks | 28 |  | 0 |  |  |  | znížená |  | 0 | 0 | 0 | 0 | 0 | 16 | K | 2 |  |  |  | ROZPOCET | [5 empty] | 0 | 0 | 0 | 0 | 0 | 2 | 0 | 16 | 26478540
| VV |  | 28 " C4 |  | 28 | [13 empty] | VV | 2 | 2 | True | 1 | ROZPOCET
37 | K | 998713101.S | Presun hmôt pre izolácie tepelné v objektoch výšky do 6 m | t | 3.14 |  | 0 |  |  |  | znížená |  | 0 | 0 | 0 | 0 | 0 | 16 | K | 2 |  |  |  | ROZPOCET | [5 empty] | 0 | 0 | 0 | 0 | 0 | 2 | 0 | 16 | 1779712408
38 | K | 998713192.S | Izolácie tepelné, prípl.za presun nad vymedz. najväčšiu dopravnú vzdial. do 100 m | t | 3.14 |  | 0 |  |  |  | znížená |  | 0 | 0 | 0 | 0 | 0 | 16 | K | 2 |  |  |  | ROZPOCET | [5 empty] | 0 | 0 | 0 | 0 | 0 | 2 | 0 | 16 | 645060938
| D | 762 | Konštrukcie tesárske |  |  |  | 0 | [5 empty] | 0 |  | 0.60055 |  | 0 | 2 | D | 1 |  |  |  | ROZPOCET | [11 empty] | 0
39 | K | 762361124.S | Montáž spádových klinov pre rovné strechy z reziva nad 120 do 224 cm2 | m | 14.5 |  | 0 |  |  |  | znížená |  | 0 | 0 | 0 | 0 | 0 | 16 | K | 2 |  |  |  | ROZPOCET | [5 empty] | 0 | 0 | 0 | 0 | 0 | 2 | 0 | 16 | 1556625968
| VV |  | 14,5 " strecha S1 ukončenie tep. izolácie |  | 14.5 | [13 empty] | VV | 2 | 2 | True | 0 | ROZPOCET
| VV |  | Súčet |  | 14.5 | [13 empty] | VV | 2 | 4 | True | 1 | ROZPOCET
40 | M | 605120007800.S | Hranoly akosť hr. 160 mm, š. 190 vr protih. náteru | m3 | 0.472 |  | 0 |  |  |  | znížená |  | 0 | 0.55 | 0.2596 | 0 | 0 | 32 | M | 2 |  |  |  | ROZPOCET | [5 empty] | 0 | 0 | 0 | 0 | 0 | 2 | 0 | 16 | -1072364337
| VV |  | 14,25*0,16*0,19*1,09 " strecha S1 ukončenie tep. izolácie |  | 0.472 | [13 empty] | VV | 2 | 2 | True | 0 | ROZPOCET
| VV |  | Súčet |  | 0.472 | [13 empty] | VV | 2 | 4 | True | 1 | ROZPOCET
41 | K | 762421303.S | Obloženie pri atikách podhľadov z dosiek OSB skrutkovaných na zraz hr. dosky 15 mm | m2 | 39.924 |  | 0 |  |  |  | znížená |  | 0 | 0.00854 | 0.34095 | 0 | 0 | 16 | K | 2 |  |  |  | ROZPOCET | [5 empty] | 0 | 0 | 0 | 0 | 0 | 2 | 0 | 16 | -1220055507
| VV |  | " vid detail pri atikách v.č.A10/ 8 | [15 empty] | VV | 2 | 1 | True | 0 | ROZPOCET
| VV |  | 0,36*(27+14,4+2,7+1,8*4+14,4) |  | 23.652 | [13 empty] | VV | 2 | 2 | True | 0 | ROZPOCET
| VV |  | 0,36*(8,35+14,25+8,35+14,25) |  | 16.272 | [13 empty] | VV | 2 | 2 | True | 0 | ROZPOCET
| VV |  | Súčet |  | 39.924 | [13 empty] | VV | 2 | 4 | True | 1 | ROZPOCET
42 | K | 998762102.S | Presun hmôt pre konštrukcie tesárske v objektoch výšky do 12 m | t | 0.601 |  | 0 |  |  |  | znížená |  | 0 | 0 | 0 | 0 | 0 | 16 | K | 2 |  |  |  | ROZPOCET | [5 empty] | 0 | 0 | 0 | 0 | 0 | 2 | 0 | 16 | -1034157505
43 | K | 998762194.S | Konštrukcie tesárske, prípl.za presun nad vymedzenú najväčšiu dopravnú vzdialenosť do 100 m | t | 0.601 |  | 0 |  |  |  | znížená |  | 0 | 0 | 0 | 0 | 0 | 16 | K | 2 |  |  |  | ROZPOCET | [5 empty] | 0 | 0 | 0 | 0 | 0 | 2 | 0 | 16 | 163494712
| D | 764 | Konštrukcie klampiarske |  |  |  | 0 | [5 empty] | 0 |  | 0.76196 |  | 0 | 2 | D | 1 |  |  |  | ROZPOCET | [11 empty] | 0
44 | K | 764430440.S | Oplechovanie muriva a atík z farbeného PZf plechu, vrátane rohov r.š. 500 mm- K1 v.č.A11 | m | 135.2 |  | 0 |  |  |  | znížená |  | 0 | 0.00429 | 0.58001 | 0 | 0 | 16 | K | 2 |  |  |  | ROZPOCET | [5 empty] | 0 | 0 | 0 | 0 | 0 | 2 | 0 | 16 | 285297016
| VV |  | 14,25*2+8,35*2 " S1 |  | 45.2 | [13 empty] | VV | 2 | 2 | True | 0 | ROZPOCET
| VV |  | Medzisúčet |  | 45.2 | [13 empty] | VV | 2 | 3 | True | 0 | ROZPOCET
| VV |  | 27*2+14,4*2+1,8*4 " S2 |  | 90 | [13 empty] | VV | 2 | 2 | True | 0 | ROZPOCET
| VV |  | Medzisúčet |  | 90 | [13 empty] | VV | 2 | 3 | True | 0 | ROZPOCET
| VV |  | Súčet |  | 135.2 | [13 empty] | VV | 2 | 4 | True | 1 | ROZPOCET
45 | K | 764339410.S | Lemovanie z pozinkovaného farbeného PZf plechu, komínov v ploche na vlnitej, šablónovej alebo tvrdej krytine, r.š. 400 mm - K2 | m | 6.8 |  | 0 |  |  |  | znížená |  | 0 | 0.00702 | 0.047736 | 0 | 0 | 16 | K | 2 |  |  |  | ROZPOCET | [5 empty] | 0 | 0 | 0 | 0 | 0 | 2 | 0 | 16 | 615977255
| VV |  | 2,6+2,6+0,8+0,8 " K2 |  | 6.8 | [13 empty] | VV | 2 | 2 | True | 0 | ROZPOCET
| VV |  | Súčet |  | 6.8 | [13 empty] | VV | 2 | 4 | True | 1 | ROZPOCET
46 | K | 764326221.S | Montáž oplechovania z farbeného PZf plechu, ríms pod nadrímsovým žľabom vrátane podkladového plechu r.š. 300 mm- K3 | m | 14.3 |  | 0 |  |  |  | znížená |  | 0 | 6e-05 | 0.000858 | 0 | 0 | 16 | K | 2 |  |  |  | ROZPOCET | [5 empty] | 0 | 0 | 0 | 0 | 0 | 2 | 0 | 16 | 622240062
| VV |  | 14,3 |  | 14.3 | [13 empty] | VV | 2 | 2 | True | 0 | ROZPOCET
| VV |  | Súčet |  | 14.3 | [13 empty] | VV | 2 | 4 | True | 1 | ROZPOCET
47 | M | 138210001200.S | Plech hladký pozinkovaný farbený v RAL, hr. 0,60 mm | m2 | 8.08 |  | 0 |  |  |  | znížená |  | 0 | 0.00726 | 0.058661 | 0 | 0 | 32 | M | 2 |  |  |  | ROZPOCET | [5 empty] | 0 | 0 | 0 | 0 | 0 | 2 | 0 | 16 | 341203728
48 | K | 764352427.S | Žľaby z pozinkovaného farbeného PZf plechu, pododkvapové polkruhové r.š. 330 mm - K4 | m | 14.5 |  | 0 |  |  |  | znížená |  | 0 | 0.00215 | 0.031175 | 0 | 0 | 16 | K | 2 |  |  |  | ROZPOCET | [5 empty] | 0 | 0 | 0 | 0 | 0 | 2 | 0 | 16 | -915440836
| VV |  | 14,5 " K4 |  | 14.5 | [13 empty] | VV | 2 | 2 | True | 0 | ROZPOCET
| VV |  | Súčet |  | 14.5 | [13 empty] | VV | 2 | 4 | True | 1 | ROZPOCET
49 | K | 764454454.S | Zvodové rúry z pozinkovaného farbeného PZf plechu, kruhové priemer 120 mm- K5 | m | 9.5 |  | 0 |  |  |  | znížená |  | 0 | 0.0028 | 0.0266 | 0 | 0 | 16 | K | 2 |  |  |  | ROZPOCET | [5 empty] | 0 | 0 | 0 | 0 | 0 | 2 | 0 | 16 | 1969735014
| VV |  | 9,5 " K5 |  | 9.5 | [13 empty] | VV | 2 | 2 | True | 0 | ROZPOCET
| VV |  | Súčet |  | 9.5 | [13 empty] | VV | 2 | 4 | True | 1 | ROZPOCET
50 | K | 764359413.S | Kotlík kónický z pozinkovaného farbeného PZf plechu, pre rúry s priemerom od 125 do 150 mm- K6 | ks | 2 |  | 0 |  |  |  | znížená |  | 0 | 0.00158 | 0.00316 | 0 | 0 | 16 | K | 2 |  |  |  | ROZPOCET | [5 empty] | 0 | 0 | 0 | 0 | 0 | 2 | 0 | 16 | 167021112
| VV |  | 2 " K6 |  | 2 | [13 empty] | VV | 2 | 2 | True | 0 | ROZPOCET
| VV |  | Súčet |  | 2 | [13 empty] | VV | 2 | 4 | True | 1 | ROZPOCET
51 | K | 764841R1 | Koleno farbeného PZf plechu, koleno trojdielne dĺžky do 500 mm, s D nad 100 do 120 mm - K7 | ks | 8 |  | 0 |  |  |  | znížená |  | 0 | 0.00172 | 0.01376 | 0 | 0 | 16 | K | 2 |  |  |  | ROZPOCET | [5 empty] | 0 | 0 | 0 | 0 | 0 | 2 | 0 | 16 | 1500181946
| VV |  | 8 " K7 |  | 8 | [13 empty] | VV | 2 | 2 | True | 0 | ROZPOCET
| VV |  | Súčet |  | 8 | [13 empty] | VV | 2 | 4 | True | 1 | ROZPOCET
52 | K | 998764101.S | Presun hmôt pre konštrukcie klampiarske v objektoch výšky do 6 m | t | 0.762 |  | 0 |  |  |  | znížená |  | 0 | 0 | 0 | 0 | 0 | 16 | K | 2 |  |  |  | ROZPOCET | [5 empty] | 0 | 0 | 0 | 0 | 0 | 2 | 0 | 16 | 1383374156
53 | K | 998764192.S | Konštrukcie klampiarske, prípl.za presun nad vymedz. najväč. dopr. vzdial. do 100 m | t | 0.762 |  | 0 |  |  |  | znížená |  | 0 | 0 | 0 | 0 | 0 | 16 | K | 2 |  |  |  | ROZPOCET | [5 empty] | 0 | 0 | 0 | 0 | 0 | 2 | 0 | 16 | -1562738649

## SO01.3 - SO01.3 Zdravotec...
[9 empty] | >> skryté stĺpce << | [9 empty] | {3c295e32-0f0f-4038-b405-06c582ae613c}
0
| KRYCÍ LIST ROZPOČTU | [8 empty] | v --- nižšie sa nachádzajú doplnkové a pomocné údaje k zostavám --- v | [8 empty] | False
Stavba:
ČERMÁŇSKY FUTBALOVÝ KLUB - rekonštrukcia stavby
Objekt:
SO01 - SO01 REKONŠTRUKCIA BUDOVY
Časť:
SO01.3 - SO01.3 Zdravotechnika
| JKSO: |  |  |  |  | KS:
| Miesto: |  | p.č.72460/2, Čermáň, Golianova ul70 NR |  |  | Dátum: | 2022-01-19
| Objednávateľ: |  |  |  |  | IČO:
|  | Čermáňsky futbalový klub,Golianova70,94901NITRA |  |  |  | IČ DPH:
| Zhotoviteľ: |  |  |  |  | IČO: | Vyplň údaj
|  | Vyplň údaj |  |  |  | IČ DPH: | Vyplň údaj
| Projektant: |  |  |  |  | IČO:
|  | Pro-Casa s.r.o.Ing.Z.Drinková |  |  |  | IČ DPH:
| Spracovateľ: |  |  |  |  | IČO:
|  | I.Pálfy |  |  |  | IČ DPH:
Poznámka:
| Cena bez DPH | [5 empty] | 0
|  |  | Základ dane |  |  | Sadzba dane | Výška dane
| DPH | základná | 0 |  |  | 20% | 0
|  | znížená | 0 |  |  | 20% | 0
|  | zákl. prenesená | 0 |  |  | 20% | 0
|  | zníž. prenesená | 0 |  |  | 20% | 0
|  | nulová | 0 |  |  | 0% | 0
| Cena s DPH |  |  | v | EUR |  | 0
| Projektant |  |  | Spracovateľ
| Dátum a podpis: |  | Pečiatka | Dátum a podpis: |  |  | Pečiatka
| Objednávateľ |  |  | Zhotoviteľ
| Dátum a podpis: |  | Pečiatka | Dátum a podpis: |  |  | Pečiatka
REKAPITULÁCIA ROZPOČTU
Stavba:
ČERMÁŇSKY FUTBALOVÝ KLUB - rekonštrukcia stavby
Objekt:
SO01 - SO01 REKONŠTRUKCIA BUDOVY
Časť:
SO01.3 - SO01.3 Zdravotechnika
Miesto: |  |  | p.č.72460/2, Čermáň, Golianova ul70 NR |  |  | Dátum: | 2022-01-19
Objednávateľ: |  |  | Čermáňsky futbalový klub,Golianova70,94901NITRA |  |  | Projektant: | Pro-Casa s.r.o.Ing.Z.Drinková
Zhotoviteľ: |  |  | Vyplň údaj |  |  | Spracovateľ: | I.Pálfy
Kód dielu - Popis | [6 empty] | Cena celkom [EUR]
Náklady z rozpočtu | [6 empty] | 0 | [12 empty] | -1
| HSV - Práce a dodávky HSV | [5 empty] | 0
| 1 - Zemné práce | [5 empty] | 0
| 4 - Vodorovné konštrukcie | [5 empty] | 0
| 6 - Úpravy povrchov, podlahy, osadenie | [5 empty] | 0
| 9 - Ostatné konštrukcie a práce-búranie | [5 empty] | 0
| 99 - Presun hmôt HSV | [5 empty] | 0
| PSV - Práce a dodávky PSV | [5 empty] | 0
| 713dem - DEMONTAŽE | [5 empty] | 0
| 713 - Izolácie tepelné | [5 empty] | 0
| 721 - Zdravotech. vnútorná kanalizácia | [5 empty] | 0
| 722 - Zdravotechnika - vnútorný vodovod | [5 empty] | 0
| 725I - Zdravotechnika - zariaď. predmety - pre imobilných | [5 empty] | 0
| 725 - Zdravotechnika - zariaď. predmety | [5 empty] | 0
| 732 - Ústredné kúrenie, strojovne | [5 empty] | 0
ROZPOČET
Stavba:
ČERMÁŇSKY FUTBALOVÝ KLUB - rekonštrukcia stavby
Objekt:
SO01 - SO01 REKONŠTRUKCIA BUDOVY
Časť:
SO01.3 - SO01.3 Zdravotechnika
Miesto: |  |  | p.č.72460/2, Čermáň, Golianova ul70 NR |  |  | Dátum: | 2022-01-19
Objednávateľ: |  |  | Čermáňsky futbalový klub,Golianova70,94901NITRA |  |  | Projektant: | Pro-Casa s.r.o.Ing.Z.Drinková
Zhotoviteľ: |  |  | Vyplň údaj |  |  | Spracovateľ: | I.Pálfy
PČ | Typ | Kód | Popis | MJ | Množstvo | J.cena [EUR] | Cena celkom [EUR] | Cenová sústava |  |  | DPH | J. Nh [h] | Nh celkom [h] | J. hmotnosť [t] | Hmotnosť celkom [t] | J. suť [t] | Suť Celkom [t]
Náklady z rozpočtu | [6 empty] | 0 | [5 empty] | 0 |  | 69.6204 |  | 15.1448 |  | D | -1 | [10 empty] | 0
| D | HSV | Práce a dodávky HSV |  |  |  | 0 | [5 empty] | 0 |  | 64.7264 |  | 14.602 | 1 | D | 0 |  |  |  | ROZPOCET | [6 empty] | 0
| D | 1 | Zemné práce |  |  |  | 0 | [5 empty] | 0 |  | 47.19 |  | 0 | 1 | D | 1 |  |  |  | ROZPOCET | [6 empty] | 0
1 | K | 132201201.S | Výkop ryhy šírky 600-2000mm horn.3 do 100m3 | m3 | 22 |  | 0 |  |  |  | znížená |  | 0 | 0 | 0 | 0 | 0 | 4 | K | 2 |  |  |  | ROZPOCET | 0 | 0 | 0 | 0 | 0 | 2 | 0 | 4 | 2
| VV |  | " kanal. vetva, v objekte š.1m vyburanie vrchnej vrstvy podlahy | [15 empty] | VV | 2 | 1 | True | 0 | ROZPOCET
| VV |  | " výkop š.600mm hl 1,2 | [15 empty] | VV | 2 | 1 | True | 0 | ROZPOCET
| VV |  | 0,6*1,2*(15+8) |  | 16.56 | [13 empty] | VV | 2 | 2 | True | 0 | ROZPOCET
| VV |  | Medzisúčet |  | 16.56 | [13 empty] | VV | 2 | 3 | True | 0 | ROZPOCET
| VV |  | (0,45*0,45*1)*12 |  | 2.43 | [13 empty] | VV | 2 | 2 | True | 0 | ROZPOCET
| VV |  | 0,45*0,2*6 |  | 0.54 | [13 empty] | VV | 2 | 2 | True | 0 | ROZPOCET
| VV |  | 0,45*0,2*2 |  | 0.18 | [13 empty] | VV | 2 | 2 | True | 0 | ROZPOCET
| VV |  | Medzisúčet |  | 3.15 | [13 empty] | VV | 2 | 3 | True | 0 | ROZPOCET
| VV |  | 1*1*2,2 |  | 2.2 | [13 empty] | VV | 2 | 2 | True | 0 | ROZPOCET
| VV |  | Medzisúče |  | 2.2 | [13 empty] | VV | 2 | 3 | True | 0 | ROZPOCET
| VV |  | 0,09 |  | 0.09 | [13 empty] | VV | 2 | 2 | True | 0 | ROZPOCET
| VV |  | Súčet |  | 22 | [13 empty] | VV | 2 | 4 | True | 1 | ROZPOCET
2 | K | 132201209.S | Príplatok k cenám za lepivosť pri hĺbení rýh š. nad 600 do 2 000 mm zapaž. i nezapažených, s urovnaním dna v hornine 3 | m3 | 6.6 |  | 0 |  |  |  | znížená |  | 0 | 0 | 0 | 0 | 0 | 4 | K | 2 |  |  |  | ROZPOCET | 0 | 0 | 0 | 0 | 0 | 2 | 0 | 4 | 4
| VV |  | 22*0,3 |  | 6.6 | [13 empty] | VV | 2 | 2 | True | 1 | ROZPOCET
3 | K | 162201211.S | Vodorovné premiestnenie výkopku horniny tr. 1 až 4 stavebným fúrikom do 10 m v rovine alebo vo svahu do 1:5 | m3 | 22 |  | 0 |  |  |  | znížená |  | 0 | 0 | 0 | 0 | 0 | 4 | K | 2 |  |  |  | ROZPOCET | 0 | 0 | 0 | 0 | 0 | 2 | 0 | 4 | 6
| VV |  | 22 |  | 22 | [13 empty] | VV | 2 | 2 | True | 1 | ROZPOCET
4 | K | 162201219.S | Príplatok za k.ď. 10m v rovine alebo vo svahu do 1:5 k vodorov. premiestneniu výkopku stavebným fúrikom horn. tr.1 až 4 s naložením | m3 | 110 |  | 0 |  |  |  | znížená |  | 0 | 0 | 0 | 0 | 0 | 4 | K | 2 |  |  |  | ROZPOCET | 0 | 0 | 0 | 0 | 0 | 2 | 0 | 4 | 1641336178
| VV |  | 22*5 |  | 110 | [13 empty] | VV | 2 | 2 | True | 1 | ROZPOCET
5 | K | 162501102.S | Vodorovné premiestnenie výkopku po spevnenej ceste z horniny tr.1-4, do 100 m3 na vzdialenosť do 3000 m | m3 | 22 |  | 0 |  |  |  | znížená |  | 0 | 0 | 0 | 0 | 0 | 4 | K | 2 |  |  |  | ROZPOCET | 0 | 0 | 0 | 0 | 0 | 2 | 0 | 4 | 8
| VV |  | 22 |  | 22 | [13 empty] | VV | 2 | 2 | True | 1 | ROZPOCET
6 | K | 162501105.S | Vodorovné premiestnenie výkopku po spevnenej ceste z horniny tr.1-4, do 100 m3, príplatok k cene za každých ďalšich a začatých 1000 m | m3 | 44 |  | 0 |  |  |  | znížená |  | 0 | 0 | 0 | 0 | 0 | 4 | K | 2 |  |  |  | ROZPOCET | 0 | 0 | 0 | 0 | 0 | 2 | 0 | 4 | -492810347
| VV |  | 22*2 |  | 44 | [13 empty] | VV | 2 | 2 | True | 0 | ROZPOCET
| VV |  | Súčet |  | 44 | [13 empty] | VV | 2 | 4 | True | 1 | ROZPOCET
7 | K | PC-SKLADKA | Poplatok za skládku | m3 | 22 |  | 0 |  |  |  | znížená |  | 0 | 0 | 0 | 0 | 0 | 4 | K | 2 |  |  |  | ROZPOCET | 0 | 0 | 0 | 0 | 0 | 2 | 0 | 4 | 14
| VV |  | 22 |  | 22 | [13 empty] | VV | 2 | 2 | True | 0 | ROZPOCET
| VV |  | Súčet |  | 22 | [13 empty] | VV | 2 | 4 | True | 1 | ROZPOCET
8 | K | 174101101 | Zásyp syp.so zhut. jám, šachiet, rýh,vytlač.-pies.lôž+šachty/ štrkopieskom pod podlahou v objekte | M3 | 13.72 |  | 0 |  |  |  | znížená |  | 0 | 0 | 0 | 0 | 0 | 4 | K | 2 |  |  |  | ROZPOCET | 0 | 0 | 0 | 0 | 0 | 2 | 0 | 4 | 16
| VV |  | " zásyp štrkopieskom pod podlahou štrkopieskom do výšky podlahy /( beton hr.20cm | [15 empty] | VV | 2 | 1 | True | 0 | ROZPOCET
| VV |  | 22 |  | 22 | [13 empty] | VV | 2 | 2 | True | 0 | ROZPOCET
| VV |  | -2,07 |  | -2.07 | [13 empty] | VV | 2 | 2 | True | 0 | ROZPOCET
| VV |  | -6,21 |  | -6.21 | [13 empty] | VV | 2 | 2 | True | 0 | ROZPOCET
| VV |  | Súčet |  | 13.72 | [13 empty] | VV | 2 | 4 | True | 1 | ROZPOCET
9 | K | 175101101 | Obsyp potrubia sypaninou z vhod. hornín 1 až 4 bez prehod.sypaniny | M3 | 6.21 |  | 0 |  |  |  | znížená |  | 0 | 0 | 0 | 0 | 0 | 4 | K | 2 |  |  |  | ROZPOCET | 0 | 0 | 0 | 0 | 0 | 2 | 0 | 4 | 18
| VV |  | " výkop š.600mm hl 1,2 | [15 empty] | VV | 2 | 1 | True | 0 | ROZPOCET
| VV |  | 0,6*(0,15+0,3)*(15+8) |  | 6.21 | [13 empty] | VV | 2 | 2 | True | 0 | ROZPOCET
| VV |  | Medzisúčet |  | 6.21 | [13 empty] | VV | 2 | 3 | True | 0 | ROZPOCET
| VV |  | Súčet |  | 6.21 | [13 empty] | VV | 2 | 4 | True | 1 | ROZPOCET
10 | M | 583310000900.S | Kamenivo ťažené hrubé frakcia 4-8 mm | t | 47.19 |  | 0 |  |  |  | znížená |  | 0 | 1 | 47.19 | 0 | 0 | 8 | M | 2 |  |  |  | ROZPOCET | 0 | 0 | 0 | 0 | 0 | 2 | 0 | 4 | 1601959781
| VV |  | 22*1,95*1,1 |  | 47.19 | [13 empty] | VV | 2 | 2 | True | 1 | ROZPOCET
| D | 4 | Vodorovné konštrukcie |  |  |  | 0 | [5 empty] | 0 |  | 3.9139 |  | 0 | 1 | D | 1 |  |  |  | ROZPOCET | [6 empty] | 0
11 | K | 451572111.S | Lôžko pod potrubie, stoky a drobné objekty, v otvorenom výkope z kameniva drobného ťaženého 0-4 mm | m3 | 2.07 |  | 0 |  |  |  | znížená |  | 0 | 1.8908 | 3.9139 | 0 | 0 | 4 | K | 2 |  |  |  | ROZPOCET | 0 | 0 | 0 | 0 | 0 | 2 | 0 | 4 | 26
| VV |  | 0,15*0,6*(15+8) |  | 2.07 | [13 empty] | VV | 2 | 2 | True | 0 | ROZPOCET
| VV |  | Súčet |  | 2.07 | [13 empty] | VV | 2 | 4 | True | 1 | ROZPOCET
| D | 6 | Úpravy povrchov, podlahy, osadenie |  |  |  | 0 | [5 empty] | 0 |  | 11.8925 |  | 0 | 1 | D | 1 |  |  |  | ROZPOCET | [6 empty] | 0
12 | K | 631312141.S | Doplnenie existujúcich mazanín prostým betónom (s dodaním hmôt) bez poteru rýh v mazaninách | m3 | 5.6 |  | 0 |  |  |  | znížená |  | 0 | 2.0953 | 11.7334 | 0 | 0 | 4 | K | 2 |  |  |  | ROZPOCET | 0 | 0 | 0 | 0 | 0 | 2 | 0 | 4 | -1561332256
| VV |  | " dobetonovanie po uložení potrubí podlah hr.20cm | [15 empty] | VV | 2 | 1 | True | 0 | ROZPOCET
| VV |  | 28*1*0,2 |  | 5.6 | [13 empty] | VV | 2 | 2 | True | 0 | ROZPOCET
| VV |  | Súčet |  | 5.6 | [13 empty] | VV | 2 | 4 | True | 1 | ROZPOCET
13 | K | 631362421.S | Výstuž mazanín z betónov (z kameniva) a z ľahkých betónov zo sietí KARI, priemer drôtu 6/6 mm, veľkosť oka 100x100 mm | m2 | 32.2 |  | 0 |  |  |  | znížená |  | 0 | 0.00494 | 0.15907 | 0 | 0 | 4 | K | 2 |  |  |  | ROZPOCET | 0 | 0 | 0 | 0 | 0 | 2 | 0 | 4 | -1181468956
| VV |  | " vložiť sietovu do podlah do mazanin | [15 empty] | VV | 2 | 1 | True | 0 | ROZPOCET
| VV |  | " dobetonovanie po uložení potrubí podlah hr.20cm | [15 empty] | VV | 2 | 1 | True | 0 | ROZPOCET
| VV |  | 28*1*1,15 |  | 32.2 | [13 empty] | VV | 2 | 2 | True | 0 | ROZPOCET
| VV |  | Súčet |  | 32.2 | [13 empty] | VV | 2 | 4 | True | 1 | ROZPOCET
| D | 9 | Ostatné konštrukcie a práce-búranie |  |  |  | 0 | [5 empty] | 0 |  | 1.73 |  | 14.602 | 1 | D | 1 |  |  |  | ROZPOCET | [6 empty] | 0
14 | K | 961021311.S | Búranie základov alebo vybúranie otvorov plochy nad 4 m2, z muriva zmiešaného alebo kamenného, -2,40800t | m3 | 0.25 |  | 0 |  |  |  | znížená |  | 0 | 0 | 0 | 2.408 | 0.602 | 4 | K | 2 |  |  |  | ROZPOCET | 0 | 0 | 0 | 0 | 0 | 2 | 0 | 4 | -1053019222
| VV |  | " prestupcez základ | [15 empty] | VV | 2 | 1 | True | 0 | ROZPOCET
| VV |  | " výmena jestv. nefunkčného potrubia v m.č.114 | [15 empty] | VV | 2 | 1 | True | 0 | ROZPOCET
| VV |  | " neodteká voda z pisoára pri obv. murive | [15 empty] | VV | 2 | 1 | True | 0 | ROZPOCET
| VV |  | " neodteká kanalizácia zoWC pri obv. murive | [15 empty] | VV | 2 | 1 | True | 0 | ROZPOCET
| VV |  | 0,5*0,5*1 |  | 0.25 | [13 empty] | VV | 2 | 2 | True | 0 | ROZPOCET
| VV |  | Súčet |  | 0.25 | [13 empty] | VV | 2 | 4 | True | 1 | ROZPOCET
15 | K | pc.11 | Rezanie podlah vzniknutých otvorov rýh a podlahové vpuste | m | 86.5 |  | 0 |  |  |  | znížená |  | 0 | 0.02 | 1.73 | 0 | 0 | 4 | K | 2 |  |  |  | ROZPOCET | 0 | 0 | 0 | 0 | 0 | 2 | 0 | 4 | 294
| VV |  | 15+7 |  | 22 | [13 empty] | VV | 2 | 2 | True | 0 | ROZPOCET
| VV |  | 15+7 |  | 22 | [13 empty] | VV | 2 | 2 | True | 0 | ROZPOCET
| VV |  | (0,25+4)*10 |  | 42.5 | [13 empty] | VV | 2 | 2 | True | 0 | ROZPOCET
| VV |  | Súčet |  | 86.5 | [13 empty] | VV | 2 | 4 | True | 1 | ROZPOCET
16 | K | 113107132.S | Odstránenie krytu v ploche do 200 m2 z betónu prostého, hr. vrstvy 150 do 300 mm, -0,50000t / v podlahach /nové rozvody kanalizácie | m2 | 28 |  | 0 |  |  |  | znížená |  | 0 | 0 | 0 | 0.5 | 14 | 16 | K | 2 |  |  |  | ROZPOCET | 0 | 0 | 0 | 0 | 0 | 2 | 0 | 16 | -752109721
| VV |  | 28 |  | 28 | [13 empty] | VV | 2 | 2 | True | 1 | ROZPOCET
17 | K | 979082212.S | Vodorovná doprava sutiny po suchu s naložením a so zložením na vzdialenosť do 50 m | t | 15.145 |  | 0 |  |  |  | znížená |  | 0 | 0 | 0 | 0 | 0 | 4 | K | 2 |  |  |  | ROZPOCET | 0 | 0 | 0 | 0 | 0 | 2 | 0 | 4 | 1704645860
18 | K | 979082213.S | Vodorovná doprava sutiny so zložením a hrubým urovnaním na vzdialenosť do 1 km | t | 15.145 |  | 0 |  |  |  | znížená |  | 0 | 0 | 0 | 0 | 0 | 4 | K | 2 |  |  |  | ROZPOCET | 0 | 0 | 0 | 0 | 0 | 2 | 0 | 4 | 163881208
19 | K | 979082219.S | Príplatok k cene za každý ďalší aj začatý 1 km nad 1 km pre vodorovnú dopravu sutiny | t | 15.145 |  | 0 |  |  |  | znížená |  | 0 | 0 | 0 | 0 | 0 | 4 | K | 2 |  |  |  | ROZPOCET | 0 | 0 | 0 | 0 | 0 | 2 | 0 | 4 | -2031665647
20 | K | 979089012.S | Poplatok za skladovanie - betón, tehly, dlaždice (17 01) ostatné | t | 15.145 |  | 0 |  |  |  | znížená |  | 0 | 0 | 0 | 0 | 0 | 4 | K | 2 |  |  |  | ROZPOCET | 0 | 0 | 0 | 0 | 0 | 2 | 0 | 4 | 1519987034
| D | 99 | Presun hmôt HSV |  |  |  | 0 | [5 empty] | 0 |  | 0 |  | 0 | 1 | D | 1 |  |  |  | ROZPOCET | [6 empty] | 0
21 | K | 998276101 | Presun hmôt pre rúrové vedenie hĺbené z rúr z plast. hmôt alebo sklolamin. v otvorenom výkope | T | 33.18 |  | 0 |  |  |  | znížená |  | 0 | 0 | 0 | 0 | 0 | 4 | K | 2 |  |  |  | ROZPOCET | 0 | 0 | 0 | 0 | 0 | 2 | 0 | 4 | 28
| D | PSV | Práce a dodávky PSV |  |  |  | 0 | [5 empty] | 0 |  | 4.894 |  | 0.54278 | 2 | D | 0 |  |  |  | ROZPOCET | [6 empty] | 0
| D | 713dem | DEMONTAŽE |  |  |  | 0 | [5 empty] | 0 |  | 0.051 |  | 0.54278 | 2 | D | 1 |  |  |  | ROZPOCET | [6 empty] | 0
22 | K | 725110816.S | Demontáž záchoda vstavaného aj s nosnou konštrukciou, na ďalšie použitie vr pripojenia potrubie | súb. | 3 |  | 0 |  |  |  | znížená |  | 0 | 0 | 0 | 0 | 0 | 16 | K | 2 |  |  |  | ROZPOCET | 0 | 0 | 0 | 0 | 0 | 2 | 0 | 16 | -1487148180
| VV |  | 3 " m.č.114 |  | 3 | [13 empty] | VV | 2 | 2 | True | 0 | ROZPOCET
| VV |  | Súčet |  | 3 | [13 empty] | VV | 2 | 4 | True | 1 | ROZPOCET
23 | K | 725122813.S | Demontáž pisoára s nádržkou a 1 záchodom, na spatné použitie vr. pripojenia | súb. | 3 |  | 0 |  |  |  | znížená |  | 0 | 0 | 0 | 0.0172 | 0.0516 | 16 | K | 2 |  |  |  | ROZPOCET | 0 | 0 | 0 | 0 | 0 | 2 | 0 | 16 | -1838459971
| VV |  | 3 "m.č.114 |  | 3 | [13 empty] | VV | 2 | 2 | True | 0 | ROZPOCET
| VV |  | Súčet demontaž pri oprave upchatých potrubí |  | 3 | [13 empty] | VV | 2 | 4 | True | 1 | ROZPOCET
24 | K | HZSzti1 | Demontaž bateriíí, fitingov a pod | hod | 8 |  | 0 |  |  |  | znížená |  | 0 | 0 | 0 | 0 | 0 | 512 | K | 2 |  |  |  | ROZPOCET | 0 | 0 | 0 | 0 | 0 | 2 | 0 | 512 | -2037676788
| VV |  | 8 |  | 8 | [13 empty] | VV | 2 | 2 | True | 1 | ROZPOCET
25 | K | 725210821.S | Demontáž umývadiel alebo umývadielok bez výtokovej armatúry, -0,01946t | súb. | 4 |  | 0 |  |  |  | znížená |  | 0 | 0 | 0 | 0.01946 | 0.07784 | 16 | K | 2 |  |  |  | ROZPOCET | 0 | 0 | 0 | 0 | 0 | 2 | 0 | 16 | 198
| VV |  | 1 "m.č.126 |  | 1 | [13 empty] | VV | 2 | 2 | True | 0 | ROZPOCET
| VV |  | 1 " m.č.125 |  | 1 | [13 empty] | VV | 2 | 2 | True | 0 | ROZPOCET
| VV |  | 1 " m.č.122 |  | 1 | [13 empty] | VV | 2 | 2 | True | 0 | ROZPOCET
| VV |  | 1 "m.č.121 |  | 1 | [13 empty] | VV | 2 | 2 | True | 0 | ROZPOCET
| VV |  | Medzisúčet |  | 4 | [13 empty] | VV | 2 | 3 | True | 0 | ROZPOCET
| VV |  | Súčet |  | 4 | [13 empty] | VV | 2 | 4 | True | 1 | ROZPOCET
26 | K | 725310823.S | Demontáž drezu jednodielneho bez výtokovej armatúry vstavanej v kuchynskej zostave, -0,00920t | súb. | 1 |  | 0 |  |  |  | znížená |  | 0 | 0 | 0 | 0.0092 | 0.0092 | 16 | K | 2 |  |  |  | ROZPOCET | 0 | 0 | 0 | 0 | 0 | 2 | 0 | 16 | 1370486069
| VV |  | 1 " m.č.115 |  | 1 | [13 empty] | VV | 2 | 2 | True | 0 | ROZPOCET
| VV |  | Súčet |  | 1 | [13 empty] | VV | 2 | 4 | True | 1 | ROZPOCET
27 | K | 721210813 | Demontáž kanal. príslušenstva vpustov podlahových DN 100 0,02961t | KUS | 12 |  | 0 |  |  |  | znížená |  | 0 | 0.002 | 0.024 | 0 | 0 | 16 | K | 2 |  |  |  | ROZPOCET | 0 | 0 | 0 | 0 | 0 | 2 | 0 | 16 | 54
28 | K | 722130801 | Demontáž potrubia z oceľ. rúrok závitových DN do 25 | m | 30 |  | 0 |  |  |  | znížená |  | 0 | 0.00045 | 0.0135 | 0 | 0 | 16 | K | 2 |  |  |  | ROZPOCET | 0 | 0 | 0 | 0 | 0 | 2 | 0 | 16 | 128
29 | K | 722130803 | Demontáž potrubia z oceľových rúrok závitových nad 32 do DN 50 0,00670 t | M | 30 |  | 0 |  |  |  | znížená |  | 0 | 0.00045 | 0.0135 | 0 | 0 | 16 | K | 2 |  |  |  | ROZPOCET | 0 | 0 | 0 | 0 | 0 | 2 | 0 | 16 | 130
30 | K | 725610810.S | Demontáž sporáka, -0,06700t /m.č.115 | súb. | 6.032 |  | 0 |  |  |  | znížená |  | 0 | 0 | 0 | 0.067 | 0.40414 | 16 | K | 2 |  |  |  | ROZPOCET | 0 | 0 | 0 | 0 | 0 | 2 | 0 | 16 | 1908771545
31 | K | 725590811.S | Vnútrostaveniskové premiestnenie vybúraných hmôt zariaďovacích predmetov vodorovne do 100 m z budov s výš. do 6 m | t | 0.381 |  | 0 |  |  |  | znížená |  | 0 | 0 | 0 | 0 | 0 | 16 | K | 2 |  |  |  | ROZPOCET | 0 | 0 | 0 | 0 | 0 | 2 | 0 | 16 | 1596684292
32 | K | 979089714.S | Prenájom kontajneru 10 m3 | ks | 1 |  | 0 |  |  |  | znížená |  | 0 | 0 | 0 | 0 | 0 | 4 | K | 2 |  |  |  | ROZPOCET | 0 | 0 | 0 | 0 | 0 | 2 | 0 | 4 | -740341072
| VV |  | 1 |  | 1 | [13 empty] | VV | 2 | 2 | True | 1 | ROZPOCET
33 | K | HZSzti2 | Demontaž jestv. hydrantu a zablenovanie jest. prívodu pre pôv. hydrant | hod | 4 |  | 0 |  |  |  | znížená |  | 0 | 0 | 0 | 0 | 0 | 512 | K | 2 |  |  |  | ROZPOCET | 0 | 0 | 0 | 0 | 0 | 2 | 0 | 512 | -902647324
| VV |  | 4 |  | 4 | [13 empty] | VV | 2 | 2 | True | 1 | ROZPOCET
34 | K | HZSzti3 | HZS - pri uprave a výmene upchatého potrubia - predpoklad | hod | 20 |  | 0 |  |  |  | znížená |  | 0 | 0 | 0 | 0 | 0 | 512 | K | 2 |  |  |  | ROZPOCET | 0 | 0 | 0 | 0 | 0 | 2 | 0 | 512 | 1083978883
| VV |  | 20 |  | 20 | [13 empty] | VV | 2 | 2 | True | 0 | ROZPOCET
| VV |  | Súčet |  | 20 | [13 empty] | VV | 2 | 4 | True | 1 | ROZPOCET
| D | 713 | Izolácie tepelné |  |  |  | 0 | [5 empty] | 0 |  | 0.08467 |  | 0 | 2 | D | 1 |  |  |  | ROZPOCET | [6 empty] | 0
35 | K | 713482121.S | Montáž trubíc z PE, hr.15-20 mm,vnút.priemer do 38 mm | m | 141 |  | 0 |  |  |  | znížená |  | 0 | 2e-05 | 0.00282 | 0 | 0 | 16 | K | 2 |  |  |  | ROZPOCET | 0 | 0 | 0 | 0 | 0 | 2 | 0 | 16 | -111247400
| VV |  | 76 |  | 76 | [13 empty] | VV | 2 | 2 | True | 0 | ROZPOCET
| VV |  | 31 |  | 31 | [13 empty] | VV | 2 | 2 | True | 0 | ROZPOCET
| VV |  | 34 |  | 34 | [13 empty] | VV | 2 | 2 | True | 0 | ROZPOCET
| VV |  | Súčet |  | 141 | [13 empty] | VV | 2 | 4 | True | 1 | ROZPOCET
36 | M | 2723a8051 | Tepelnoizolačné púzdro pre potrubie D20/2,5, DIZOL60mm, hr=20mm | m | 76 |  | 0 |  |  |  | znížená |  | 0 | 0.0003 | 0.0228 | 0 | 0 | 32 | M | 2 |  |  |  | ROZPOCET | 0 | 0 | 0 | 0 | 0 | 2 | 0 | 16 | 32
37 | M | 2723a8051.1 | Tepelnoizolačné púzdro pre potrubie D26/3,0, DIZOL66mm, hr=20mm | m | 31 |  | 0 |  |  |  | znížená |  | 0 | 0.0003 | 0.0093 | 0 | 0 | 32 | M | 2 |  |  |  | ROZPOCET | 0 | 0 | 0 | 0 | 0 | 2 | 0 | 16 | 34
38 | M | 2723a8051.2 | Tepelnoizolačné púzdro pre potrubie D32/3,0, DIZOL92mm, hr=30mm | m | 34 |  | 0 |  |  |  | znížená |  | 0 | 0.0003 | 0.0102 | 0 | 0 | 32 | M | 2 |  |  |  | ROZPOCET | 0 | 0 | 0 | 0 | 0 | 2 | 0 | 16 | 36
39 | K | 713482152.S | Montáž trubíc z EPDM, hr.38-50,vnút.priemer 39-73 mm | m | 113 |  | 0 |  |  |  | znížená |  | 0 | 5e-05 | 0.00565 | 0 | 0 | 16 | K | 2 |  |  |  | ROZPOCET | 0 | 0 | 0 | 0 | 0 | 2 | 0 | 16 | 38
40 | M | 2723a8051.3 | Tepelnoizolačné púzdro pre potrubie D40/3,0, DIZOL100mm, hr=30mm | m | 33 |  | 0 |  |  |  | znížená |  | 0 | 0.0003 | 0.0099 | 0 | 0 | 32 | M | 2 |  |  |  | ROZPOCET | 0 | 0 | 0 | 0 | 0 | 2 | 0 | 16 | 40
41 | M | 2723a8051.4 | Tepelnoizolačné púzdro pre potrubie D50/4,0, DIZOL134mm, hr=42mm | m | 28 |  | 0 |  |  |  | znížená |  | 0 | 0.0003 | 0.0084 | 0 | 0 | 32 | M | 2 |  |  |  | ROZPOCET | 0 | 0 | 0 | 0 | 0 | 2 | 0 | 16 | 42
42 | M | 2723a8051.5 | Tepelnoizolačné púzdro pre potrubie D63/4,5, DIZOL171mm, hr=54mm | m | 22 |  | 0 |  |  |  | znížená |  | 0 | 0.0003 | 0.0066 | 0 | 0 | 32 | M | 2 |  |  |  | ROZPOCET | 0 | 0 | 0 | 0 | 0 | 2 | 0 | 16 | 44
43 | M | 2723a8051.6 | Tepelnoizolačné púzdro pre potrubie D75/4,6, DIZOL207mm, hr=64mm | m | 30 |  | 0 |  |  |  | znížená |  | 0 | 0.0003 | 0.009 | 0 | 0 | 32 | M | 2 |  |  |  | ROZPOCET | 0 | 0 | 0 | 0 | 0 | 2 | 0 | 16 | 46
44 | M | 2837713000 | Lepidlo 520 0,5 l | ks | 1 |  | 0 |  |  |  | znížená |  | 0 | 0 | 0 | 0 | 0 | 32 | M | 2 |  |  |  | ROZPOCET | 0 | 0 | 0 | 0 | 0 | 2 | 0 | 16 | 48
45 | M | 2837713000.1 | Páska TUBOLIT PE 50mm x 15 m x 3mm | m | 20 |  | 0 |  |  |  | znížená |  | 0 | 0 | 0 | 0 | 0 | 32 | M | 2 |  |  |  | ROZPOCET | 0 | 0 | 0 | 0 | 0 | 2 | 0 | 16 | 50
46 | K | 998713101.S | Presun hmôt pre izolácie tepelné v objektoch výšky do 6 m | t | 0.085 |  | 0 |  |  |  | znížená |  | 0 | 0 | 0 | 0 | 0 | 16 | K | 2 |  |  |  | ROZPOCET | 0 | 0 | 0 | 0 | 0 | 2 | 0 | 16 | 52
47 | K | 998713192.S | Izolácie tepelné, prípl.za presun nad vymedz. najväčšiu dopravnú vzdial. do 100 m | t | 0.085 |  | 0 |  |  |  | znížená |  | 0 | 0 | 0 | 0 | 0 | 16 | K | 2 |  |  |  | ROZPOCET | 0 | 0 | 0 | 0 | 0 | 2 | 0 | 16 | 1052943545
| D | 721 | Zdravotech. vnútorná kanalizácia |  |  |  | 0 | [5 empty] | 0 |  | 1.0317 |  | 0 | 2 | D | 1 |  |  |  | ROZPOCET | [6 empty] | 0
48 | K | 721171208 | Potrubie z rúr PE-HD 110/4,3 odpadné zavesené | M | 11 |  | 0 |  |  |  | znížená |  | 0 | 0.002 | 0.022 | 0 | 0 | 16 | K | 2 |  |  |  | ROZPOCET | 0 | 0 | 0 | 0 | 0 | 2 | 0 | 16 | 56
49 | K | 721171308 | Potrubie z rúr PE -HD 110/4,3 odpadné v zemi | M | 15 |  | 0 |  |  |  | znížená |  | 0 | 0.002 | 0.03 | 0 | 0 | 16 | K | 2 |  |  |  | ROZPOCET | 0 | 0 | 0 | 0 | 0 | 2 | 0 | 16 | 58
50 | K | 721171309 | Potrubie z rúr PE -HD 125/4,9 odpadné v zemi | M | 7 |  | 0 |  |  |  | znížená |  | 0 | 0.002 | 0.014 | 0 | 0 | 16 | K | 2 |  |  |  | ROZPOCET | 0 | 0 | 0 | 0 | 0 | 2 | 0 | 16 | 60
51 | K | 721171502 | Potrubie z rúr PE 40/3 odpadné prípojné | M | 14 |  | 0 |  |  |  | znížená |  | 0 | 0.001 | 0.014 | 0 | 0 | 16 | K | 2 |  |  |  | ROZPOCET | 0 | 0 | 0 | 0 | 0 | 2 | 0 | 16 | 62
52 | K | 721171503 | Potrubie z rúr PE 50/3 odpadné prípojné- | M | 13 |  | 0 |  |  |  | znížená |  | 0 | 0.001 | 0.013 | 0 | 0 | 16 | K | 2 |  |  |  | ROZPOCET | 0 | 0 | 0 | 0 | 0 | 2 | 0 | 16 | 64
53 | K | 721290111 | Ostatné - skúška tesnosti kanalizácie v objektoch vodou do DN 125 | M | 60 |  | 0 |  |  |  | znížená |  | 0 | 0 | 0 | 0 | 0 | 16 | K | 2 |  |  |  | ROZPOCET | 0 | 0 | 0 | 0 | 0 | 2 | 0 | 16 | 96
| VV |  | 11 |  | 11 | [13 empty] | VV | 2 | 2 | True | 0 | ROZPOCET
| VV |  | 15+7 |  | 22 | [13 empty] | VV | 2 | 2 | True | 0 | ROZPOCET
| VV |  | 14+13 |  | 27 | [13 empty] | VV | 2 | 2 | True | 0 | ROZPOCET
| VV |  | Súčet |  | 60 | [13 empty] | VV | 2 | 4 | True | 1 | ROZPOCET
54 | K | 721194104 | Vyvedenie a upevnenie kanal. výpustiek D 40x1.8 | kus | 12 |  | 0 |  |  |  | znížená |  | 0 | 0 | 0 | 0 | 0 | 16 | K | 2 |  |  |  | ROZPOCET | 0 | 0 | 0 | 0 | 0 | 2 | 0 | 16 | 66
55 | K | 721194105 | Vyvedenie a upevnenie kanal. výpustiek D 50x1.8 | kus | 2 |  | 0 |  |  |  | znížená |  | 0 | 0 | 0 | 0 | 0 | 16 | K | 2 |  |  |  | ROZPOCET | 0 | 0 | 0 | 0 | 0 | 2 | 0 | 16 | 68
56 | K | 721194109 | Vyvedenie a upevnenie kanal. výpustiek D 110x2.3 | kus | 1 |  | 0 |  |  |  | znížená |  | 0 | 0 | 0 | 0 | 0 | 16 | K | 2 |  |  |  | ROZPOCET | 0 | 0 | 0 | 0 | 0 | 2 | 0 | 16 | 70
57 | K | 2862303000 | PVC-U čistiaca tvarovka kanalizačná s uzáverom 110 | kus | 2 |  | 0 |  |  |  | znížená |  | 0 | 0.005 | 0.01 | 0 | 0 | 16 | K | 2 |  |  |  | ROZPOCET | 0 | 0 | 0 | 0 | 0 | 2 | 0 | 16 | 72
58 | K | pc | utesnenie prestupu kanalizácie v objektoch , DN100 | KUS | 3 |  | 0 |  |  |  | znížená |  | 0 | 0.005 | 0.015 | 0 | 0 | 16 | K | 2 |  |  |  | ROZPOCET | 0 | 0 | 0 | 0 | 0 | 2 | 0 | 16 | 74
59 | K | pc.1 | Sprchovací žlab, HL053, nerezový,dl=1,2m s mtz | ks | 2 |  | 0 |  |  |  | znížená |  | 0 | 0.02 | 0.04 | 0 | 0 | 16 | K | 2 |  |  |  | ROZPOCET | 0 | 0 | 0 | 0 | 0 | 2 | 0 | 16 | 76
60 | K | 721170962 | Opravy odpadového potrubia novodurového prepojenie doterajšieho potrubia do D 63 | KUS | 10 |  | 0 |  |  |  | znížená |  | 0 | 0 | 0 | 0 | 0 | 16 | K | 2 |  |  |  | ROZPOCET | 0 | 0 | 0 | 0 | 0 | 2 | 0 | 16 | 78
61 | K | 721170965 | Opravy odpadového potrubia novodurového prepojenie doterajšieho potrubia doD 110- | KUS | 14 |  | 0 |  |  |  | znížená |  | 0 | 0 | 0 | 0 | 0 | 16 | K | 2 |  |  |  | ROZPOCET | 0 | 0 | 0 | 0 | 0 | 2 | 0 | 16 | 80
62 | K | 721170955 | Opravy odpad. potrubia novod. vsadenie odbočky do potrubia hrdlového D 110 | KUS | 2 |  | 0 |  |  |  | znížená |  | 0 | 0 | 0 | 0 | 0 | 16 | K | 2 |  |  |  | ROZPOCET | 0 | 0 | 0 | 0 | 0 | 2 | 0 | 16 | 82
63 | K | 721100911 | Opravy potrubia hrdlového zazátkovanie hrdla kanalizačného potrubia | KUS | 1 |  | 0 |  |  |  | znížená |  | 0 | 0.005 | 0.005 | 0 | 0 | 16 | K | 2 |  |  |  | ROZPOCET | 0 | 0 | 0 | 0 | 0 | 2 | 0 | 16 | 84
64 | K | 725869340 | Montáž zápachovej uzávierky pre zariaďovacie predmety, sprchovej do D 50 | ks | 16 |  | 0 |  |  |  | znížená |  | 0 | 0.00098 | 0.01568 | 0 | 0 | 16 | K | 2 |  |  |  | ROZPOCET | 0 | 0 | 0 | 0 | 0 | 2 | 0 | 16 | 86
| VV |  | 16 |  | 16 | [13 empty] | VV | 2 | 2 | True | 1 | ROZPOCET
65 | K | 721221201P2 | Uzávierka zápachová-sifón sprchový | ks | 16 |  | 0 |  |  |  | znížená |  | 0 | 0.002 | 0.032 | 0 | 0 | 16 | K | 2 |  |  |  | ROZPOCET | 0 | 0 | 0 | 0 | 0 | 2 | 0 | 16 | 88
| VV |  | 16 |  | 16 | [13 empty] | VV | 2 | 2 | True | 1 | ROZPOCET
66 | K | pc.2 | Privzdušňovací ventil HL 900N s mtz | KUS | 1 |  | 0 |  |  |  | znížená |  | 0 | 0.001 | 0.001 | 0 | 0 | 16 | K | 2 |  |  |  | ROZPOCET | 0 | 0 | 0 | 0 | 0 | 2 | 0 | 16 | 90
67 | K | nerez | Podlahové vpusty , nerez,D110 s mtz | KUS | 16 |  | 0 |  |  |  | znížená |  | 0 | 0.02 | 0.32 | 0 | 0 | 16 | K | 2 |  |  |  | ROZPOCET | 0 | 0 | 0 | 0 | 0 | 2 | 0 | 16 | 92
| VV |  | 16 |  | 16 | [13 empty] | VV | 2 | 2 | True | 1 | ROZPOCET
68 | K | 721300932 | Prečistenie šikmého pripojovacieho potrubia do DN 100 | M | 25 |  | 0 |  |  |  | znížená |  | 0 | 0.02 | 0.5 | 0 | 0 | 16 | K | 2 |  |  |  | ROZPOCET | 0 | 0 | 0 | 0 | 0 | 2 | 0 | 16 | 94
69 | K | 998721101.S | Presun hmôt pre vnútornú kanalizáciu v objektoch výšky do 6 m | t | 1.032 |  | 0 |  |  |  | znížená |  | 0 | 0 | 0 | 0 | 0 | 16 | K | 2 |  |  |  | ROZPOCET | 0 | 0 | 0 | 0 | 0 | 2 | 0 | 16 | 98
70 | K | 998721192.S | Vnútorná kanalizácia, prípl.za presun nad vymedz. najväč. dopr. vzdial. do 100m | t | 1.032 |  | 0 |  |  |  | znížená |  | 0 | 0 | 0 | 0 | 0 | 16 | K | 2 |  |  |  | ROZPOCET | 0 | 0 | 0 | 0 | 0 | 2 | 0 | 16 | 100
| D | 722 | Zdravotechnika - vnútorný vodovod |  |  |  | 0 | [5 empty] | 0 |  | 2.2306 |  | 0 | 2 | D | 1 |  |  |  | ROZPOCET | [6 empty] | 0
71 | K | 722173314 | Potrubie z 3-vrstvových rúrok D20- | M | 60 |  | 0 |  |  |  | znížená |  | 0 | 0.002 | 0.12 | 0 | 0 | 16 | K | 2 |  |  |  | ROZPOCET | 0 | 0 | 0 | 0 | 0 | 2 | 0 | 16 | 102
72 | K | 722173315 | Potrubie z 3-vrstvových rúrok D26- | M | 15 |  | 0 |  |  |  | znížená |  | 0 | 0.002 | 0.03 | 0 | 0 | 16 | K | 2 |  |  |  | ROZPOCET | 0 | 0 | 0 | 0 | 0 | 2 | 0 | 16 | 104
73 | K | 722173316 | Potrubie z 3-vrstvových rúrok D32- | M | 20 |  | 0 |  |  |  | znížená |  | 0 | 0.003 | 0.06 | 0 | 0 | 16 | K | 2 |  |  |  | ROZPOCET | 0 | 0 | 0 | 0 | 0 | 2 | 0 | 16 | 106
74 | K | 722173317 | Potrubie z 3-vrstvových rúrok D40- | M | 25 |  | 0 |  |  |  | znížená |  | 0 | 0.003 | 0.075 | 0 | 0 | 16 | K | 2 |  |  |  | ROZPOCET | 0 | 0 | 0 | 0 | 0 | 2 | 0 | 16 | 108
75 | K | 722173318 | Potrubie z 3-vrstvových rúrok D50- | M | 10 |  | 0 |  |  |  | znížená |  | 0 | 0.003 | 0.03 | 0 | 0 | 16 | K | 2 |  |  |  | ROZPOCET | 0 | 0 | 0 | 0 | 0 | 2 | 0 | 16 | 110
76 | K | 722173319 | Potrubie z 3-vrstvových rúrok D63- | M | 30 |  | 0 |  |  |  | znížená |  | 0 | 0.003 | 0.09 | 0 | 0 | 16 | K | 2 |  |  |  | ROZPOCET | 0 | 0 | 0 | 0 | 0 | 2 | 0 | 16 | 112
77 | K | pc.3 | Potr. z nerezových . rúr . bežných-DN 15 | M | 16 |  | 0 |  |  |  | znížená |  | 0 | 0.01368 | 0.21888 | 0 | 0 | 16 | K | 2 |  |  |  | ROZPOCET | 0 | 0 | 0 | 0 | 0 | 2 | 0 | 16 | 114
78 | K | pc.4 | Potr. z nerezových . rúr . bežných-DN 20 | M | 22 |  | 0 |  |  |  | znížená |  | 0 | 0.01368 | 0.30096 | 0 | 0 | 16 | K | 2 |  |  |  | ROZPOCET | 0 | 0 | 0 | 0 | 0 | 2 | 0 | 16 | 116
79 | K | pc.5 | Potr. z nerezových . rúr . bežných-DN 25 | M | 14 |  | 0 |  |  |  | znížená |  | 0 | 0.01368 | 0.19152 | 0 | 0 | 16 | K | 2 |  |  |  | ROZPOCET | 0 | 0 | 0 | 0 | 0 | 2 | 0 | 16 | 118
80 | K | pc.6 | Potr. z nerezových . rúr . bežných-DN 32- | M | 8 |  | 0 |  |  |  | znížená |  | 0 | 0.01368 | 0.10944 | 0 | 0 | 16 | K | 2 |  |  |  | ROZPOCET | 0 | 0 | 0 | 0 | 0 | 2 | 0 | 16 | 120
81 | K | pc.7 | Potr. z nerezových . rúr . bežných-DN 40 | M | 18 |  | 0 |  |  |  | znížená |  | 0 | 0.01368 | 0.24624 | 0 | 0 | 16 | K | 2 |  |  |  | ROZPOCET | 0 | 0 | 0 | 0 | 0 | 2 | 0 | 16 | 122
82 | K | pc.8 | Potr. z nerezových . rúr . bežných-DN 50 | M | 12 |  | 0 |  |  |  | znížená |  | 0 | 0.01368 | 0.16416 | 0 | 0 | 16 | K | 2 |  |  |  | ROZPOCET | 0 | 0 | 0 | 0 | 0 | 2 | 0 | 16 | 124
83 | K | pc.9 | Potr. z nerezových . rúr . bežných-DN 65 | M | 30 |  | 0 |  |  |  | znížená |  | 0 | 0.01368 | 0.4104 | 0 | 0 | 16 | K | 2 |  |  |  | ROZPOCET | 0 | 0 | 0 | 0 | 0 | 2 | 0 | 16 | 126
84 | K | 722220111 | Montáž armatúry závitovej s jedným závitom, nástenka pre výtokový ventil G 1/2 | ks | 9 |  | 0 |  |  |  | znížená |  | 0 | 0.00044 | 0.00396 | 0 | 0 | 16 | K | 2 |  |  |  | ROZPOCET | 0 | 0 | 0 | 0 | 0 | 2 | 0 | 16 | 132
85 | K | 722220121 | Montáž armatúry závitovej s jedným závitom, nástenka pre batériu G 1/2 | pár | 29 |  | 0 |  |  |  | znížená |  | 0 | 0.00044 | 0.01276 | 0 | 0 | 16 | K | 2 |  |  |  | ROZPOCET | 0 | 0 | 0 | 0 | 0 | 2 | 0 | 16 | 134
86 | K | 722229101 | Montáž ventilu výtok., plavák.,vypúšť.,odvodňov.,kohút.plniaceho,vypúšťacieho PN 0.6, ventilov G 1/2 | ks | 6 |  | 0 |  |  |  | znížená |  | 0 | 0.003 | 0.018 | 0 | 0 | 16 | K | 2 |  |  |  | ROZPOCET | 0 | 0 | 0 | 0 | 0 | 2 | 0 | 16 | 136
87 | K | 5514652860 | Výtokový ventil KE83 DN15 | ks | 6 |  | 0 |  |  |  | znížená |  | 0 | 0.003 | 0.018 | 0 | 0 | 16 | K | 2 |  |  |  | ROZPOCET | 0 | 0 | 0 | 0 | 0 | 2 | 0 | 16 | 138
88 | K | 722232033 | Armatúry závitové s dvoma závitmi gulové ventily priame G 3/4 | KUS | 4 |  | 0 |  |  |  | znížená |  | 0 | 0.00044 | 0.00176 | 0 | 0 | 16 | K | 2 |  |  |  | ROZPOCET | 0 | 0 | 0 | 0 | 0 | 2 | 0 | 16 | 140
89 | K | 722232034 | Armatúry závitové s dvoma závitmi gulové ventily priame G 1 | KUS | 2 |  | 0 |  |  |  | znížená |  | 0 | 0.00075 | 0.0015 | 0 | 0 | 16 | K | 2 |  |  |  | ROZPOCET | 0 | 0 | 0 | 0 | 0 | 2 | 0 | 16 | 142
90 | K | 722232034.1 | Armatúry závitové s dvoma závitmi gulové ventily priame G 5/4 | KUS | 2 |  | 0 |  |  |  | znížená |  | 0 | 0.00075 | 0.0015 | 0 | 0 | 16 | K | 2 |  |  |  | ROZPOCET | 0 | 0 | 0 | 0 | 0 | 2 | 0 | 16 | 144
91 | K | 722232035 | Armatúry závitové s dvoma závitmi gulové ventily priame G 6/4 | KUS | 4 |  | 0 |  |  |  | znížená |  | 0 | 0.00075 | 0.003 | 0 | 0 | 16 | K | 2 |  |  |  | ROZPOCET | 0 | 0 | 0 | 0 | 0 | 2 | 0 | 16 | 146
92 | K | 722232036 | Armatúry závitové s dvoma závitmi gulové ventily priame G 2 | KUS | 1 |  | 0 |  |  |  | znížená |  | 0 | 0.00075 | 0.00075 | 0 | 0 | 16 | K | 2 |  |  |  | ROZPOCET | 0 | 0 | 0 | 0 | 0 | 2 | 0 | 16 | 148
93 | K | 722111914 | Opravy vodov. potrubia liatin. prírubového príruba kruhová závit. PN 1,6 z ocele 11 375 DN 65 | SUB | 6 |  | 0 |  |  |  | znížená |  | 0 | 0.00075 | 0.0045 | 0 | 0 | 16 | K | 2 |  |  |  | ROZPOCET | 0 | 0 | 0 | 0 | 0 | 2 | 0 | 16 | 150
94 | K | 722213114 | Armatúry prírubové fiter DN65 | SUB | 1 |  | 0 |  |  |  | znížená |  | 0 | 0.00075 | 0.00075 | 0 | 0 | 16 | K | 2 |  |  |  | ROZPOCET | 0 | 0 | 0 | 0 | 0 | 2 | 0 | 16 | 152
95 | K | 722213114.1 | Armatúry prírubové spätné klapky PN 1,6 L 10-117-616 DN 65 | SUB | 1 |  | 0 |  |  |  | znížená |  | 0 | 0.00075 | 0.00075 | 0 | 0 | 16 | K | 2 |  |  |  | ROZPOCET | 0 | 0 | 0 | 0 | 0 | 2 | 0 | 16 | 154
96 | K | 722211115 | Armatúry prírubové posúvače PN 1,0 S-20-118-610 DN 65 | SUB | 2 |  | 0 |  |  |  | znížená |  | 0 | 0.00075 | 0.0015 | 0 | 0 | 16 | K | 2 |  |  |  | ROZPOCET | 0 | 0 | 0 | 0 | 0 | 2 | 0 | 16 | 156
97 | K | 722211115.1 | Armatúry prírubové poistný ventil PN 1,0 DN 65 s mtz | SUB | 1 |  | 0 |  |  |  | znížená |  | 0 | 0.00075 | 0.00075 | 0 | 0 | 16 | K | 2 |  |  |  | ROZPOCET | 0 | 0 | 0 | 0 | 0 | 2 | 0 | 16 | 158
98 | K | 722232036 | Armatúry závitové s dvoma závitmi gulové ventily priame G 2 | KUS | 1 |  | 0 |  |  |  | znížená |  | 0 | 0.00075 | 0.00075 | 0 | 0 | 16 | K | 2 |  |  |  | ROZPOCET | 0 | 0 | 0 | 0 | 0 | 2 | 0 | 16 | 160
99 | K | 722229103 | Montáž ventilu výtok., plavák.,vypúšť.,odvodňov.,kohút.plniaceho,vypúšťacieho PN 0.6, ventilov G 1 | ks | 2 |  | 0 |  |  |  | znížená |  | 0 | 0.003 | 0.006 | 0 | 0 | 16 | K | 2 |  |  |  | ROZPOCET | 0 | 0 | 0 | 0 | 0 | 2 | 0 | 16 | 162
100 | M | Pol2 | Ventil vypúšťací K125T 1/2 | ks | 2 |  | 0 |  |  |  | znížená |  | 0 | 0.01368 | 0.02736 | 0 | 0 | 32 | M | 2 |  |  |  | ROZPOCET | 0 | 0 | 0 | 0 | 0 | 2 | 0 | 16 | 164
101 | K | 72213191 | Opravy vodovodného potrubia závitového vsadenie odbočky do potrubia DO DN20 | SUB | 1 |  | 0 |  |  |  | znížená |  | 0 | 0.00013 | 0.00013 | 0 | 0 | 16 | K | 2 |  |  |  | ROZPOCET | 0 | 0 | 0 | 0 | 0 | 2 | 0 | 16 | 166
102 | K | 722131932 | Opravy vodovodného potrubia závitového prepojenie doterajšieho potrubia DN 20 | KUS | 1 |  | 0 |  |  |  | znížená |  | 0 | 0.00013 | 0.00013 | 0 | 0 | 16 | K | 2 |  |  |  | ROZPOCET | 0 | 0 | 0 | 0 | 0 | 2 | 0 | 16 | 168
103 | K | 722131913 | Opravy vodovodného potrubia závitového vsadenie odbočky do potrubia DO DN 50 | SUB | 1 |  | 0 |  |  |  | znížená |  | 0 | 0.00013 | 0.00013 | 0 | 0 | 16 | K | 2 |  |  |  | ROZPOCET | 0 | 0 | 0 | 0 | 0 | 2 | 0 | 16 | 170
104 | K | 722131933 | Opravy vodovodného potrubia závitového prepojenie doterajšieho potrubia DO DN 50 | KUS | 1 |  | 0 |  |  |  | znížená |  | 0 | 0.00013 | 0.00013 | 0 | 0 | 16 | K | 2 |  |  |  | ROZPOCET | 0 | 0 | 0 | 0 | 0 | 2 | 0 | 16 | 172
105 | K | 722131917 | Opravy vodovodného potrubia závitového vsadenie odbočky do potrubia DO DN 65 | SUB | 2 |  | 0 |  |  |  | znížená |  | 0 | 0.00013 | 0.00026 | 0 | 0 | 16 | K | 2 |  |  |  | ROZPOCET | 0 | 0 | 0 | 0 | 0 | 2 | 0 | 16 | 174
106 | K | 722131937 | Opravy vodovodného potrubia závitového prepojenie doterajšieho potrubia DO DN 65 | KUS | 2 |  | 0 |  |  |  | znížená |  | 0 | 0.00013 | 0.00026 | 0 | 0 | 16 | K | 2 |  |  |  | ROZPOCET | 0 | 0 | 0 | 0 | 0 | 2 | 0 | 16 | 176
107 | K | 722223113 | Armatúry závitové s jedným závitom ventily privzduš. a odvzduš. pre potrubie T 1070 G 3/4 | KUS | 2 |  | 0 |  |  |  | znížená |  | 0 | 0.00075 | 0.0015 | 0 | 0 | 16 | K | 2 |  |  |  | ROZPOCET | 0 | 0 | 0 | 0 | 0 | 2 | 0 | 16 | 178
108 | K | 722224112 | Armatúry závitové s jedným závitom ventily kohútiky plniace a vypúšťacie STN 13 7061 PN 0,6 G 3/4 | KUS | 2 |  | 0 |  |  |  | znížená |  | 0 | 0.00019 | 0.00038 | 0 | 0 | 16 | K | 2 |  |  |  | ROZPOCET | 0 | 0 | 0 | 0 | 0 | 2 | 0 | 16 | 180
109 | K | 722290226 | Ostatné tlakové skúšky vodovodného potrubia závitového do DN 50 | M | 250 |  | 0 |  |  |  | znížená |  | 0 | 0.00019 | 0.0475 | 0 | 0 | 16 | K | 2 |  |  |  | ROZPOCET | 0 | 0 | 0 | 0 | 0 | 2 | 0 | 16 | 184
110 | K | 722290229 | Ostatné tlakové skúšky vodovodného potrubia závitového nad DN 50 | M | 30 |  | 0 |  |  |  | znížená |  | 0 | 0.00019 | 0.0057 | 0 | 0 | 16 | K | 2 |  |  |  | ROZPOCET | 0 | 0 | 0 | 0 | 0 | 2 | 0 | 16 | 186
111 | K | 722290234 | Prepláchnutie a dezinfekcia vodovodného potrubia do DN 80 | M | 280 |  | 0 |  |  |  | znížená |  | 0 | 1e-05 | 0.0028 | 0 | 0 | 16 | K | 2 |  |  |  | ROZPOCET | 0 | 0 | 0 | 0 | 0 | 2 | 0 | 16 | 188
112 | K | 722250005 | Montáž hydrantového systému s tvarovo stálou hadicou D 25 | súb. | 1 |  | 0 |  |  |  | znížená |  | 0 | 0.00026 | 0.00026 | 0 | 0 | 16 | K | 2 |  |  |  | ROZPOCET | 0 | 0 | 0 | 0 | 0 | 2 | 0 | 16 | -953887558
| VV |  | 1 " nový hydrant |  | 1 | [13 empty] | VV | 2 | 2 | True | 1 | ROZPOCET
113 | M | 449150003500 | Hydrantový systém s tvarovo stálou hadicou D 25, hadica 30 m, skriňa 650x650x285 mm, presklené dvierka, prúdnica ekv.10 | ks | 1 |  | 0 |  |  |  | znížená |  | 0 | 0.021 | 0.021 | 0 | 0 | 32 | M | 2 |  |  |  | ROZPOCET | 0 | 0 | 0 | 0 | 0 | 2 | 0 | 16 | -1625555458
| VV |  | 1 "m.č.119 |  | 1 | [13 empty] | VV | 2 | 2 | True | 1 | ROZPOCET
114 | K | 722290220 | Tlaková skúška hydrantového zariadenia | ks | 1 |  | 0 |  |  |  | znížená |  | 0 | 0.0002 | 0.0002 | 0 | 0 | 16 | K | 2 |  |  |  | ROZPOCET | 0 | 0 | 0 | 0 | 0 | 2 | 0 | 16 | 322788869
| VV |  | 1 |  | 1 | [13 empty] | VV | 2 | 2 | True | 1 | ROZPOCET
115 | K | 998722101.S | Presun hmôt pre vnútorný vodovod v objektoch výšky do 6 m | t | 2.231 |  | 0 |  |  |  | znížená |  | 0 | 0 | 0 | 0 | 0 | 16 | K | 2 |  |  |  | ROZPOCET | 0 | 0 | 0 | 0 | 0 | 2 | 0 | 16 | 190
116 | K | 998722192.S | Vodovod, prípl.za presun nad vymedz. najväčšiu dopravnú vzdialenosť do 100m | t | 2.231 |  | 0 |  |  |  | znížená |  | 0 | 0 | 0 | 0 | 0 | 16 | K | 2 |  |  |  | ROZPOCET | 0 | 0 | 0 | 0 | 0 | 2 | 0 | 16 | 192
| D | 725I | Zdravotechnika - zariaď. predmety - pre imobilných |  |  |  | 0 | [5 empty] | 0 |  | 0.22597 |  | 0 | 2 | D | 1 |  |  |  | ROZPOCET | [6 empty] | 0
117 | K | 725149715 | Montáž predstenového systému záchodov do ľahkých stien s kovovou konštrukciou (napr.GEBERIT, AlcaPlast) m.č.117 | súb. | 1 |  | 0 |  |  |  | znížená |  | 0 | 0 | 0 | 0 | 0 | 16 | K | 2 |  |  |  | ROZPOCET | 0 | 0 | 0 | 0 | 0 | 2 | 0 | 16 | -10028823
| VV |  | 1 "m.č.117 pre imobilných |  | 1 | [13 empty] | VV | 2 | 2 | True | 1 | ROZPOCET
118 | M | AM116/1300H | Solomodul - predstenový inštalačný systém pre suchú inštaláciu (do priestoru) – pre osoby so zníženou hybnosťou | ks | 1 |  | 0 |  |  |  | znížená |  | 0 | 0.04604 | 0.04604 | 0 | 0 | 32 | M | 2 |  |  |  | ROZPOCET | 0 | 0 | 0 | 0 | 0 | 2 | 0 | 16 | 12523985
| VV |  | 1 "m.č.117 |  | 1 | [13 empty] | VV | 2 | 2 | True | 0 | ROZPOCET
| VV |  | Súčet |  | 1 | [13 empty] | VV | 2 | 4 | True | 1 | ROZPOCET
119 | K | 725119731 | Montáž záchodu do predstenového systému, výška pre ZTP | ks | 1 |  | 0 |  |  |  | znížená |  | 0 | 0 | 0 | 0 | 0 | 16 | K | 2 |  |  |  | ROZPOCET | 0 | 0 | 0 | 0 | 0 | 2 | 0 | 16 | -882049225
| VV |  | 1 "m.č117 |  | 1 | [13 empty] | VV | 2 | 2 | True | 1 | ROZPOCET
120 | M | 642360000400 | Misa záchodová keramická závesná rozmer 365x360x700 mm, hlboké splachovanie, pre imobilných m.č117 | ks | 1 |  | 0 |  |  |  | znížená |  | 0 | 0.0226 | 0.0226 | 0 | 0 | 32 | M | 2 |  |  |  | ROZPOCET | 0 | 0 | 0 | 0 | 0 | 2 | 0 | 16 | 502762684
| VV |  | 1 |  | 1 | [13 empty] | VV | 2 | 2 | True | 1 | ROZPOCET
121 | K | 725291112 | Montáž doplnkov zariadení kúpeľní a záchodov, záchodová doska, samosklápacia | súb. | 1 |  | 0 |  |  |  | znížená |  | 0 | 0 | 0 | 0 | 0 | 16 | K | 2 |  |  |  | ROZPOCET | 0 | 0 | 0 | 0 | 0 | 2 | 0 | 16 | 961799576
| VV |  | 1 |  | 1 | [13 empty] | VV | 2 | 2 | True | 1 | ROZPOCET
122 | M | 554330000100 | Záchodové sedadlo , rozmer 376x436 mm, duroplast s antibakteriálnou úpravou, biela-pre invalidov | ks | 1 |  | 0 |  |  |  | znížená |  | 0 | 0.0019 | 0.0019 | 0 | 0 | 32 | M | 2 |  |  |  | ROZPOCET | 0 | 0 | 0 | 0 | 0 | 2 | 0 | 16 | 1202807175
| VV |  | 1 |  | 1 | [13 empty] | VV | 2 | 2 | True | 1 | ROZPOCET
123 | K | 725119111.Si | Montáž tlakového splachovača senzorového s napájacím zdrojom 24 V-pre invalidov | ks | 1 |  | 0 |  |  |  | znížená |  | 0 | 0.00011 | 0.00011 | 0 | 0 | 16 | K | 2 |  |  |  | ROZPOCET | 0 | 0 | 0 | 0 | 0 | 2 | 0 | 16 | 1973133526
| VV |  | 1 " m.č.117 invalid |  | 1 | [13 empty] | VV | 2 | 2 | True | 1 | ROZPOCET
124 | M | 551720003500.S | Automatický splachovač WC, 24 V, infračervený splachovač, nerezový kryt s elektronikou na tlakovú vodu m.č.117 | ks | 1 |  | 0 |  |  |  | znížená |  | 0 | 0.00135 | 0.00135 | 0 | 0 | 32 | M | 2 |  |  |  | ROZPOCET | 0 | 0 | 0 | 0 | 0 | 2 | 0 | 16 | 264410859
| VV |  | 1 "m.č.117 |  | 1 | [13 empty] | VV | 2 | 2 | True | 1 | ROZPOCET
125 | K | 725291113.S | Montaž doplnkov zariadení kúpeľní a záchodov, drobné predmety+držiak na uterák, mydelnička, držiak na toal.papier, zrkadlo - m.č.117 pre imobilných | ks | 4 |  | 0 |  |  |  | znížená |  | 0 | 0 | 0 | 0 | 0 | 16 | K | 2 |  |  |  | ROZPOCET | 0 | 0 | 0 | 0 | 0 | 2 | 0 | 16 | -1933123622
| VV |  | " m.č.117 pre imobilných | [15 empty] | VV | 2 | 1 | True | 0 | ROZPOCET
| VV |  | 1 " držiak na toale.papier |  | 1 | [13 empty] | VV | 2 | 2 | True | 0 | ROZPOCET
| VV |  | 1 " mydelniča |  | 1 | [13 empty] | VV | 2 | 2 | True | 0 | ROZPOCET
| VV |  | 1 " držiak na uterak |  | 1 | [13 empty] | VV | 2 | 2 | True | 0 | ROZPOCET
| VV |  | 1 " zrkadlo |  | 1 | [13 empty] | VV | 2 | 2 | True | 0 | ROZPOCET
| VV |  | Súčet |  | 4 | [13 empty] | VV | 2 | 4 | True | 1 | ROZPOCET
126 | M | 598 | Držiak toal.papiera | ks | 1 |  | 0 |  |  |  | znížená |  | 0 | 0 | 0 | 0 | 0 | 32 | M | 2 |  |  |  | ROZPOCET | 0 | 0 | 0 | 0 | 0 | 2 | 0 | 16 | 257829495
127 | M | 847 | Zrkadlo na doske 75X40cm, doska biela | ks | 1 |  | 0 |  |  |  | znížená |  | 0 | 0 | 0 | 0 | 0 | 32 | M | 2 |  |  |  | ROZPOCET | 0 | 0 | 0 | 0 | 0 | 2 | 0 | 16 | 411521700
128 | M | 557 | Háčik na uteráky | ks | 1 |  | 0 |  |  |  | znížená |  | 0 | 0 | 0 | 0 | 0 | 32 | M | 2 |  |  |  | ROZPOCET | 0 | 0 | 0 | 0 | 0 | 2 | 0 | 16 | -2092442216
129 | M | RAIL4,0 | Posuvný držiak sprchy s mydelničkou chróm | ks | 1 |  | 0 |  |  |  | znížená |  | 0 | 0.00063 | 0.00063 | 0 | 0 | 32 | M | 2 |  |  |  | ROZPOCET | 0 | 0 | 0 | 0 | 0 | 2 | 0 | 16 | 57466086
130 | K | 642328543 | Montaž a dodávka - sklopné nerezové madlo otočné pri WC | kus | 2 |  | 0 |  |  |  | znížená |  | 0 | 0.01 | 0.02 | 0 | 0 | 16 | K | 2 |  |  |  | ROZPOCET | 0 | 0 | 0 | 0 | 0 | 2 | 0 | 16 | 214
| VV |  | 2 " sprcha m.č.117 |  | 2 | [13 empty] | VV | 2 | 2 | True | 1 | ROZPOCET
131 | K | 725244113 | Sprchové kabíny pre imobilných z pákovou batériou m.č.117 | kus | 1 |  | 0 |  |  |  | znížená |  | 0 | 0.05 | 0.05 | 0 | 0 | 16 | K | 2 |  |  |  | ROZPOCET | 0 | 0 | 0 | 0 | 0 | 2 | 0 | 16 | 230
| VV |  | 1 " m.č.117 |  | 1 | [13 empty] | VV | 2 | 2 | True | 1 | ROZPOCET
132 | K | 725291115.S | Montáž doplnkov zariadení kúpeľní a záchodov, sedačka do sprchy m.č.117 | ks | 1 |  | 0 |  |  |  | znížená |  | 0 | 0 | 0 | 0 | 0 | 16 | K | 2 |  |  |  | ROZPOCET | 0 | 0 | 0 | 0 | 0 | 2 | 0 | 16 | -54681056
| VV |  | 1 " m.č.117 pre imobilných |  | 1 | [13 empty] | VV | 2 | 2 | True | 1 | ROZPOCET
133 | M | 552260002600.S | Sprchová sedačka nástenná sklápacia, nerez/plast- pre imobilných | ks | 1 |  | 0 |  |  |  | znížená |  | 0 | 0.0105 | 0.0105 | 0 | 0 | 32 | M | 2 |  |  |  | ROZPOCET | 0 | 0 | 0 | 0 | 0 | 2 | 0 | 16 | -312950462
134 | K | 725219401 | Montáž umývadiel bez výtok. armatúr z bieleho diturvitu so zápach. uzav. T 1015 na skrutky do muriva | kus | 1 |  | 0 |  |  |  | znížená |  | 0 | 0.02857 | 0.02857 | 0 | 0 | 16 | K | 2 |  |  |  | ROZPOCET | 0 | 0 | 0 | 0 | 0 | 2 | 0 | 16 | -685120459
| VV |  | 1 " m.č.117 imobilný |  | 1 | [13 empty] | VV | 2 | 2 | True | 1 | ROZPOCET
135 | M | 642110000100 | Umývadlo keramické CUBITO, rozmer 550x420x185 mm, biela imobilný m.č.117 | ks | 1 |  | 0 |  |  |  | znížená |  | 0 | 0.0131 | 0.0131 | 0 | 0 | 32 | M | 2 |  |  |  | ROZPOCET | 0 | 0 | 0 | 0 | 0 | 2 | 0 | 16 | 1540471112
| VV |  | 1 "m.č.117 imobilný |  | 1 | [13 empty] | VV | 2 | 2 | True | 1 | ROZPOCET
136 | K | 725112000 | Podpera C-322-200, pod speciálne umyvadlo- pre imobilných | kus | 1 |  | 0 |  |  |  | znížená |  | 0 | 0.02857 | 0.02857 | 0 | 0 | 16 | K | 2 |  |  |  | ROZPOCET | 0 | 0 | 0 | 0 | 0 | 2 | 0 | 16 | 224
| VV |  | 1 |  | 1 | [13 empty] | VV | 2 | 2 | True | 1 | ROZPOCET
137 | K | 725829204.S | Montáž batérie umývadlovej a drezovej nástennej so senzorovým ovládaním s jedným prívodom vody | ks | 1 |  | 0 |  |  |  | znížená |  | 0 | 0 | 0 | 0 | 0 | 16 | K | 2 |  |  |  | ROZPOCET | 0 | 0 | 0 | 0 | 0 | 2 | 0 | 16 | -1719081075
138 | M | 551450006700.S | Batéria automatická umývadlová nástenná so senzorom a jedným prívodom vody | ks | 1 |  | 0 |  |  |  | znížená |  | 0 | 0.00227 | 0.00227 | 0 | 0 | 32 | M | 2 |  |  |  | ROZPOCET | 0 | 0 | 0 | 0 | 0 | 2 | 0 | 16 | -753363949
139 | K | 725869301.S | Montáž zápachovej uzávierky pre zariaďovacie predmety, umývadlovej do D 40 mm | ks | 1 |  | 0 |  |  |  | znížená |  | 0 | 0 | 0 | 0 | 0 | 16 | K | 2 |  |  |  | ROZPOCET | 0 | 0 | 0 | 0 | 0 | 2 | 0 | 16 | 772660772
| VV |  | 1 |  | 1 | [13 empty] | VV | 2 | 2 | True | 1 | ROZPOCET
140 | M | 551620006400.S | Zápachová uzávierka - sifón pre umývadlá DN 40 | ks | 1 |  | 0 |  |  |  | znížená |  | 0 | 0.00033 | 0.00033 | 0 | 0 | 32 | M | 2 |  |  |  | ROZPOCET | 0 | 0 | 0 | 0 | 0 | 2 | 0 | 16 | -1121664882
| D | 725 | Zdravotechnika - zariaď. predmety |  |  |  | 0 | [5 empty] | 0 |  | 1.1802 |  | 0 | 2 | D | 1 |  |  |  | ROZPOCET | [6 empty] | 0
141 | K | 725119111.S | Montáž tlakového splachovača senzorového s napájacím zdrojom 24 V m.č.114/ zabudujú sa pôv. zariadenia po oprave kanalizácie | ks | 3 |  | 0 |  |  |  | znížená |  | 0 | 0.00011 | 0.00033 | 0 | 0 | 16 | K | 2 |  |  |  | ROZPOCET | 0 | 0 | 0 | 0 | 0 | 2 | 0 | 16 | 200
| VV |  | 3 " pôvodný záchod m.č.114 po oprave upchatého potrubia |  | 3 | [13 empty] | VV | 2 | 2 | True | 0 | ROZPOCET
| VV |  | Medzisúčet |  | 3 | [13 empty] | VV | 2 | 3 | True | 0 | ROZPOCET
| VV |  | Súčet |  | 3 | [13 empty] | VV | 2 | 4 | True | 1 | ROZPOCET
142 | K | 725119215.S | Montáž záchodovej misy keramickej volne stojacej s rovným odpadom -m.č.114 | ks | 3 |  | 0 |  |  |  | znížená |  | 0 | 0.00073 | 0.00219 | 0 | 0 | 16 | K | 2 |  |  |  | ROZPOCET | 0 | 0 | 0 | 0 | 0 | 2 | 0 | 16 | 816256794
| VV |  | 3 "pôvdné m.č.114 po oprave potrubí |  | 3 | [13 empty] | VV | 2 | 2 | True | 0 | ROZPOCET
| VV |  | Súčet |  | 3 | [13 empty] | VV | 2 | 4 | True | 1 | ROZPOCET
143 | K | 725219401 | Montáž umývadiel bez výtok. armatúr z bieleho diturvitu so zápach. uzav. T 1015 na skrutky do muriva | kus | 11 |  | 0 |  |  |  | znížená |  | 0 | 0.02857 | 0.31427 | 0 | 0 | 16 | K | 2 |  |  |  | ROZPOCET | 0 | 0 | 0 | 0 | 0 | 2 | 0 | 16 | -919492664
| VV |  | 2 " m.č.126 |  | 2 | [13 empty] | VV | 2 | 2 | True | 0 | ROZPOCET
| VV |  | 2 "m.č.125 |  | 2 | [13 empty] | VV | 2 | 2 | True | 0 | ROZPOCET
| VV |  | 2 " m.č.122 |  | 2 | [13 empty] | VV | 2 | 2 | True | 0 | ROZPOCET
| VV |  | 2 " m.č.121 |  | 2 | [13 empty] | VV | 2 | 2 | True | 0 | ROZPOCET
| VV |  | 1 "m.č.116 |  | 1 | [13 empty] | VV | 2 | 2 | True | 0 | ROZPOCET
| VV |  | 1 "m.č.113 |  | 1 | [13 empty] | VV | 2 | 2 | True | 0 | ROZPOCET
| VV |  | 1 " m.č.110 |  | 1 | [13 empty] | VV | 2 | 2 | True | 0 | ROZPOCET
| VV |  | Medzisúčet |  | 11 | [13 empty] | VV | 2 | 3 | True | 0 | ROZPOCET
| VV |  | " m.č.114 bez zmeny | [15 empty] | VV | 2 | 1 | True | 0 | ROZPOCET
| VV |  | Medzisúčet |  | 0 | [13 empty] | VV | 2 | 3 | True | 0 | ROZPOCET
| VV |  | Súčet |  | 11 | [13 empty] | VV | 2 | 4 | True | 1 | ROZPOCET
144 | K | 642013665 | Sanitárna keramika umývadlo -biele | kus | 11 |  | 0 |  |  |  | znížená |  | 0 | 0.01533 | 0.16863 | 0 | 0 | 16 | K | 2 |  |  |  | ROZPOCET | 0 | 0 | 0 | 0 | 0 | 2 | 0 | 16 | 218
| VV |  | 2 " m.č.126 |  | 2 | [13 empty] | VV | 2 | 2 | True | 0 | ROZPOCET
| VV |  | 2 "m.č.125 |  | 2 | [13 empty] | VV | 2 | 2 | True | 0 | ROZPOCET
| VV |  | 2 " m.č.122 |  | 2 | [13 empty] | VV | 2 | 2 | True | 0 | ROZPOCET
| VV |  | 2 " m.č.121 |  | 2 | [13 empty] | VV | 2 | 2 | True | 0 | ROZPOCET
| VV |  | 1 "m.č.116 |  | 1 | [13 empty] | VV | 2 | 2 | True | 0 | ROZPOCET
| VV |  | 1 "m.č.113 |  | 1 | [13 empty] | VV | 2 | 2 | True | 0 | ROZPOCET
| VV |  | 1 " m.č.110 |  | 1 | [13 empty] | VV | 2 | 2 | True | 0 | ROZPOCET
| VV |  | Medzisúčet |  | 11 | [13 empty] | VV | 2 | 3 | True | 0 | ROZPOCET
| VV |  | " m.č.114 bez zmeny | [15 empty] | VV | 2 | 1 | True | 0 | ROZPOCET
| VV |  | Medzisúčet |  | 0 | [13 empty] | VV | 2 | 3 | True | 0 | ROZPOCET
| VV |  | Súčet |  | 11 | [13 empty] | VV | 2 | 4 | True | 1 | ROZPOCET
145 | K | 725212367 | Sanitárna keramika polostĺp -1972.1 biely | kus | 11 |  | 0 |  |  |  | znížená |  | 0 | 0.01533 | 0.16863 | 0 | 0 | 16 | K | 2 |  |  |  | ROZPOCET | 0 | 0 | 0 | 0 | 0 | 2 | 0 | 16 | 220
| VV |  | 11 |  | 11 | [13 empty] | VV | 2 | 2 | True | 1 | ROZPOCET
146 | K | 725829301 | Montáž batérií umývadlových a drezových stojankových G 1/2 | kus | 11 |  | 0 |  |  |  | znížená |  | 0 | 0 | 0 | 0 | 0 | 16 | K | 2 |  |  |  | ROZPOCET | 0 | 0 | 0 | 0 | 0 | 2 | 0 | 16 | 250
| VV |  | 2 " m.č.126 |  | 2 | [13 empty] | VV | 2 | 2 | True | 0 | ROZPOCET
| VV |  | 2 "m.č.125 |  | 2 | [13 empty] | VV | 2 | 2 | True | 0 | ROZPOCET
| VV |  | 2 " m.č.122 |  | 2 | [13 empty] | VV | 2 | 2 | True | 0 | ROZPOCET
| VV |  | 2 " m.č.121 |  | 2 | [13 empty] | VV | 2 | 2 | True | 0 | ROZPOCET
| VV |  | 1 "m.č.116 |  | 1 | [13 empty] | VV | 2 | 2 | True | 0 | ROZPOCET
| VV |  | 1 "m.č.113 |  | 1 | [13 empty] | VV | 2 | 2 | True | 0 | ROZPOCET
| VV |  | 1 " m.č.110 |  | 1 | [13 empty] | VV | 2 | 2 | True | 0 | ROZPOCET
| VV |  | Medzisúčet |  | 11 | [13 empty] | VV | 2 | 3 | True | 0 | ROZPOCET
| VV |  | " m.č.114 bez zmeny | [15 empty] | VV | 2 | 1 | True | 0 | ROZPOCET
| VV |  | Medzisúčet |  | 0 | [13 empty] | VV | 2 | 3 | True | 0 | ROZPOCET
| VV |  | Súčet |  | 11 | [13 empty] | VV | 2 | 4 | True | 1 | ROZPOCET
147 | M | 551450003400 | Batéria umývadlová nástenná páková Lyra, výtokové rameno 210 mm, rozteč 150 mm, chróm, | ks | 11 |  | 0 |  |  |  | znížená |  | 0 | 0.00132 | 0.01452 | 0 | 0 | 32 | M | 2 |  |  |  | ROZPOCET | 0 | 0 | 0 | 0 | 0 | 2 | 0 | 16 | 1821720284
| VV |  | 11 |  | 11 | [13 empty] | VV | 2 | 2 | True | 1 | ROZPOCET
148 | K | 725869101 | Montáž zápachových uzávierok pre zariaďovacie predmety umývadlových do D 40 | kus | 11 |  | 0 |  |  |  | znížená |  | 0 | 0.003 | 0.033 | 0 | 0 | 16 | K | 2 |  |  |  | ROZPOCET | 0 | 0 | 0 | 0 | 0 | 2 | 0 | 16 | 260
| VV |  | 11 |  | 11 | [13 empty] | VV | 2 | 2 | True | 1 | ROZPOCET
149 | K | 551613000 | Uzávierka záp. umyv. T 7105 s vent. D 40mm z AKV | kus | 11 |  | 0 |  |  |  | znížená |  | 0 | 0.01533 | 0.16863 | 0 | 0 | 16 | K | 2 |  |  |  | ROZPOCET | 0 | 0 | 0 | 0 | 0 | 2 | 0 | 16 | 262
| VV |  | 11 |  | 11 | [13 empty] | VV | 2 | 2 | True | 1 | ROZPOCET
150 | K | 725129202 | Montáž pisoárov keramických | kus | 5 |  | 0 |  |  |  | znížená |  | 0 | 0.00438 | 0.0219 | 0 | 0 | 16 | K | 2 |  |  |  | ROZPOCET | 0 | 0 | 0 | 0 | 0 | 2 | 0 | 16 | 232
| VV |  | 2 " nové m.č.113 |  | 2 | [13 empty] | VV | 2 | 2 | True | 0 | ROZPOCET
| VV |  | Medzisúčet |  | 2 | [13 empty] | VV | 2 | 3 | True | 0 | ROZPOCET
| VV |  | 3 " pôvodný m.č.114 |  | 3 | [13 empty] | VV | 2 | 2 | True | 0 | ROZPOCET
| VV |  | Medzisúčet |  | 3 | [13 empty] | VV | 2 | 3 | True | 0 | ROZPOCET
| VV |  | Súčet |  | 5 | [13 empty] | VV | 2 | 4 | True | 1 | ROZPOCET
151 | K | 551479000 | Súprava pisoárová K 720 | kus | 2 |  | 0 |  |  |  | znížená |  | 0 | 0.00158 | 0.00316 | 0 | 0 | 16 | K | 2 |  |  |  | ROZPOCET | 0 | 0 | 0 | 0 | 0 | 2 | 0 | 16 | 234
| VV |  | 2 " m.č.113 nové |  | 2 | [13 empty] | VV | 2 | 2 | True | 1 | ROZPOCET
152 | K | 725129208 | Montáž splachovača pisoára automatic. | kus | 5 |  | 0 |  |  |  | znížená |  | 0 | 4e-05 | 0.0002 | 0 | 0 | 16 | K | 2 |  |  |  | ROZPOCET | 0 | 0 | 0 | 0 | 0 | 2 | 0 | 16 | 236
| VV |  | 2 "nové |  | 2 | [13 empty] | VV | 2 | 2 | True | 0 | ROZPOCET
| VV |  | 3 " pôvodné |  | 3 | [13 empty] | VV | 2 | 2 | True | 0 | ROZPOCET
| VV |  | Súčet |  | 5 | [13 empty] | VV | 2 | 4 | True | 1 | ROZPOCET
153 | K | 551470220 | Splachovač automatický SLW 01 | kus | 2 |  | 0 |  |  |  | znížená |  | 0 | 0.0008 | 0.0016 | 0 | 0 | 16 | K | 2 |  |  |  | ROZPOCET | 0 | 0 | 0 | 0 | 0 | 2 | 0 | 16 | 238
| VV |  | 2 "m.č.113 nové |  | 2 | [13 empty] | VV | 2 | 2 | True | 1 | ROZPOCET
154 | K | 725849205 | Montáž batérie sprchovej nástennej, držiak sprchy s nastaviteľnou výškou sprchy, vr. otvoru do ker.obkladu | ks | 16 |  | 0 |  |  |  | znížená |  | 0 | 6e-05 | 0.00096 | 0 | 0 | 16 | K | 2 |  |  |  | ROZPOCET | 0 | 0 | 0 | 0 | 0 | 2 | 0 | 16 | -1248095591
| VV |  | 3 "m.č.125 |  | 3 | [13 empty] | VV | 2 | 2 | True | 0 | ROZPOCET
| VV |  | 3 "m.č.124 |  | 3 | [13 empty] | VV | 2 | 2 | True | 0 | ROZPOCET
| VV |  | 3 "m.č.122 |  | 3 | [13 empty] | VV | 2 | 2 | True | 0 | ROZPOCET
| VV |  | 3 "m.č.121 |  | 3 | [13 empty] | VV | 2 | 2 | True | 0 | ROZPOCET
| VV |  | Medzisúčet |  | 12 | [13 empty] | VV | 2 | 3 | True | 0 | ROZPOCET
| VV |  | 2 "m.č.116 |  | 2 | [13 empty] | VV | 2 | 2 | True | 0 | ROZPOCET
| VV |  | 2 "m.č.110 |  | 2 | [13 empty] | VV | 2 | 2 | True | 0 | ROZPOCET
| VV |  | Medzisúčet |  | 4 | [13 empty] | VV | 2 | 3 | True | 0 | ROZPOCET
| VV |  | Súčet |  | 16 | [13 empty] | VV | 2 | 4 | True | 1 | ROZPOCET
155 | M | 552260002300 | Sprchová sada MIO 360711 (ručná sprcha, 1 funkcia, držiak sprchy, sprchová hadica 1,7 m), chróm | ks | 16 |  | 0 |  |  |  | znížená |  | 0 | 0.00215 | 0.0344 | 0 | 0 | 32 | M | 2 |  |  |  | ROZPOCET | 0 | 0 | 0 | 0 | 0 | 2 | 0 | 16 | -1119588959
| VV |  | 3 "m.č.125 |  | 3 | [13 empty] | VV | 2 | 2 | True | 0 | ROZPOCET
| VV |  | 3 "m.č.124 |  | 3 | [13 empty] | VV | 2 | 2 | True | 0 | ROZPOCET
| VV |  | 3 "m.č.122 |  | 3 | [13 empty] | VV | 2 | 2 | True | 0 | ROZPOCET
| VV |  | 3 "m.č.121 |  | 3 | [13 empty] | VV | 2 | 2 | True | 0 | ROZPOCET
| VV |  | Medzisúčet |  | 12 | [13 empty] | VV | 2 | 3 | True | 0 | ROZPOCET
| VV |  | 2 "m.č.116 |  | 2 | [13 empty] | VV | 2 | 2 | True | 0 | ROZPOCET
| VV |  | 2 "m.č.110 |  | 2 | [13 empty] | VV | 2 | 2 | True | 0 | ROZPOCET
| VV |  | Medzisúčet |  | 4 | [13 empty] | VV | 2 | 3 | True | 0 | ROZPOCET
| VV |  | Súčet |  | 16 | [13 empty] | VV | 2 | 4 | True | 1 | ROZPOCET
156 | K | 725333360.S | Montáž výlevky keramickej voľne stojacej bez výtokovej armatúry | ks | 1 |  | 0 |  |  |  | znížená |  | 0 | 0.00073 | 0.00073 | 0 | 0 | 16 | K | 2 |  |  |  | ROZPOCET | 0 | 0 | 0 | 0 | 0 | 2 | 0 | 16 | 399686665
| VV |  | 1 "m.č.113 |  | 1 | [13 empty] | VV | 2 | 2 | True | 1 | ROZPOCET
157 | M | 642710000200 | Výlevka stojatá keramická MIRA, rozmer 425x500x450 mm, plastová mreža, JIKA | ks | 1 |  | 0 |  |  |  | znížená |  | 0 | 0.0162 | 0.0162 | 0 | 0 | 32 | M | 2 |  |  |  | ROZPOCET | 0 | 0 | 0 | 0 | 0 | 2 | 0 | 16 | 651432764
| VV |  | 1 "m.č.113 |  | 1 | [13 empty] | VV | 2 | 2 | True | 1 | ROZPOCET
158 | K | 642711000 | mriežka ku výlevke | kus | 1 |  | 0 |  |  |  | znížená |  | 0 | 0.026 | 0.026 | 0 | 0 | 16 | K | 2 |  |  |  | ROZPOCET | 0 | 0 | 0 | 0 | 0 | 2 | 0 | 16 | 242
| VV |  | 1 "m.č.113 |  | 1 | [13 empty] | VV | 2 | 2 | True | 1 | ROZPOCET
159 | K | 725829801.S | Montáž batérie výlevkovej nástennej pákovej alebo klasickej s mechanickým ovládaním | ks | 1 |  | 0 |  |  |  | znížená |  | 0 | 0 | 0 | 0 | 0 | 16 | K | 2 |  |  |  | ROZPOCET | 0 | 0 | 0 | 0 | 0 | 2 | 0 | 16 | 2103303252
| VV |  | 1 |  | 1 | [13 empty] | VV | 2 | 2 | True | 1 | ROZPOCET
160 | M | 125932 | Výlevková nástenná batéria 100 mm, s ramienkom otočným | ks | 1 |  | 0 |  |  |  | znížená |  | 0 | 0 | 0 | 0 | 0 | 32 | M | 2 |  |  |  | ROZPOCET | 0 | 0 | 0 | 0 | 0 | 2 | 0 | 16 | 1830231212
| VV |  | 1 |  | 1 | [13 empty] | VV | 2 | 2 | True | 1 | ROZPOCET
161 | K | 725869351.S | Montáž zápachovej uzávierky pre zariaďovacie predmety, výlevkovej do D 50 mm | ks | 1 |  | 0 |  |  |  | znížená |  | 0 | 0 | 0 | 0 | 0 | 16 | K | 2 |  |  |  | ROZPOCET | 0 | 0 | 0 | 0 | 0 | 2 | 0 | 16 | -803787495
| VV |  | 1 |  | 1 | [13 empty] | VV | 2 | 2 | True | 1 | ROZPOCET
162 | M | 551620013800 | Zápachová uzávierka kolenová pre jednodielne d 50 mm, G 1 1/2", vodorovný odtok, závit, plast | ks | 1 |  | 0 |  |  |  | znížená |  | 0 | 0.00024 | 0.00024 | 0 | 0 | 32 | M | 2 |  |  |  | ROZPOCET | 0 | 0 | 0 | 0 | 0 | 2 | 0 | 16 | -50229260
163 | K | 725819401 | Montáž ventilov rohových s pripojovacou rúrkou G 1/2 | kus | 10 |  | 0 |  |  |  | znížená |  | 0 | 0.003 | 0.03 | 0 | 0 | 16 | K | 2 |  |  |  | ROZPOCET | 0 | 0 | 0 | 0 | 0 | 2 | 0 | 16 | 244
| VV |  | 10 |  | 10 | [13 empty] | VV | 2 | 2 | True | 1 | ROZPOCET
164 | K | 55141000 | Ventil rohový mosadzný T 66 A 1/2" s vrškom T 13 | kus | 4 |  | 0 |  |  |  | znížená |  | 0 | 0.01533 | 0.06132 | 0 | 0 | 16 | K | 2 |  |  |  | ROZPOCET | 0 | 0 | 0 | 0 | 0 | 2 | 0 | 16 | 246
| VV |  | 4 |  | 4 | [13 empty] | VV | 2 | 2 | True | 1 | ROZPOCET
165 | K | 55141000.1 | Ventil rohový mosadzný T 70 A 1/2" s vrškom T 13 | kus | 5 |  | 0 |  |  |  | znížená |  | 0 | 0.01533 | 0.07665 | 0 | 0 | 16 | K | 2 |  |  |  | ROZPOCET | 0 | 0 | 0 | 0 | 0 | 2 | 0 | 16 | 248
| VV |  | 5 |  | 5 | [13 empty] | VV | 2 | 2 | True | 1 | ROZPOCET
166 | K | 725989101 | Montáž dvierok kovových lakových | kus | 2 |  | 0 |  |  |  | znížená |  | 0 | 0.003 | 0.006 | 0 | 0 | 16 | K | 2 |  |  |  | ROZPOCET | 0 | 0 | 0 | 0 | 0 | 2 | 0 | 16 | 264
| VV |  | 2 |  | 2 | [13 empty] | VV | 2 | 2 | True | 1 | ROZPOCET
167 | K | 551675400 | Dvierka krycie 15x15 cm nerezové | kus | 1 |  | 0 |  |  |  | znížená |  | 0 | 0.01533 | 0.01533 | 0 | 0 | 16 | K | 2 |  |  |  | ROZPOCET | 0 | 0 | 0 | 0 | 0 | 2 | 0 | 16 | 266
| VV |  | 1 |  | 1 | [13 empty] | VV | 2 | 2 | True | 1 | ROZPOCET
168 | K | 551675400.1 | Dvierka krycie 15x30 cm nerezové | kus | 1 |  | 0 |  |  |  | znížená |  | 0 | 0.01533 | 0.01533 | 0 | 0 | 16 | K | 2 |  |  |  | ROZPOCET | 0 | 0 | 0 | 0 | 0 | 2 | 0 | 16 | 268
| VV |  | 1 |  | 1 | [13 empty] | VV | 2 | 2 | True | 1 | ROZPOCET
169 | K | 998725101.S | Presun hmôt pre zariaďovacie predmety v objektoch výšky do 6 m | t | 1.18 |  | 0 |  |  |  | znížená |  | 0 | 0 | 0 | 0 | 0 | 16 | K | 2 |  |  |  | ROZPOCET | 0 | 0 | 0 | 0 | 0 | 2 | 0 | 16 | 270
170 | K | 998725192.S | Zariaďovacie predmety, prípl.za presun nad vymedz. najväčšiu dopravnú vzdialenosť do 100m | t | 1.18 |  | 0 |  |  |  | znížená |  | 0 | 0 | 0 | 0 | 0 | 16 | K | 2 |  |  |  | ROZPOCET | 0 | 0 | 0 | 0 | 0 | 2 | 0 | 16 | 272
| D | 732 | Ústredné kúrenie, strojovne |  |  |  | 0 | [5 empty] | 0 |  | 0.08989 |  | 0 | 2 | D | 1 |  |  |  | ROZPOCET | [6 empty] | 0
171 | K | 732421106 | Čerpadlá teplovodné obehové špirálové (do potrubia) ,DN15 | SUB | 1 |  | 0 |  |  |  | znížená |  | 0 | 0.02857 | 0.02857 | 0 | 0 | 16 | K | 2 |  |  |  | ROZPOCET | 0 | 0 | 0 | 0 | 0 | 2 | 0 | 16 | 274
172 | K | 732429115 | Montáž čerpadiel (do potrubia) obehových špirálových DN 15 | SUB | 1 |  | 0 |  |  |  | znížená |  | 0 | 0.01533 | 0.01533 | 0 | 0 | 16 | K | 2 |  |  |  | ROZPOCET | 0 | 0 | 0 | 0 | 0 | 2 | 0 | 16 | 276
173 | K | 428100000 | spínacie zariad. | SUB | 1 |  | 0 |  |  |  | znížená |  | 0 | 0.01533 | 0.01533 | 0 | 0 | 16 | K | 2 |  |  |  | ROZPOCET | 0 | 0 | 0 | 0 | 0 | 2 | 0 | 16 | 278
174 | K | 42810000 | ,ochrana motora | SUB | 1 |  | 0 |  |  |  | znížená |  | 0 | 0 | 0 | 0 | 0 | 16 | K | 2 |  |  |  | ROZPOCET | 0 | 0 | 0 | 0 | 0 | 2 | 0 | 16 | 280
175 | M | 388PC01 | Manometer dod. s montažou | kus | 1 |  | 0 |  |  |  | znížená |  | 0 | 0.01533 | 0.01533 | 0 | 0 | 32 | M | 2 |  |  |  | ROZPOCET | 0 | 0 | 0 | 0 | 0 | 2 | 0 | 16 | 282
176 | M | 388PC02 | Skúšobný tlakomerový kohút čapový s prípojkou M 20x1,5 | kus | 1 |  | 0 |  |  |  | znížená |  | 0 | 0.01533 | 0.01533 | 0 | 0 | 32 | M | 2 |  |  |  | ROZPOCET | 0 | 0 | 0 | 0 | 0 | 2 | 0 | 16 | 284
177 | K | 388PC03 | Kondenzačná slučka zahnutá k privareniu, druh B | kus | 1 |  | 0 |  |  |  | znížená |  | 0 | 0 | 0 | 0 | 0 | 16 | K | 2 |  |  |  | ROZPOCET | 0 | 0 | 0 | 0 | 0 | 2 | 0 | 16 | 286
178 | K | 388PC03.1 | dod+ mtz-, EXP.NÁDOBA 120L B | kus | 1 |  | 0 |  |  |  | znížená |  | 0 | 0 | 0 | 0 | 0 | 16 | K | 2 |  |  |  | ROZPOCET | 0 | 0 | 0 | 0 | 0 | 2 | 0 | 16 | 288
179 | K | 998732101.S | Presun hmôt pre strojovne v objektoch výšky do 6 m | t | 0.09 |  | 0 |  |  |  | znížená |  | 0 | 0 | 0 | 0 | 0 | 16 | K | 2 |  |  |  | ROZPOCET | 0 | 0 | 0 | 0 | 0 | 2 | 0 | 16 | 290
180 | K | 998732193.S | Strojovne, prípl.za presun nad vymedz. najväčšiu dopravnú vzdialenosť do 100 m | t | 0.09 |  | 0 |  |  |  | znížená |  | 0 | 0 | 0 | 0 | 0 | 16 | K | 2 |  |  |  | ROZPOCET | 0 | 0 | 0 | 0 | 0 | 2 | 0 | 16 | 857717530

## SO01.4 - SO01.4 Ústredné ...
[9 empty] | >> skryté stĺpce << | [9 empty] | {9c9b95b9-5ef3-4dda-acc3-78264819e632}
0
| KRYCÍ LIST ROZPOČTU | [8 empty] | v --- nižšie sa nachádzajú doplnkové a pomocné údaje k zostavám --- v | [8 empty] | False
Stavba:
ČERMÁŇSKY FUTBALOVÝ KLUB - rekonštrukcia stavby
Objekt:
SO01 - SO01 REKONŠTRUKCIA BUDOVY
Časť:
SO01.4 - SO01.4 Ústredné vykurovanie
| JKSO: |  |  |  |  | KS:
| Miesto: |  | p.č.72460/2, Čermáň, Golianova ul70 NR |  |  | Dátum: | 2022-01-19
| Objednávateľ: |  |  |  |  | IČO:
|  | Čermáňsky futbalový klub,Golianova70,94901NITRA |  |  |  | IČ DPH:
| Zhotoviteľ: |  |  |  |  | IČO: | Vyplň údaj
|  | Vyplň údaj |  |  |  | IČ DPH: | Vyplň údaj
| Projektant: |  |  |  |  | IČO:
|  | Pro-Casa s.r.o.Ing.Z.Drinková |  |  |  | IČ DPH:
| Spracovateľ: |  |  |  |  | IČO:
|  | Ing.Valent |  |  |  | IČ DPH:
Poznámka:
| Cena bez DPH | [5 empty] | 0
|  |  | Základ dane |  |  | Sadzba dane | Výška dane
| DPH | základná | 0 |  |  | 20% | 0
|  | znížená | 0 |  |  | 20% | 0
|  | zákl. prenesená | 0 |  |  | 20% | 0
|  | zníž. prenesená | 0 |  |  | 20% | 0
|  | nulová | 0 |  |  | 0% | 0
| Cena s DPH |  |  | v | EUR |  | 0
| Projektant |  |  | Spracovateľ
| Dátum a podpis: |  | Pečiatka | Dátum a podpis: |  |  | Pečiatka
| Objednávateľ |  |  | Zhotoviteľ
| Dátum a podpis: |  | Pečiatka | Dátum a podpis: |  |  | Pečiatka
REKAPITULÁCIA ROZPOČTU
Stavba:
ČERMÁŇSKY FUTBALOVÝ KLUB - rekonštrukcia stavby
Objekt:
SO01 - SO01 REKONŠTRUKCIA BUDOVY
Časť:
SO01.4 - SO01.4 Ústredné vykurovanie
Miesto: |  |  | p.č.72460/2, Čermáň, Golianova ul70 NR |  |  | Dátum: | 2022-01-19
Objednávateľ: |  |  | Čermáňsky futbalový klub,Golianova70,94901NITRA |  |  | Projektant: | Pro-Casa s.r.o.Ing.Z.Drinková
Zhotoviteľ: |  |  | Vyplň údaj |  |  | Spracovateľ: | Ing.Valent
Kód dielu - Popis | [6 empty] | Cena celkom [EUR]
Náklady z rozpočtu | [6 empty] | 0 | [12 empty] | -1
| HSV - Práce a dodávky HSV | [5 empty] | 0
| 9 - Ostatné konštrukcie a práce-búranie | [5 empty] | 0
| PSV - Práce a dodávky PSV | [5 empty] | 0
| OST - Demontáž | [5 empty] | 0
| 713 - Izolácie tepelné | [5 empty] | 0
| 733 - Ústredné kúrenie - rozvodné potrubie | [5 empty] | 0
| 734 - Ústredné kúrenie - armatúry | [5 empty] | 0
| 735 - Ústredné kúrenie - vykurovacie telesá | [5 empty] | 0
| 767 - Konštrukcie doplnkové kovové | [5 empty] | 0
| 783 - Nátery | [5 empty] | 0
| HZS - HZS | [5 empty] | 0
ROZPOČET
Stavba:
ČERMÁŇSKY FUTBALOVÝ KLUB - rekonštrukcia stavby
Objekt:
SO01 - SO01 REKONŠTRUKCIA BUDOVY
Časť:
SO01.4 - SO01.4 Ústredné vykurovanie
Miesto: |  |  | p.č.72460/2, Čermáň, Golianova ul70 NR |  |  | Dátum: | 2022-01-19
Objednávateľ: |  |  | Čermáňsky futbalový klub,Golianova70,94901NITRA |  |  | Projektant: | Pro-Casa s.r.o.Ing.Z.Drinková
Zhotoviteľ: |  |  | Vyplň údaj |  |  | Spracovateľ: | Ing.Valent
PČ | Typ | Kód | Popis | MJ | Množstvo | J.cena [EUR] | Cena celkom [EUR] | Cenová sústava |  |  | DPH | J. Nh [h] | Nh celkom [h] | J. hmotnosť [t] | Hmotnosť celkom [t] | J. suť [t] | Suť Celkom [t]
Náklady z rozpočtu | [6 empty] | 0 | [5 empty] | 0 |  | 1.3098 |  | 2.3673 |  | D | -1 | [10 empty] | 0
| D | HSV | Práce a dodávky HSV |  |  |  | 0 | [5 empty] | 0 |  | 0 |  | 0 | 1 | D | 0 |  |  |  | ROZPOCET | [6 empty] | 0
| D | 9 | Ostatné konštrukcie a práce-búranie |  |  |  | 0 | [5 empty] | 0 |  | 0 |  | 0 | 1 | D | 1 |  |  |  | ROZPOCET | [6 empty] | 0
1 | K | 979089715.S | Prenájom kontajneru 16 m3 | ks | 1 |  | 0 |  |  |  | znížená |  | 0 | 0 | 0 | 0 | 0 | 4 | K | 2 |  |  |  | ROZPOCET | 0 | 0 | 0 | 0 | 0 | 2 | 0 | 4 | -1983012702
| D | PSV | Práce a dodávky PSV |  |  |  | 0 | [5 empty] | 0 |  | 1.3098 |  | 2.3673 | 2 | D | 0 |  |  |  | ROZPOCET | [6 empty] | 0
| D | OST | Demontáž |  |  |  | 0 | [5 empty] | 0 |  | 0.01445 |  | 2.3673 | 4 | D | 1 |  |  |  | ROZPOCET | [6 empty] | 0
2 | K | 731200826.S | Demontáž kotla oceľového na kvapalné alebo plynné palivá s výkonom nad 40 do 60 kW, -0,35625t | ks | 1 |  | 0 |  |  |  | znížená |  | 0 | 0.00017 | 0.00017 | 0.35625 | 0.35625 | 16 | K | 2 |  |  |  | ROZPOCET | 0 | 0 | 0 | 0 | 0 | 2 | 0 | 16 | -1179301911
3 | K | 731391811 | Vypúšťanie vody z kotla do kanalizácie samospádom o v. pl.kotla do 5 m2 | ks | 1 |  | 0 |  |  |  | znížená |  | 0 | 0 | 0 | 0 | 0 | 16 | K | 2 |  |  |  | ROZPOCET | 0 | 0 | 0 | 0 | 0 | 2 | 0 | 16 | -1781356616
4 | K | 732420812 | Demontáž čerpadla obehového špirálového (do potrubia) DN 40, -0,02100t | ks | 1 |  | 0 |  |  |  | znížená |  | 0 | 7e-05 | 7e-05 | 0 | 0 | 16 | K | 2 |  |  |  | ROZPOCET | 0 | 0 | 0 | 0 | 0 | 2 | 0 | 16 | -2084620749
5 | K | 733110803.S | Demontáž potrubia z oceľových rúrok závitových do DN 15, -0,00100t | m | 122 |  | 0 |  |  |  | znížená |  | 0 | 1e-05 | 0.00122 | 0.001 | 0.122 | 16 | K | 2 |  |  |  | ROZPOCET | 0 | 0 | 0 | 0 | 0 | 2 | 0 | 16 | 96036673
6 | K | 733110806.S | Demontáž potrubia z oceľových rúrok závitových nad 15 do DN 32, -0,00320t | m | 120 |  | 0 |  |  |  | znížená |  | 0 | 2e-05 | 0.0024 | 0.0032 | 0.384 | 16 | K | 2 |  |  |  | ROZPOCET | 0 | 0 | 0 | 0 | 0 | 2 | 0 | 16 | -781779746
7 | K | 733110808.S | Demontáž potrubia z oceľových rúrok závitových nad 32 do DN 50, -0,00532t | m | 48 |  | 0 |  |  |  | znížená |  | 0 | 6e-05 | 0.00288 | 0.00532 | 0.25536 | 16 | K | 2 |  |  |  | ROZPOCET | 0 | 0 | 0 | 0 | 0 | 2 | 0 | 16 | 1079595790
8 | K | 733190801.S | Demontáž príslušenstva potrubia, odrezanie objímky dvojitej do DN 50 -0,00072t | ks | 110 |  | 0 |  |  |  | znížená |  | 0 | 0 | 0 | 0.00072 | 0.0792 | 16 | K | 2 |  |  |  | ROZPOCET | 0 | 0 | 0 | 0 | 0 | 2 | 0 | 16 | -575305912
9 | K | 733193810 | Rozrezanie konzoly, podpery a výložníka pre potrubie z uholníkov L do 50x50x5 mm, -0,00215t | ks | 55 |  | 0 |  |  |  | znížená |  | 0 | 3e-05 | 0.00165 | 0 | 0 | 16 | K | 2 |  |  |  | ROZPOCET | 0 | 0 | 0 | 0 | 0 | 2 | 0 | 16 | 1751639957
10 | K | 734100821.S | Demontáž armatúry prírubovej s tromi prírubami do DN 50, -0,03500t | ks | 4 |  | 0 |  |  |  | znížená |  | 0 | 2e-05 | 8e-05 | 0.035 | 0.14 | 16 | K | 2 |  |  |  | ROZPOCET | 0 | 0 | 0 | 0 | 0 | 2 | 0 | 16 | 1769988385
11 | K | 734200821.S | Demontáž armatúry závitovej s dvomi závitmi do G 1/2 -0,00045t | ks | 46 |  | 0 |  |  |  | znížená |  | 0 | 9e-05 | 0.00414 | 0.00045 | 0.0207 | 16 | K | 2 |  |  |  | ROZPOCET | 0 | 0 | 0 | 0 | 0 | 2 | 0 | 16 | -960205302
12 | K | 735151821.S | Demontáž vykurovacieho telesa panelového dvojradového stavebnej dĺžky do 1500 mm, -0,02493t | ks | 3 |  | 0 |  |  |  | znížená |  | 0 | 8e-05 | 0.00024 | 0.02493 | 0.07479 | 16 | K | 2 |  |  |  | ROZPOCET | 0 | 0 | 0 | 0 | 0 | 2 | 0 | 16 | -1746289544
13 | K | 735151822.S | Demontáž vykurovacieho telesa panelového dvojradového stavebnej dĺžky nad 1500 do 2820 mm, -0,04675t | ks | 20 |  | 0 |  |  |  | znížená |  | 0 | 8e-05 | 0.0016 | 0.04675 | 0.935 | 16 | K | 2 |  |  |  | ROZPOCET | 0 | 0 | 0 | 0 | 0 | 2 | 0 | 16 | 182401633
14 | K | d-dym-kpl | Demontáž dymovodu | kpl | 8 |  | 0 |  |  |  | znížená |  | 0 | 0 | 0 | 0 | 0 | 16 | K | 2 |  |  |  | ROZPOCET | 0 | 0 | 0 | 0 | 0 | 2 | 0 | 16 | 221493961
15 | K | 735890801.S | Vnútrostaveniskové premiestnenie vybúraných hmôt do kontajnera | t | 2.367 |  | 0 |  |  |  | znížená |  | 0 | 0 | 0 | 0 | 0 | 16 | K | 2 |  |  |  | ROZPOCET | 0 | 0 | 0 | 0 | 0 | 2 | 0 | 16 | 1195848825
| D | 713 | Izolácie tepelné |  |  |  | 0 | [5 empty] | 0 |  | 0.00911 |  | 0 | 2 | D | 1 |  |  |  | ROZPOCET | [6 empty] | 0
16 | K | 713482111 | Montáž trubíc z PE, hr.do 10 mm,vnút.priemer do 38 mm | m | 4 |  | 0 |  |  |  | znížená |  | 0 | 0 | 0 | 0 | 0 | 16 | K | 2 |  |  |  | ROZPOCET | 0 | 0 | 0 | 0 | 0 | 2 | 0 | 16 | -34809966
17 | K | 713482121 | Montáž trubíc z PE, hr.15-20 mm,vnút.priemer do 38 mm | m | 49 |  | 0 |  |  |  | znížená |  | 0 | 2e-05 | 0.00098 | 0 | 0 | 16 | K | 2 |  |  |  | ROZPOCET | 0 | 0 | 0 | 0 | 0 | 2 | 0 | 16 | -1180195753
18 | K | 713482131 | Montáž trubíc z PE, hr.30 mm,vnút.priemer do 38 | m | 31 |  | 0 |  |  |  | znížená |  | 0 | 4e-05 | 0.00124 | 0 | 0 | 16 | K | 2 |  |  |  | ROZPOCET | 0 | 0 | 0 | 0 | 0 | 2 | 0 | 16 | 616923504
19 | K | 713482132 | Montáž trubíc z PE, hr.30 mm,vnút.priemer 42-70 | m | 18 |  | 0 |  |  |  | znížená |  | 0 | 4e-05 | 0.00072 | 0 | 0 | 16 | K | 2 |  |  |  | ROZPOCET | 0 | 0 | 0 | 0 | 0 | 2 | 0 | 16 | 1433917931
20 | M | 2837741542 | TUBOLIT izolácia - trubica 22/20-DG (72) ARC-0051 Armacell AZ FLEX | m | 53 |  | 0 |  |  |  | znížená |  | 0 | 1e-05 | 0.00053 | 0 | 0 | 32 | M | 2 |  |  |  | ROZPOCET | 0 | 0 | 0 | 0 | 0 | 2 | 0 | 16 | 973912087
21 | M | 2837741555 | TUBOLIT izolácia - trubica 28/20-DG (60) ARC-0052 Armacell AZ FLEX | m | 32 |  | 0 |  |  |  | znížená |  | 0 | 3e-05 | 0.00096 | 0 | 0 | 32 | M | 2 |  |  |  | ROZPOCET | 0 | 0 | 0 | 0 | 0 | 2 | 0 | 16 | -1492092902
22 | M | 2837741571 | TUBOLIT izolácia - trubica 35/30-DG (28) ARC-0066 Armacell AZ FLEX | m | 31 |  | 0 |  |  |  | znížená |  | 0 | 4e-05 | 0.00124 | 0 | 0 | 32 | M | 2 |  |  |  | ROZPOCET | 0 | 0 | 0 | 0 | 0 | 2 | 0 | 16 | -1231448305
23 | M | 2837741583 | TUBOLIT izolácia - trubica 42/30-DG (24) ARC-0067 Armacell AZ FLEX | m | 18 |  | 0 |  |  |  | znížená |  | 0 | 0.00018 | 0.00324 | 0 | 0 | 32 | M | 2 |  |  |  | ROZPOCET | 0 | 0 | 0 | 0 | 0 | 2 | 0 | 16 | 316689365
24 | M | p-tbl-pe-50-15-3 | Páska TUBOLIT PE -50mm/15m/3mm | ks | 3 |  | 0 |  |  |  | znížená |  | 0 | 0 | 0 | 0 | 0 | 32 | M | 2 |  |  |  | ROZPOCET | 0 | 0 | 0 | 0 | 0 | 2 | 0 | 16 | 707034242
25 | M | l-520/1,0 | Lepidlo 520-1,0 l | ks | 1 |  | 0 |  |  |  | znížená |  | 0 | 0 | 0 | 0 | 0 | 32 | M | 2 |  |  |  | ROZPOCET | 0 | 0 | 0 | 0 | 0 | 2 | 0 | 16 | -1283451347
26 | M | 2837741549 | TUBOLIT izolácia - navlek 22-S-plus (400) ARC-0072 Armacell AZ FLEX | m | 4 |  | 0 |  |  |  | znížená |  | 0 | 5e-05 | 0.0002 | 0 | 0 | 32 | M | 2 |  |  |  | ROZPOCET | 0 | 0 | 0 | 0 | 0 | 2 | 0 | 16 | -145885267
27 | K | 998713101.S | Presun hmôt pre izolácie tepelné v objektoch výšky do 6 m | t | 0.009 |  | 0 |  |  |  | znížená |  | 0 | 0 | 0 | 0 | 0 | 16 | K | 2 |  |  |  | ROZPOCET | 0 | 0 | 0 | 0 | 0 | 2 | 0 | 16 | -634747039
76 | K | 998713192.S | Izolácie tepelné, prípl.za presun nad vymedz. najväčšiu dopravnú vzdial. do 100 m | t | 0.009 |  | 0 |  |  |  | znížená |  | 0 | 0 | 0 | 0 | 0 | 16 | K | 2 |  |  |  | ROZPOCET | 0 | 0 | 0 | 0 | 0 | 2 | 0 | 16 | 1956321046
| D | 733 | Ústredné kúrenie - rozvodné potrubie |  |  |  | 0 | [5 empty] | 0 |  | 0.59249 |  | 0 | 2 | D | 1 |  |  |  | ROZPOCET | [6 empty] | 0
28 | K | 733111103 | Potrubie z rúrok závitových oceľových bezšvových bežných nízkotlakových DN 15 | m | 165 |  | 0 |  |  |  | znížená |  | 0 | 0.00152 | 0.2508 | 0 | 0 | 16 | K | 2 |  |  |  | ROZPOCET | 0 | 0 | 0 | 0 | 0 | 2 | 0 | 16 | -1595543967
29 | K | 733111104 | Potrubie z rúrok závitových oceľových bezšvových bežných nízkotlakových DN 20 | m | 64 |  | 0 |  |  |  | znížená |  | 0 | 0.00194 | 0.12416 | 0 | 0 | 16 | K | 2 |  |  |  | ROZPOCET | 0 | 0 | 0 | 0 | 0 | 2 | 0 | 16 | -813157541
30 | K | 733111105 | Potrubie z rúrok závitových oceľových bezšvových bežných nízkotlakových DN 25 | m | 37 |  | 0 |  |  |  | znížená |  | 0 | 0.00291 | 0.10767 | 0 | 0 | 16 | K | 2 |  |  |  | ROZPOCET | 0 | 0 | 0 | 0 | 0 | 2 | 0 | 16 | -519532383
31 | K | 733111106 | Potrubie z rúrok závitových oceľových bezšvových bežných nízkotlakových DN 32 | m | 18 |  | 0 |  |  |  | znížená |  | 0 | 0.00381 | 0.06858 | 0 | 0 | 16 | K | 2 |  |  |  | ROZPOCET | 0 | 0 | 0 | 0 | 0 | 2 | 0 | 16 | 1059764290
32 | K | 733111111 | Potrubie z rúrok závitových oceľových bezšvových bežných strednotlakových DN 8 | m | 48 |  | 0 |  |  |  | znížená |  | 0 | 0.00086 | 0.04128 | 0 | 0 | 16 | K | 2 |  |  |  | ROZPOCET | 0 | 0 | 0 | 0 | 0 | 2 | 0 | 16 | 1176527445
33 | K | 733113113 | Potrubie z rúrok závitových Príplatok k cene za zhotovenie prípojky z oceľ. rúrok závitových DN 15 | ks | 42 |  | 0 |  |  |  | znížená |  | 0 | 0 | 0 | 0 | 0 | 16 | K | 2 |  |  |  | ROZPOCET | 0 | 0 | 0 | 0 | 0 | 2 | 0 | 16 | 543507920
34 | K | 733190107 | Tlaková skúška potrubia z oceľových rúrok závitových | m | 284 |  | 0 |  |  |  | znížená |  | 0 | 0 | 0 | 0 | 0 | 16 | K | 2 |  |  |  | ROZPOCET | 0 | 0 | 0 | 0 | 0 | 2 | 0 | 16 | -1893956465
77 | K | 998733101.S | Presun hmôt pre rozvody potrubia v objektoch výšky do 6 m | t | 0.592 |  | 0 |  |  |  | znížená |  | 0 | 0 | 0 | 0 | 0 | 16 | K | 2 |  |  |  | ROZPOCET | 0 | 0 | 0 | 0 | 0 | 2 | 0 | 16 | -1809673758
78 | K | 998733193.S | Rozvody potrubia, prípl.za presun nad vymedz. najväčšiu dopravnú vzdial. do 100 m | t | 0.592 |  | 0 |  |  |  | znížená |  | 0 | 0 | 0 | 0 | 0 | 16 | K | 2 |  |  |  | ROZPOCET | 0 | 0 | 0 | 0 | 0 | 2 | 0 | 16 | -2112813593
| D | 734 | Ústredné kúrenie - armatúry |  |  |  | 0 | [5 empty] | 0 |  | 0.00934 |  | 0 | 2 | D | 1 |  |  |  | ROZPOCET | [6 empty] | 0
36 | K | 734209104 | Montáž závitovej armatúry s 1 závitom G 3/4 | ks | 21 |  | 0 |  |  |  | znížená |  | 0 | 3e-05 | 0.00063 | 0 | 0 | 16 | K | 2 |  |  |  | ROZPOCET | 0 | 0 | 0 | 0 | 0 | 2 | 0 | 16 | -1875867689
37 | M | 4849211006 | Termostat HERZ "MINI", 6 - 28 °C Herz obj.č.1920060 | ks | 21 |  | 0 |  |  |  | znížená |  | 0 | 0.00012 | 0.00252 | 0 | 0 | 32 | M | 2 |  |  |  | ROZPOCET | 0 | 0 | 0 | 0 | 0 | 2 | 0 | 16 | -122718149
38 | K | 734209112 | Montáž závitovej armatúry s 2 závitmi do G 1/2 | ks | 42 |  | 0 |  |  |  | znížená |  | 0 | 2e-05 | 0.00084 | 0 | 0 | 16 | K | 2 |  |  |  | ROZPOCET | 0 | 0 | 0 | 0 | 0 | 2 | 0 | 16 | -1055639552
39 | M | 4228461007 | 1/2" ventil HERZ-TS-90, rohový Herz obj.č.1772491 | ks | 1 |  | 0 |  |  |  | znížená |  | 0 | 0.00011 | 0.00011 | 0 | 0 | 32 | M | 2 |  |  |  | ROZPOCET | 0 | 0 | 0 | 0 | 0 | 2 | 0 | 16 | -1318137890
40 | M | 4228461003 | 1/2" ventil HERZ-TS-90, priamy Herz obj.č.1772391 | ks | 20 |  | 0 |  |  |  | znížená |  | 0 | 0.00011 | 0.0022 | 0 | 0 | 32 | M | 2 |  |  |  | ROZPOCET | 0 | 0 | 0 | 0 | 0 | 2 | 0 | 16 | -1129700590
41 | M | 4228461087 | 1/2" spiatočkový ventil HERZ-RL-5, priamy Herz obj.č.1392301 | ks | 20 |  | 0 |  |  |  | znížená |  | 0 | 8e-05 | 0.0016 | 0 | 0 | 32 | M | 2 |  |  |  | ROZPOCET | 0 | 0 | 0 | 0 | 0 | 2 | 0 | 16 | -181473171
42 | M | 4228461090 | 1/2" spiatočkový ventil HERZ-RL-5, rohový Herz obj.č.1392401 | ks | 1 |  | 0 |  |  |  | znížená |  | 0 | 8e-05 | 8e-05 | 0 | 0 | 32 | M | 2 |  |  |  | ROZPOCET | 0 | 0 | 0 | 0 | 0 | 2 | 0 | 16 | 34142776
43 | K | 734211122 | Ventil odvzdušňovací závitový vykurovacích telies K 1172 do G 3/8 | ks | 8 |  | 0 |  |  |  | znížená |  | 0 | 0.00017 | 0.00136 | 0 | 0 | 16 | K | 2 |  |  |  | ROZPOCET | 0 | 0 | 0 | 0 | 0 | 2 | 0 | 16 | -1527067337
79 | K | 998734101.S | Presun hmôt pre armatúry v objektoch výšky do 6 m | t | 0.009 |  | 0 |  |  |  | znížená |  | 0 | 0 | 0 | 0 | 0 | 16 | K | 2 |  |  |  | ROZPOCET | 0 | 0 | 0 | 0 | 0 | 2 | 0 | 16 | -377712738
80 | K | 998734193.S | Armatúry, prípl.za presun nad vymedz. najväčšiu dopravnú vzdialenosť do 100 m | t | 0.009 |  | 0 |  |  |  | znížená |  | 0 | 0 | 0 | 0 | 0 | 16 | K | 2 |  |  |  | ROZPOCET | 0 | 0 | 0 | 0 | 0 | 2 | 0 | 16 | 437527820
| D | 735 | Ústredné kúrenie - vykurovacie telesá |  |  |  | 0 | [5 empty] | 0 |  | 0.55842 |  | 0 | 2 | D | 1 |  |  |  | ROZPOCET | [6 empty] | 0
45 | K | 735154040 | Montáž vykurovacieho telesa panelového jednoradového 600 mm/ dĺžky 400-600 mm | ks | 3 |  | 0 |  |  |  | znížená |  | 0 | 2e-05 | 6e-05 | 0 | 0 | 16 | K | 2 |  |  |  | ROZPOCET | 0 | 0 | 0 | 0 | 0 | 2 | 0 | 16 | -602386360
46 | K | 735154043 | Montáž vykurovacieho telesa panelového jednoradového 600 mm/ dĺžky 1400-1800 mm | ks | 1 |  | 0 |  |  |  | znížená |  | 0 | 2e-05 | 2e-05 | 0 | 0 | 16 | K | 2 |  |  |  | ROZPOCET | 0 | 0 | 0 | 0 | 0 | 2 | 0 | 16 | -1469270559
47 | K | 735154140 | Montáž vykurovacieho telesa panelového dvojradového výšky 600 mm/ dĺžky 400-600 mm | ks | 1 |  | 0 |  |  |  | znížená |  | 0 | 2e-05 | 2e-05 | 0 | 0 | 16 | K | 2 |  |  |  | ROZPOCET | 0 | 0 | 0 | 0 | 0 | 2 | 0 | 16 | -478866165
48 | K | 735154141 | Montáž vykurovacieho telesa panelového dvojradového výšky 600 mm/ dĺžky 700-900 mm | ks | 5 |  | 0 |  |  |  | znížená |  | 0 | 2e-05 | 0.0001 | 0 | 0 | 16 | K | 2 |  |  |  | ROZPOCET | 0 | 0 | 0 | 0 | 0 | 2 | 0 | 16 | -1671467858
49 | K | 735154142 | Montáž vykurovacieho telesa panelového dvojradového výšky 600 mm/ dĺžky 1000-1200 mm | ks | 6 |  | 0 |  |  |  | znížená |  | 0 | 2e-05 | 0.00012 | 0 | 0 | 16 | K | 2 |  |  |  | ROZPOCET | 0 | 0 | 0 | 0 | 0 | 2 | 0 | 16 | -1915507530
50 | K | 735154143 | Montáž vykurovacieho telesa panelového dvojradového výšky 600 mm/ dĺžky 1400-1800 mm | ks | 5 |  | 0 |  |  |  | znížená |  | 0 | 2e-05 | 0.0001 | 0 | 0 | 16 | K | 2 |  |  |  | ROZPOCET | 0 | 0 | 0 | 0 | 0 | 2 | 0 | 16 | 1859701173
51 | K | 735158110 | Vykurovacie telesá panelové, tlaková skúška telesa vodou U. S. Steel Košice jednoradového | ks | 4 |  | 0 |  |  |  | znížená |  | 0 | 0 | 0 | 0 | 0 | 16 | K | 2 |  |  |  | ROZPOCET | 0 | 0 | 0 | 0 | 0 | 2 | 0 | 16 | -1059990922
52 | K | 735158120 | Vykurovacie telesá panelové, tlaková skúška telesa vodou U. S. Steel Košice dvojradového | ks | 17 |  | 0 |  |  |  | znížená |  | 0 | 0 | 0 | 0 | 0 | 16 | K | 2 |  |  |  | ROZPOCET | 0 | 0 | 0 | 0 | 0 | 2 | 0 | 16 | 1115881694
53 | M | 4845366620 | Vykurovacie teleso doskové oceľové KORAD 11K s jedným panelom a jedným konvektorom 600x0600 | ks | 3 |  | 0 |  |  |  | znížená |  | 0 | 0.01 | 0.03 | 0 | 0 | 32 | M | 2 |  |  |  | ROZPOCET | 0 | 0 | 0 | 0 | 0 | 2 | 0 | 16 | 877415936
54 | M | 4845374300 | Vykurovacie teleso doskové oceľové KORAD 21K s dvoma panelmi a jedným konvektorom 600x0700 | ks | 3 |  | 0 |  |  |  | znížená |  | 0 | 0.019 | 0.057 | 0 | 0 | 32 | M | 2 |  |  |  | ROZPOCET | 0 | 0 | 0 | 0 | 0 | 2 | 0 | 16 | 283831011
55 | M | 4845375000 | Vykurovacie teleso doskové oceľové KORAD 21K s dvoma panelmi a jedným konvektorom 600x1400 | ks | 1 |  | 0 |  |  |  | znížená |  | 0 | 0.033 | 0.033 | 0 | 0 | 32 | M | 2 |  |  |  | ROZPOCET | 0 | 0 | 0 | 0 | 0 | 2 | 0 | 16 | 752313205
56 | M | 4845380400 | Vykurovacie teleso doskové oceľové KORAD 22K s dvoma panelmi a dvoma konvektormi 600x0700 | ks | 2 |  | 0 |  |  |  | znížená |  | 0 | 0.025 | 0.05 | 0 | 0 | 32 | M | 2 |  |  |  | ROZPOCET | 0 | 0 | 0 | 0 | 0 | 2 | 0 | 16 | -2136633944
57 | M | 4845380550 | Vykurovacie teleso doskové oceľové KORAD 22K s dvoma panelmi a dvoma konvektormi 600x1000 | ks | 4 |  | 0 |  |  |  | znížená |  | 0 | 0.032 | 0.128 | 0 | 0 | 32 | M | 2 |  |  |  | ROZPOCET | 0 | 0 | 0 | 0 | 0 | 2 | 0 | 16 | 1596899176
58 | M | 4845380750 | Vykurovacie teleso doskové oceľové KORAD 22K s dvoma panelmi a dvoma konvektormi 600x1400 | ks | 2 |  | 0 |  |  |  | znížená |  | 0 | 0.042 | 0.084 | 0 | 0 | 32 | M | 2 |  |  |  | ROZPOCET | 0 | 0 | 0 | 0 | 0 | 2 | 0 | 16 | 1682281769
59 | M | 4845380850 | Vykurovacie teleso doskové oceľové KORAD 22K s dvoma panelmi a dvoma konvektormi 600x1600 | ks | 2 |  | 0 |  |  |  | znížená |  | 0 | 0.047 | 0.094 | 0 | 0 | 32 | M | 2 |  |  |  | ROZPOCET | 0 | 0 | 0 | 0 | 0 | 2 | 0 | 16 | -1369177242
60 | M | 4845380300 | Vykurovacie teleso doskové oceľové KORAD 22K s dvoma panelmi a dvoma konvektormi 600x0500 | ks | 1 |  | 0 |  |  |  | znížená |  | 0 | 0.02 | 0.02 | 0 | 0 | 32 | M | 2 |  |  |  | ROZPOCET | 0 | 0 | 0 | 0 | 0 | 2 | 0 | 16 | -13145433
61 | M | 4845374600 | Vykurovacie teleso doskové oceľové KORAD 21K s dvoma panelmi a jedným konvektorom 600x1000 | ks | 2 |  | 0 |  |  |  | znížená |  | 0 | 0.025 | 0.05 | 0 | 0 | 32 | M | 2 |  |  |  | ROZPOCET | 0 | 0 | 0 | 0 | 0 | 2 | 0 | 16 | 155537961
62 | M | 4845500935 | Vykurovacie rebríky KORADO-SATEC Radiátor oceľ.rebrík. KORALUX LINEAR CLASSIC KLC 600x1500 , č. KOLC600/1500 | ks | 1 |  | 0 |  |  |  | znížená |  | 0 | 0.012 | 0.012 | 0 | 0 | 32 | M | 2 |  |  |  | ROZPOCET | 0 | 0 | 0 | 0 | 0 | 2 | 0 | 16 | 1020086150
81 | K | 998735101.S | Presun hmôt pre vykurovacie telesá v objektoch výšky do 6 m | t | 0.558 |  | 0 |  |  |  | znížená |  | 0 | 0 | 0 | 0 | 0 | 16 | K | 2 |  |  |  | ROZPOCET | 0 | 0 | 0 | 0 | 0 | 2 | 0 | 16 | 510661462
82 | K | 998735193.S | Vykurovacie telesá, prípl.za presun nad vymedz. najväčšiu dopr. vzdial. do 100 m | t | 0.558 |  | 0 |  |  |  | znížená |  | 0 | 0 | 0 | 0 | 0 | 16 | K | 2 |  |  |  | ROZPOCET | 0 | 0 | 0 | 0 | 0 | 2 | 0 | 16 | 249951402
| D | 767 | Konštrukcie doplnkové kovové |  |  |  | 0 | [5 empty] | 0 |  | 0.105 |  | 0 | 2 | D | 1 |  |  |  | ROZPOCET | [6 empty] | 0
64 | K | 767995105.S | Montáž ostatných atypických kovových stavebných doplnkových konštrukcií | kg | 100 |  | 0 |  |  |  | znížená |  | 0 | 5e-05 | 0.005 | 0 | 0 | 16 | K | 2 |  |  |  | ROZPOCET | 0 | 0 | 0 | 0 | 0 | 2 | 0 | 16 | -1945174348
| VV |  | 100 |  | 100 | [13 empty] | VV | 2 | 2 | True | 1 | ROZPOCET
65 | M | 553m-4 | Atypické konštrukcie -doplnkové kovové | kg | 100 |  | 0 |  |  |  | znížená |  | 0 | 0.001 | 0.1 | 0 | 0 | 32 | M | 2 |  |  |  | ROZPOCET | 0 | 0 | 0 | 0 | 0 | 2 | 0 | 16 | 849766424
| VV |  | 100 |  | 100 | [13 empty] | VV | 2 | 2 | True | 1 | ROZPOCET
83 | K | 998767101.S | Presun hmôt pre kovové stavebné doplnkové konštrukcie v objektoch výšky do 6 m | t | 0.105 |  | 0 |  |  |  | znížená |  | 0 | 0 | 0 | 0 | 0 | 16 | K | 2 |  |  |  | ROZPOCET | 0 | 0 | 0 | 0 | 0 | 2 | 0 | 16 | 482558934
84 | K | 998767192.S | Kovové stav.dopln.konštr., prípl.za presun nad najväčšiu dopr. vzdial. do 100 m | t | 0.105 |  | 0 |  |  |  | znížená |  | 0 | 0 | 0 | 0 | 0 | 16 | K | 2 |  |  |  | ROZPOCET | 0 | 0 | 0 | 0 | 0 | 2 | 0 | 16 | -401060667
| D | 783 | Nátery |  |  |  | 0 | [5 empty] | 0 |  | 0.02098 |  | 0 | 2 | D | 1 |  |  |  | ROZPOCET | [6 empty] | 0
67 | K | 783225100 | Nátery kov.stav.doplnk.konštr. syntetické na vzduchu schnúce dvojnás. 1x s emailov. - 105µm | m2 | 8 |  | 0 |  |  |  | znížená |  | 0 | 0.00024 | 0.00192 | 0 | 0 | 16 | K | 2 |  |  |  | ROZPOCET | 0 | 0 | 0 | 0 | 0 | 2 | 0 | 16 | 1662315642
68 | K | 783226100 | Nátery kov.stav.doplnk.konštr. syntetické na vzduchu schnúce základný - 35µm | m2 | 8 |  | 0 |  |  |  | znížená |  | 0 | 8e-05 | 0.00064 | 0 | 0 | 16 | K | 2 |  |  |  | ROZPOCET | 0 | 0 | 0 | 0 | 0 | 2 | 0 | 16 | 996474570
69 | K | 783424340 | Nátery kov.potr.a armatúr syntet. potrubie do DN 50 mm dvojnás. 1x email a základný náter - 140µm | m | 182 |  | 0 |  |  |  | znížená |  | 0 | 9e-05 | 0.01638 | 0 | 0 | 16 | K | 2 |  |  |  | ROZPOCET | 0 | 0 | 0 | 0 | 0 | 2 | 0 | 16 | 151323056
70 | K | 783424740 | Nátery kov.potr.a armatúr syntetické potrubie do DN 50 mm základné - 35µm | m | 102 |  | 0 |  |  |  | znížená |  | 0 | 2e-05 | 0.00204 | 0 | 0 | 16 | K | 2 |  |  |  | ROZPOCET | 0 | 0 | 0 | 0 | 0 | 2 | 0 | 16 | -1312221305
| D | HZS | HZS |  |  |  | 0 | [5 empty] | 0 |  | 0 |  | 0 | 4 | D | 0 |  |  |  | ROZPOCET | [6 empty] | 0
71 | K | Dmp | Drobné montážne práce | hod | 8 |  | 0 |  |  |  | znížená |  | 0 | 0 | 0 | 0 | 0 | 16 | K | 1 |  |  |  | ROZPOCET | 0 | 0 | 0 | 0 | 0 | 2 | 0 | 16 | -534852440
72 | K | MV | Murárska výpomoc | hod | 12 |  | 0 |  |  |  | znížená |  | 0 | 0 | 0 | 0 | 0 | 16 | K | 1 |  |  |  | ROZPOCET | 0 | 0 | 0 | 0 | 0 | 2 | 0 | 16 | 1337502839
73 | K | UN-IP | Úprava náteru a izolácie potrubia | hod | 4 |  | 0 |  |  |  | znížená |  | 0 | 0 | 0 | 0 | 0 | 16 | K | 1 |  |  |  | ROZPOCET | 0 | 0 | 0 | 0 | 0 | 2 | 0 | 16 | -628076696
74 | K | V-NS | Vypustenie a napustenie systému | hod | 12 |  | 0 |  |  |  | znížená |  | 0 | 0 | 0 | 0 | 0 | 16 | K | 1 |  |  |  | ROZPOCET | 0 | 0 | 0 | 0 | 0 | 2 | 0 | 16 | 1119390940
75 | K | ZaSP | Zaregulovanie a skúšobná prevádzka | hod | 24 |  | 0 |  |  |  | znížená |  | 0 | 0 | 0 | 0 | 0 | 16 | K | 1 |  |  |  | ROZPOCET | 0 | 0 | 0 | 0 | 0 | 2 | 0 | 16 | -365576592

## SO01.5 - SO01.5 Elektroin...
[9 empty] | >> skryté stĺpce << | [9 empty] | {6228953a-4f4c-4b36-ba50-92074aa9789b}
0
| KRYCÍ LIST ROZPOČTU | [8 empty] | v --- nižšie sa nachádzajú doplnkové a pomocné údaje k zostavám --- v | [8 empty] | False
Stavba:
ČERMÁŇSKY FUTBALOVÝ KLUB - rekonštrukcia stavby
Objekt:
SO01 - SO01 REKONŠTRUKCIA BUDOVY
Časť:
SO01.5 - SO01.5 Elektroinštalácia
| JKSO: |  | 0 |  |  | KS:
| Miesto: |  | p.č.72460/2, Čermáň, Golianova ul70 NR |  |  | Dátum: | 2022-01-19
| Objednávateľ: |  |  |  |  | IČO:
|  | Čermáňsky futbalový klub,Golianova70,94901NITRA |  |  |  | IČ DPH:
| Zhotoviteľ: |  |  |  |  | IČO: | Vyplň údaj
|  | Vyplň údaj |  |  |  | IČ DPH: | Vyplň údaj
| Projektant: |  |  |  |  | IČO:
|  | Pro-Casa s.r.o.Ing.Z.Drinková |  |  |  | IČ DPH:
| Spracovateľ: |  |  |  |  | IČO:
|  | K.Šinská |  |  |  | IČ DPH:
Poznámka:
| Cena bez DPH | [5 empty] | 0
|  |  | Základ dane |  |  | Sadzba dane | Výška dane
| DPH | základná | 0 |  |  | 20% | 0
|  | znížená | 0 |  |  | 20% | 0
|  | zákl. prenesená | 0 |  |  | 20% | 0
|  | zníž. prenesená | 0 |  |  | 20% | 0
|  | nulová | 0 |  |  | 0% | 0
| Cena s DPH |  |  | v | EUR |  | 0
| Projektant |  |  | Spracovateľ
| Dátum a podpis: |  | Pečiatka | Dátum a podpis: |  |  | Pečiatka
| Objednávateľ |  |  | Zhotoviteľ
| Dátum a podpis: |  | Pečiatka | Dátum a podpis: |  |  | Pečiatka
REKAPITULÁCIA ROZPOČTU
Stavba:
ČERMÁŇSKY FUTBALOVÝ KLUB - rekonštrukcia stavby
Objekt:
SO01 - SO01 REKONŠTRUKCIA BUDOVY
Časť:
SO01.5 - SO01.5 Elektroinštalácia
Miesto: |  |  | p.č.72460/2, Čermáň, Golianova ul70 NR |  |  | Dátum: | 2022-01-19
Objednávateľ: |  |  | Čermáňsky futbalový klub,Golianova70,94901NITRA |  |  | Projektant: | Pro-Casa s.r.o.Ing.Z.Drinková
Zhotoviteľ: |  |  | Vyplň údaj |  |  | Spracovateľ: | K.Šinská
Kód dielu - Popis | [6 empty] | Cena celkom [EUR]
Náklady z rozpočtu | [6 empty] | 0 | [12 empty] | -1
| D1 - Práce a dodávky M | [5 empty] | 0
| 21-M - Elektroinštalácia - montáž | [5 empty] | 0
| 21-M21m - Elektroinštalácia - materiál | [5 empty] | 0
| 21-M22 - Bleskozvod - montáž | [5 empty] | 0
| 21-M22m - Bleskozvod - materiál | [5 empty] | 0
| D2 - Zemné práce pre bleskozvod | [5 empty] | 0
| PSV - Práce a dodávky PSV | [5 empty] | 0
| 769 - Montáže vzduchotechnických zariadení | [5 empty] | 0
ROZPOČET
Stavba:
ČERMÁŇSKY FUTBALOVÝ KLUB - rekonštrukcia stavby
Objekt:
SO01 - SO01 REKONŠTRUKCIA BUDOVY
Časť:
SO01.5 - SO01.5 Elektroinštalácia
Miesto: |  |  | p.č.72460/2, Čermáň, Golianova ul70 NR |  |  | Dátum: | 2022-01-19
Objednávateľ: |  |  | Čermáňsky futbalový klub,Golianova70,94901NITRA |  |  | Projektant: | Pro-Casa s.r.o.Ing.Z.Drinková
Zhotoviteľ: |  |  | Vyplň údaj |  |  | Spracovateľ: | K.Šinská
PČ | Typ | Kód | Popis | MJ | Množstvo | J.cena [EUR] | Cena celkom [EUR] | Cenová sústava |  |  | DPH | J. Nh [h] | Nh celkom [h] | J. hmotnosť [t] | Hmotnosť celkom [t] | J. suť [t] | Suť Celkom [t]
Náklady z rozpočtu | [6 empty] | 0 | [5 empty] | 0 |  | 0.00656 |  | 0 |  | D | -1 | [10 empty] | 0
| D | D1 | Práce a dodávky M |  |  |  | 0 | [5 empty] | 0 |  | 0 |  | 0 | 1 | D | 0 |  |  |  | ROZPOCET | [6 empty] | 0
| D | 21-M | Elektroinštalácia - montáž |  |  |  | 0 | [5 empty] | 0 |  | 0 |  | 0 | 3 | D | 1 |  |  |  | ROZPOCET | [6 empty] | 0
1 | K | 210010301 | Krabica prístrojová bez zapojenia (1901, KP 68, KZ 3) | ks | 90 |  | 0 |  |  |  | znížená |  | 0 | 0 | 0 | 0 | 0 | 64 | K | 2 |  |  |  | ROZPOCET | 0 | 0 | 0 | 0 | 0 | 2 | 0 | 64 | 985177221
2 | K | 210010321 | Krabica odbočná s viečkom, svorkovnicou vrátane zapojenia (1903, KR 68) kruhová | ks | 68 |  | 0 |  |  |  | znížená |  | 0 | 0 | 0 | 0 | 0 | 64 | K | 2 |  |  |  | ROZPOCET | 0 | 0 | 0 | 0 | 0 | 2 | 0 | 64 | 730208578
3 | K | 210800004 | Vodič medený uložený pod omietkou CYY 4 | m | 78 |  | 0 |  |  |  | znížená |  | 0 | 0 | 0 | 0 | 0 | 64 | K | 2 |  |  |  | ROZPOCET | 0 | 0 | 0 | 0 | 0 | 2 | 0 | 64 | 1277375520
4 | K | 210800649 | Vodič medený NN a VN pevne uložený CYA 25 | m | 10 |  | 0 |  |  |  | znížená |  | 0 | 0 | 0 | 0 | 0 | 64 | K | 2 |  |  |  | ROZPOCET | 0 | 0 | 0 | 0 | 0 | 2 | 0 | 64 | 2058321721
5 | K | 210800101 | Kábel medený uložený pod omietkou CYKY 2 x 1, 5 | m | 88 |  | 0 |  |  |  | znížená |  | 0 | 0 | 0 | 0 | 0 | 64 | K | 2 |  |  |  | ROZPOCET | 0 | 0 | 0 | 0 | 0 | 2 | 0 | 64 | 496772548
6 | K | 210800105 | Kábel medený uložený pod omietkou CYKY 3 x 1, 5 | m | 950 |  | 0 |  |  |  | znížená |  | 0 | 0 | 0 | 0 | 0 | 64 | K | 2 |  |  |  | ROZPOCET | 0 | 0 | 0 | 0 | 0 | 2 | 0 | 64 | 585565167
7 | K | 210800106 | Kábel medený uložený pod omietkou CYKY 3 x 2, 5 | m | 876 |  | 0 |  |  |  | znížená |  | 0 | 0 | 0 | 0 | 0 | 64 | K | 2 |  |  |  | ROZPOCET | 0 | 0 | 0 | 0 | 0 | 2 | 0 | 64 | -1195958949
8 | K | 210800112 | Kábel medený uložený pod omietkou CYKY 5 x 6 | m | 17 |  | 0 |  |  |  | znížená |  | 0 | 0 | 0 | 0 | 0 | 64 | K | 2 |  |  |  | ROZPOCET | 0 | 0 | 0 | 0 | 0 | 2 | 0 | 64 | -1108655852
9 | K | 210800101p | Kábel medený nehorlavý uložený pod omietkou NHXH-FE 180/PS90 2x125 | m | 25 |  | 0 |  |  |  | znížená |  | 0 | 0 | 0 | 0 | 0 | 64 | K | 2 |  |  |  | ROZPOCET | 0 | 0 | 0 | 0 | 0 | 2 | 0 | 64 | -1963573430
10 | K | 210100101 | Ukončenie Cu a Al drôtov a lán včítane zapojenie, jedna žila, vodič s prierezom do 16 mm2 | ks | 86 |  | 0 |  |  |  | znížená |  | 0 | 0 | 0 | 0 | 0 | 64 | K | 2 |  |  |  | ROZPOCET | 0 | 0 | 0 | 0 | 0 | 2 | 0 | 64 | 1298403846
11 | K | 210100254 | Zapojenie jestvuj. 4žil.káblov a sfázovanie | ks | 5 |  | 0 |  |  |  | znížená |  | 0 | 0 | 0 | 0 | 0 | 64 | K | 2 |  |  |  | ROZPOCET | 0 | 0 | 0 | 0 | 0 | 2 | 0 | 64 | -813837130
12 | K | 210110041 | Spínače polozapustené a zapustené vrátane zapojenia jednopólový - radenie 1 | ks | 15 |  | 0 |  |  |  | znížená |  | 0 | 0 | 0 | 0 | 0 | 64 | K | 2 |  |  |  | ROZPOCET | 0 | 0 | 0 | 0 | 0 | 2 | 0 | 64 | 653464490
13 | K | 210110043 | Spínač polozapustený a zapustený vrátane zapojenia sériový prep.stried. - radenie 5 | ks | 2 |  | 0 |  |  |  | znížená |  | 0 | 0 | 0 | 0 | 0 | 64 | K | 2 |  |  |  | ROZPOCET | 0 | 0 | 0 | 0 | 0 | 2 | 0 | 64 | 1809908344
14 | K | 210110045 | Spínač polozapustený a zapustený vrátane zapojenia stried.prep.- radenie 6 | ks | 32 |  | 0 |  |  |  | znížená |  | 0 | 0 | 0 | 0 | 0 | 64 | K | 2 |  |  |  | ROZPOCET | 0 | 0 | 0 | 0 | 0 | 2 | 0 | 64 | -1040833477
15 | K | 210110046 | Spínač polozapustený a zapustený vrátane zapojenia stried.prep.- radenie 7 | ks | 2 |  | 0 |  |  |  | znížená |  | 0 | 0 | 0 | 0 | 0 | 64 | K | 2 |  |  |  | ROZPOCET | 0 | 0 | 0 | 0 | 0 | 2 | 0 | 64 | 160436472
16 | K | 210111012 | Domová zásuvka polozapustená alebo zapustená, 10/16 A 250 V 2P + Z 2 x zapojenie | ks | 36 |  | 0 |  |  |  | znížená |  | 0 | 0 | 0 | 0 | 0 | 64 | K | 2 |  |  |  | ROZPOCET | 0 | 0 | 0 | 0 | 0 | 2 | 0 | 64 | 1257266955
17 | K | 210200101 | A-Svietidlo stropné LED 40W 4000K 230V IP20 | ks | 22 |  | 0 |  |  |  | znížená |  | 0 | 0 | 0 | 0 | 0 | 64 | K | 2 |  |  |  | ROZPOCET | 0 | 0 | 0 | 0 | 0 | 2 | 0 | 64 | 1182505442
18 | K | 210200102 | B-Svietidlo stropné LED 20W 4000K 230V IP20 | ks | 10 |  | 0 |  |  |  | znížená |  | 0 | 0 | 0 | 0 | 0 | 64 | K | 2 |  |  |  | ROZPOCET | 0 | 0 | 0 | 0 | 0 | 2 | 0 | 64 | 1089425016
19 | K | 210200103 | C-Svietidlo nástenné LED 20W 4000K 230V IP44 so senzorom pohybu | ks | 3 |  | 0 |  |  |  | znížená |  | 0 | 0 | 0 | 0 | 0 | 64 | K | 2 |  |  |  | ROZPOCET | 0 | 0 | 0 | 0 | 0 | 2 | 0 | 64 | 1767183086
20 | K | 210200104 | D-Svietidlo stropné LED 20W 4000K 230V IP44 | ks | 16 |  | 0 |  |  |  | znížená |  | 0 | 0 | 0 | 0 | 0 | 64 | K | 2 |  |  |  | ROZPOCET | 0 | 0 | 0 | 0 | 0 | 2 | 0 | 64 | -911141796
21 | K | 210200105 | E-Svietidlo stropné LED 40W 4000K 230V IP20 | ks | 10 |  | 0 |  |  |  | znížená |  | 0 | 0 | 0 | 0 | 0 | 64 | K | 2 |  |  |  | ROZPOCET | 0 | 0 | 0 | 0 | 0 | 2 | 0 | 64 | 1338059420
22 | K | 210200106 | F-Svietidlo nástenné LED 20W 4000K 230V IP20 | ks | 5 |  | 0 |  |  |  | znížená |  | 0 | 0 | 0 | 0 | 0 | 64 | K | 2 |  |  |  | ROZPOCET | 0 | 0 | 0 | 0 | 0 | 2 | 0 | 64 | -910365553
23 | K | 210200107 | G-Svietidlo reflektorové 100W 4000k IP54 | ks | 4 |  | 0 |  |  |  | znížená |  | 0 | 0 | 0 | 0 | 0 | 64 | K | 2 |  |  |  | ROZPOCET | 0 | 0 | 0 | 0 | 0 | 2 | 0 | 64 | 339722329
24 | K | 210200108 | H-Svietidlo stropné LED 40W 4000K 230V IP44 | ks | 2 |  | 0 |  |  |  | znížená |  | 0 | 0 | 0 | 0 | 0 | 64 | K | 2 |  |  |  | ROZPOCET | 0 | 0 | 0 | 0 | 0 | 2 | 0 | 64 | -340163408
25 | K | 210200109 | J-Svietidlo nástenné Helios NZ LINEAR EX 020 735 Ex II 2G Ex eb mb IIC T4 Gb IP66 | ks | 1 |  | 0 |  |  |  | znížená |  | 0 | 0 | 0 | 0 | 0 | 64 | K | 2 |  |  |  | ROZPOCET | 0 | 0 | 0 | 0 | 0 | 2 | 0 | 64 | 95811795
26 | K | 210200110 | NZ Svietidlo núdzové autonómne 1hod 6W IP20 | ks | 3 |  | 0 |  |  |  | znížená |  | 0 | 0 | 0 | 0 | 0 | 64 | K | 2 |  |  |  | ROZPOCET | 0 | 0 | 0 | 0 | 0 | 2 | 0 | 64 | -525611367
27 | K | 210199121 | Montáž rozvádzača RH | ks | 1 |  | 0 |  |  |  | znížená |  | 0 | 0 | 0 | 0 | 0 | 64 | K | 2 |  |  |  | ROZPOCET | 0 | 0 | 0 | 0 | 0 | 2 | 0 | 64 | 1323977385
28 | K | 210199122 | Montáž rozvádzača RK | ks | 1 |  | 0 |  |  |  | znížená |  | 0 | 0 | 0 | 0 | 0 | 64 | K | 2 |  |  |  | ROZPOCET | 0 | 0 | 0 | 0 | 0 | 2 | 0 | 64 | -1198273566
29 | K | 210190008x | Montaž nulovej svorkovnce EPP | ks | 1 |  | 0 |  |  |  | znížená |  | 0 | 0 | 0 | 0 | 0 | 64 | K | 2 |  |  |  | ROZPOCET | 0 | 0 | 0 | 0 | 0 | 2 | 0 | 64 | -1098642436
30 | K | 210190009 | Prekládka a zapojenie elektromerov 3faz. | ks | 2 |  | 0 |  |  |  | znížená |  | 0 | 0 | 0 | 0 | 0 | 64 | K | 2 |  |  |  | ROZPOCET | 0 | 0 | 0 | 0 | 0 | 2 | 0 | 64 | 493797767
31 | K | 210190010 | Prkládka a zapoj.ističov PLHT | ks | 2 |  | 0 |  |  |  | znížená |  | 0 | 0 | 0 | 0 | 0 | 64 | K | 2 |  |  |  | ROZPOCET | 0 | 0 | 0 | 0 | 0 | 2 | 0 | 64 | 1116587241
32 | K | 210990031 | Sekanie pre krabice 68mm | ks | 158 |  | 0 |  |  |  | znížená |  | 0 | 0 | 0 | 0 | 0 | 64 | K | 2 |  |  |  | ROZPOCET | 0 | 0 | 0 | 0 | 0 | 2 | 0 | 64 | 41672634
33 | K | 210990057 | Sekanie drážky 30/50mm | m | 278 |  | 0 |  |  |  | znížená |  | 0 | 0 | 0 | 0 | 0 | 64 | K | 2 |  |  |  | ROZPOCET | 0 | 0 | 0 | 0 | 0 | 2 | 0 | 64 | -1244429934
34 | K | 210990058 | Demontáž jestvuj.elektroinštalácie | hod | 65 |  | 0 |  |  |  | znížená |  | 0 | 0 | 0 | 0 | 0 | 64 | K | 2 |  |  |  | ROZPOCET | 0 | 0 | 0 | 0 | 0 | 2 | 0 | 64 | -633248233
35 | K | 2199011 | PPV | % |  |  | 0 |  |  |  | znížená |  | 0 | 0 | 0 | 0 | 0 | 64 | K | 2 |  |  |  | ROZPOCET | 0 | 0 | 0 | 0 | 0 | 2 | 0 | 64 | -790047662
36 | K | 2199021 | Revízna správa | ks | 1 |  | 0 |  |  |  | znížená |  | 0 | 0 | 0 | 0 | 0 | 64 | K | 2 |  |  |  | ROZPOCET | 0 | 0 | 0 | 0 | 0 | 2 | 0 | 64 | -1684852699
| D | 21-M21m | Elektroinštalácia - materiál |  |  |  | 0 | [5 empty] | 0 |  | 0 |  | 0 | 1 | D | 1 |  |  |  | ROZPOCET | [6 empty] | 0
37 | M | 3450906510 | Krabica KU 68-1901 | ks | 90 |  | 0 |  |  |  | znížená |  | 0 | 0 | 0 | 0 | 0 | 128 | M | 2 |  |  |  | ROZPOCET | 0 | 0 | 0 | 0 | 0 | 2 | 0 | 128 | 552564915
38 | M | 3450907517 | Krabica KU 68-1903 so svorkami Wago | ks | 68 |  | 0 |  |  |  | znížená |  | 0 | 0 | 0 | 0 | 0 | 128 | M | 2 |  |  |  | ROZPOCET | 0 | 0 | 0 | 0 | 0 | 2 | 0 | 128 | 665527886
39 | M | 3410907519 | Vodič CY 4mm zž | m | 78 |  | 0 |  |  |  | znížená |  | 0 | 0 | 0 | 0 | 0 | 128 | M | 2 |  |  |  | ROZPOCET | 0 | 0 | 0 | 0 | 0 | 2 | 0 | 128 | -362618671
40 | M | 3410405301 | Kábel/vodič pre zaťahovanie do trubky - medený CY 1,5 | m | 10 |  | 0 |  |  |  | znížená |  | 0 | 0 | 0 | 0 | 0 | 128 | M | 2 |  |  |  | ROZPOCET | 0 | 0 | 0 | 0 | 0 | 2 | 0 | 128 | -1860627197
41 | M | 3410104377 | Kábel/vodič pre pevné uloženie - medený CYKY-O 2x 1,5 | m | 88 |  | 0 |  |  |  | znížená |  | 0 | 0 | 0 | 0 | 0 | 128 | M | 2 |  |  |  | ROZPOCET | 0 | 0 | 0 | 0 | 0 | 2 | 0 | 128 | 234825259
42 | M | 3410104300 | Kábel/vodič pre pevné uloženie - medený CYKY-O 3x 1,5 | m | 265 |  | 0 |  |  |  | znížená |  | 0 | 0 | 0 | 0 | 0 | 128 | M | 2 |  |  |  | ROZPOCET | 0 | 0 | 0 | 0 | 0 | 2 | 0 | 128 | 1136314799
43 | M | 3410105000 | Kábel/vodič pre pevné uloženie - medený CYKY-J 3x 1,5 | m | 685 |  | 0 |  |  |  | znížená |  | 0 | 0 | 0 | 0 | 0 | 128 | M | 2 |  |  |  | ROZPOCET | 0 | 0 | 0 | 0 | 0 | 2 | 0 | 128 | -185200982
44 | M | 3410105700 | Kábel/vodič pre pevné uloženie - medený CYKY-J 3x 2,5 | m | 876 |  | 0 |  |  |  | znížená |  | 0 | 0 | 0 | 0 | 0 | 128 | M | 2 |  |  |  | ROZPOCET | 0 | 0 | 0 | 0 | 0 | 2 | 0 | 128 | 1581610935
45 | M | 3410126600 | Kábel dat. FTP 4x2x0,5 cat6a | m | 17 |  | 0 |  |  |  | znížená |  | 0 | 0 | 0 | 0 | 0 | 128 | M | 2 |  |  |  | ROZPOCET | 0 | 0 | 0 | 0 | 0 | 2 | 0 | 128 | -1575640592
46 | M | 3410147500 | Kábel nehorl.NHXH-FE 180/PS90-O 2x1,5 | m | 25 |  | 0 |  |  |  | znížená |  | 0 | 0 | 0 | 0 | 0 | 128 | M | 2 |  |  |  | ROZPOCET | 0 | 0 | 0 | 0 | 0 | 2 | 0 | 128 | -630451866
47 | M | 3450201437 | Spínač 1 komplet IP20 LEG-Niloe biely | ks | 18 |  | 0 |  |  |  | znížená |  | 0 | 0 | 0 | 0 | 0 | 128 | M | 2 |  |  |  | ROZPOCET | 0 | 0 | 0 | 0 | 0 | 2 | 0 | 128 | 826732950
48 | M | 3450201430 | Spínač 5 komplet IP20 LEG-Niloe biely | ks | 2 |  | 0 |  |  |  | znížená |  | 0 | 0 | 0 | 0 | 0 | 128 | M | 2 |  |  |  | ROZPOCET | 0 | 0 | 0 | 0 | 0 | 2 | 0 | 128 | -604591514
49 | M | 3450201521 | Spínač 6 komplet IP20 LEG-Niloe biely | ks | 32 |  | 0 |  |  |  | znížená |  | 0 | 0 | 0 | 0 | 0 | 128 | M | 2 |  |  |  | ROZPOCET | 0 | 0 | 0 | 0 | 0 | 2 | 0 | 128 | 1927721600
50 | M | 3450201612 | Spínač 7 komplet IP20 LEG-Niloe biely | ks | 4 |  | 0 |  |  |  | znížená |  | 0 | 0 | 0 | 0 | 0 | 128 | M | 2 |  |  |  | ROZPOCET | 0 | 0 | 0 | 0 | 0 | 2 | 0 | 128 | -722540218
51 | M | 3450317700 | Zásuvka LEG-Niloe biela 16A 230V jednoduchá | ks | 36 |  | 0 |  |  |  | znížená |  | 0 | 0 | 0 | 0 | 0 | 128 | M | 2 |  |  |  | ROZPOCET | 0 | 0 | 0 | 0 | 0 | 2 | 0 | 128 | -2007799125
52 | M | 3450433788 | STOP tlačítko červené v skrinke so sklom 13180 IP55 | ks | 1 |  | 0 |  |  |  | znížená |  | 0 | 0 | 0 | 0 | 0 | 128 | M | 2 |  |  |  | ROZPOCET | 0 | 0 | 0 | 0 | 0 | 2 | 0 | 128 | -607752238
53 | M | 348512321 | A-Svietidlo stropné LED 40W 4000K 230V IP20 | ks | 22 |  | 0 |  |  |  | znížená |  | 0 | 0 | 0 | 0 | 0 | 128 | M | 2 |  |  |  | ROZPOCET | 0 | 0 | 0 | 0 | 0 | 2 | 0 | 128 | 2063231255
54 | M | 348512322 | B-Svietidlo stropné LED 20W 4000K 230V IP20 | ks | 10 |  | 0 |  |  |  | znížená |  | 0 | 0 | 0 | 0 | 0 | 128 | M | 2 |  |  |  | ROZPOCET | 0 | 0 | 0 | 0 | 0 | 2 | 0 | 128 | -1824070029
55 | M | 348512323 | C-Svietidlo nástenné LED 20W 4000K 230V IP44 so senzorom pohybu | ks | 3 |  | 0 |  |  |  | znížená |  | 0 | 0 | 0 | 0 | 0 | 128 | M | 2 |  |  |  | ROZPOCET | 0 | 0 | 0 | 0 | 0 | 2 | 0 | 128 | 236362605
56 | M | 348512324 | D-Svietidlo stropné LED 20W 4000K 230V IP44 | ks | 16 |  | 0 |  |  |  | znížená |  | 0 | 0 | 0 | 0 | 0 | 128 | M | 2 |  |  |  | ROZPOCET | 0 | 0 | 0 | 0 | 0 | 2 | 0 | 128 | 817168137
57 | M | 348512325 | E-Svietidlo stropné LED 40W 4000K 230V IP20 | ks | 10 |  | 0 |  |  |  | znížená |  | 0 | 0 | 0 | 0 | 0 | 128 | M | 2 |  |  |  | ROZPOCET | 0 | 0 | 0 | 0 | 0 | 2 | 0 | 128 | 1658707714
58 | M | 348512326 | F-Svietidlo nástenné LED 20W 4000K 230V IP20 | ks | 5 |  | 0 |  |  |  | znížená |  | 0 | 0 | 0 | 0 | 0 | 128 | M | 2 |  |  |  | ROZPOCET | 0 | 0 | 0 | 0 | 0 | 2 | 0 | 128 | -1874304409
59 | M | 348512327 | G-Svietidlo reflektorové 100W 4000k IP54 | ks | 4 |  | 0 |  |  |  | znížená |  | 0 | 0 | 0 | 0 | 0 | 128 | M | 2 |  |  |  | ROZPOCET | 0 | 0 | 0 | 0 | 0 | 2 | 0 | 128 | 1667989424
60 | M | 348512328 | H-Svietidlo stropné LED 40W 4000K 230V IP44 | ks | 2 |  | 0 |  |  |  | znížená |  | 0 | 0 | 0 | 0 | 0 | 128 | M | 2 |  |  |  | ROZPOCET | 0 | 0 | 0 | 0 | 0 | 2 | 0 | 128 | 927961509
61 | M | 348512329 | J-Svietidlo nástenné Helios NZ LINEAR EX 020 735 Ex II 2G Ex eb mb IIC T4 Gb IP66 | ks | 1 |  | 0 |  |  |  | znížená |  | 0 | 0 | 0 | 0 | 0 | 128 | M | 2 |  |  |  | ROZPOCET | 0 | 0 | 0 | 0 | 0 | 2 | 0 | 128 | -400495950
62 | M | 348512330 | NZ Svietidlo núdzové autonómne 1hod 6W IP20 | ks | 3 |  | 0 |  |  |  | znížená |  | 0 | 0 | 0 | 0 | 0 | 128 | M | 2 |  |  |  | ROZPOCET | 0 | 0 | 0 | 0 | 0 | 2 | 0 | 128 | -1557803091
63 | M | 348512374 | Rozvádzač RH s náplnou | ks | 1 |  | 0 |  |  |  | znížená |  | 0 | 0 | 0 | 0 | 0 | 128 | M | 2 |  |  |  | ROZPOCET | 0 | 0 | 0 | 0 | 0 | 2 | 0 | 128 | 1722976980
64 | M | 348512375 | Rozvádzač RK s náplnou | ks | 1 |  | 0 |  |  |  | znížená |  | 0 | 0 | 0 | 0 | 0 | 128 | M | 2 |  |  |  | ROZPOCET | 0 | 0 | 0 | 0 | 0 | 2 | 0 | 128 | -2017430600
65 | M | 348512333 | Nul.svorkovnica EPP | ks | 1 |  | 0 |  |  |  | znížená |  | 0 | 0 | 0 | 0 | 0 | 128 | M | 2 |  |  |  | ROZPOCET | 0 | 0 | 0 | 0 | 0 | 2 | 0 | 128 | 1615641186
66 | M | 9990000003 | Podružný materiál | % |  |  | 0 |  |  |  | znížená |  | 0 | 0 | 0 | 0 | 0 | 128 | M | 2 |  |  |  | ROZPOCET | 0 | 0 | 0 | 0 | 0 | 2 | 0 | 128 | 43372919
| D | 21-M22 | Bleskozvod - montáž |  |  |  | 0 | [5 empty] | 0 |  | 0 |  | 0 | 1 | D | 1 |  |  |  | ROZPOCET | [6 empty] | 0
67 | K | 210220101 | Zvodový vodič včítane podpery FeZn do D 10 mm, A1 D 10 mm FeZn D 8 mm | m | 218 |  | 0 |  |  |  | znížená |  | 0 | 0 | 0 | 0 | 0 | 64 | K | 2 |  |  |  | ROZPOCET | 0 | 0 | 0 | 0 | 0 | 2 | 0 | 64 | -56112846
68 | K | 210220022 | Uzemňovacie vedenie v zemi včít. svoriek, prepojenia, izolácie spojov FeZn D 8 - 10 mm | m | 57 |  | 0 |  |  |  | znížená |  | 0 | 0 | 0 | 0 | 0 | 64 | K | 2 |  |  |  | ROZPOCET | 0 | 0 | 0 | 0 | 0 | 2 | 0 | 64 | -1942698326
69 | K | 210220021 | Uzemňovacie vedenie v zemi včít. svoriek, prepojenia, izolácie spojov FeZn do 120 mm2 | m | 110 |  | 0 |  |  |  | znížená |  | 0 | 0 | 0 | 0 | 0 | 64 | K | 2 |  |  |  | ROZPOCET | 0 | 0 | 0 | 0 | 0 | 2 | 0 | 64 | -1127003445
70 | K | 210220201 | Zachyt.tyč včít.upevnenia na strešný hrebeň do 2 m dľžky tyče | ks | 1 |  | 0 |  |  |  | znížená |  | 0 | 0 | 0 | 0 | 0 | 64 | K | 2 |  |  |  | ROZPOCET | 0 | 0 | 0 | 0 | 0 | 2 | 0 | 64 | 562185303
71 | K | 210220401 | Označenie zvodov štítkami smaltované, z umelej hmoty | ks | 8 |  | 0 |  |  |  | znížená |  | 0 | 0 | 0 | 0 | 0 | 64 | K | 2 |  |  |  | ROZPOCET | 0 | 0 | 0 | 0 | 0 | 2 | 0 | 64 | -1729055791
72 | K | 210220301 | Bleskozvodová svorka do 2 skrutiek (SS, SR 03) | ks | 49 |  | 0 |  |  |  | znížená |  | 0 | 0 | 0 | 0 | 0 | 64 | K | 2 |  |  |  | ROZPOCET | 0 | 0 | 0 | 0 | 0 | 2 | 0 | 64 | -1934380794
73 | K | 210220302 | Bleskozvodová svorka nad 2 skrutky (ST, SJ, SK, SZ, SR 01, 02) | ks | 25 |  | 0 |  |  |  | znížená |  | 0 | 0 | 0 | 0 | 0 | 64 | K | 2 |  |  |  | ROZPOCET | 0 | 0 | 0 | 0 | 0 | 2 | 0 | 64 | -1201107988
74 | K | 210010313 | Krabica odbočná s viečkom, bez zapojenia (KO 125) štvorcová | ks | 8 |  | 0 |  |  |  | znížená |  | 0 | 0 | 0 | 0 | 0 | 64 | K | 2 |  |  |  | ROZPOCET | 0 | 0 | 0 | 0 | 0 | 2 | 0 | 64 | 1961815218
75 | K | 210010004 | Rúrka ohybná elektroinštalačná, uložená pod omietkou, typ 23 - 29 mm FX20 | m | 34 |  | 0 |  |  |  | znížená |  | 0 | 0 | 0 | 0 | 0 | 64 | K | 2 |  |  |  | ROZPOCET | 0 | 0 | 0 | 0 | 0 | 2 | 0 | 64 | 1149222561
76 | K | 210220010 | Náter územnenia asfaltom -prechod z betonu | m | 8 |  | 0 |  |  |  | znížená |  | 0 | 0 | 0 | 0 | 0 | 64 | K | 2 |  |  |  | ROZPOCET | 0 | 0 | 0 | 0 | 0 | 2 | 0 | 64 | 273314170
77 | K | 210990035 | Kapsa pre krabicu 68 | ks | 8 |  | 0 |  |  |  | znížená |  | 0 | 0 | 0 | 0 | 0 | 64 | K | 2 |  |  |  | ROZPOCET | 0 | 0 | 0 | 0 | 0 | 2 | 0 | 64 | 467825905
78 | K | 21099005s | Drážka pre zvod 30x30 mm | m | 34 |  | 0 |  |  |  | znížená |  | 0 | 0 | 0 | 0 | 0 | 64 | K | 2 |  |  |  | ROZPOCET | 0 | 0 | 0 | 0 | 0 | 2 | 0 | 64 | 414411632
79 | K | 2199011 | PPV | % |  |  | 0 |  |  |  | znížená |  | 0 | 0 | 0 | 0 | 0 | 64 | K | 2 |  |  |  | ROZPOCET | 0 | 0 | 0 | 0 | 0 | 2 | 0 | 64 | 15868004
80 | K | 2199021.1 | Revízna správa | kpl | 1 |  | 0 |  |  |  | znížená |  | 0 | 0 | 0 | 0 | 0 | 64 | K | 2 |  |  |  | ROZPOCET | 0 | 0 | 0 | 0 | 0 | 2 | 0 | 64 | 1841583154
| D | 21-M22m | Bleskozvod - materiál |  |  |  | 0 | [5 empty] | 0 |  | 0 |  | 0 | 1 | D | 1 |  |  |  | ROZPOCET | [6 empty] | 0
81 | M | 1561523504 | Drôt ťahaný ALMGSI mäkký d 8.00mm | kg | 23.4 |  | 0 |  |  |  | znížená |  | 0 | 0 | 0 | 0 | 0 | 128 | M | 2 |  |  |  | ROZPOCET | 0 | 0 | 0 | 0 | 0 | 2 | 0 | 128 | -753128183
82 | M | 1561523505 | Drôt ťahaný ALMGSI mäkký d 8.00mm izolovaný | kg | 8 |  | 0 |  |  |  | znížená |  | 0 | 0 | 0 | 0 | 0 | 128 | M | 2 |  |  |  | ROZPOCET | 0 | 0 | 0 | 0 | 0 | 2 | 0 | 128 | -223816720
83 | M | 1561523500 | Drôt pozinkovaný mäkký ozn. STN 11 343 (EN S195T) D 10.00mm | kg | 42.5 |  | 0 |  |  |  | znížená |  | 0 | 0 | 0 | 0 | 0 | 128 | M | 2 |  |  |  | ROZPOCET | 0 | 0 | 0 | 0 | 0 | 2 | 0 | 128 | -264260831
84 | M | 3541267581 | Pás FeZn 30/4mm | kg | 110 |  | 0 |  |  |  | znížená |  | 0 | 0 | 0 | 0 | 0 | 128 | M | 2 |  |  |  | ROZPOCET | 0 | 0 | 0 | 0 | 0 | 2 | 0 | 128 | 1911539571
85 | M | 3539539619 | Štítok do 5 písmen 10x15 mm | ks | 8 |  | 0 |  |  |  | znížená |  | 0 | 0 | 0 | 0 | 0 | 128 | M | 2 |  |  |  | ROZPOCET | 0 | 0 | 0 | 0 | 0 | 2 | 0 | 128 | -707328824
86 | M | 3541267582 | Podpera PVxx | ks | 220 |  | 0 |  |  |  | znížená |  | 0 | 0 | 0 | 0 | 0 | 128 | M | 2 |  |  |  | ROZPOCET | 0 | 0 | 0 | 0 | 0 | 2 | 0 | 128 | 149988299
87 | M | 3540300400 | HR-Zberná tyč JP20 | ks | 1 |  | 0 |  |  |  | znížená |  | 0 | 0 | 0 | 0 | 0 | 128 | M | 2 |  |  |  | ROZPOCET | 0 | 0 | 0 | 0 | 0 | 2 | 0 | 128 | 1325878550
88 | M | 3540200800 | HR-Držiak DJ 1 , ST | ks | 2 |  | 0 |  |  |  | znížená |  | 0 | 0 | 0 | 0 | 0 | 128 | M | 2 |  |  |  | ROZPOCET | 0 | 0 | 0 | 0 | 0 | 2 | 0 | 128 | -811940051
89 | M | 3540200801 | HR ochr.strieška OS 1 | ks | 1 |  | 0 |  |  |  | znížená |  | 0 | 0 | 0 | 0 | 0 | 128 | M | 2 |  |  |  | ROZPOCET | 0 | 0 | 0 | 0 | 0 | 2 | 0 | 128 | -1710347136
90 | M | 3540200801 | HR ochr.strieška OS 1 | ks | 1 |  | 0 |  |  |  | znížená |  | 0 | 0 | 0 | 0 | 0 | 128 | M | 2 |  |  |  | ROZPOCET | 0 | 0 | 0 | 0 | 0 | 2 | 0 | 128 | -1122010827
91 | M | 3534355733 | HR-Svorka SS | ks | 40 |  | 0 |  |  |  | znížená |  | 0 | 0 | 0 | 0 | 0 | 128 | M | 2 |  |  |  | ROZPOCET | 0 | 0 | 0 | 0 | 0 | 2 | 0 | 128 | 375063199
92 | M | 3540408300 | HR-Svorka SZ | ks | 8 |  | 0 |  |  |  | znížená |  | 0 | 0 | 0 | 0 | 0 | 128 | M | 2 |  |  |  | ROZPOCET | 0 | 0 | 0 | 0 | 0 | 2 | 0 | 128 | -1628372696
93 | M | 3540406200 | HR-Svorka SO | ks | 8 |  | 0 |  |  |  | znížená |  | 0 | 0 | 0 | 0 | 0 | 128 | M | 2 |  |  |  | ROZPOCET | 0 | 0 | 0 | 0 | 0 | 2 | 0 | 128 | -445763497
94 | M | 3540405901 | HR-Svorka SR 02 | ks | 8 |  | 0 |  |  |  | znížená |  | 0 | 0 | 0 | 0 | 0 | 128 | M | 2 |  |  |  | ROZPOCET | 0 | 0 | 0 | 0 | 0 | 2 | 0 | 128 | -1503546758
95 | M | 3540405902 | HR-Svorka SR 03 | ks | 9 |  | 0 |  |  |  | znížená |  | 0 | 0 | 0 | 0 | 0 | 128 | M | 2 |  |  |  | ROZPOCET | 0 | 0 | 0 | 0 | 0 | 2 | 0 | 128 | -1151393027
96 | M | 3540405903 | HR-Svorka SJ 01 | ks | 1 |  | 0 |  |  |  | znížená |  | 0 | 0 | 0 | 0 | 0 | 128 | M | 2 |  |  |  | ROZPOCET | 0 | 0 | 0 | 0 | 0 | 2 | 0 | 128 | 1483241890
97 | M | 3450913000 | Krabica KO-125 | ks | 8 |  | 0 |  |  |  | znížená |  | 0 | 0 | 0 | 0 | 0 | 128 | M | 2 |  |  |  | ROZPOCET | 0 | 0 | 0 | 0 | 0 | 2 | 0 | 128 | -167396821
98 | M | 3450704200 | I-Rúrka FXP 25 | m | 34 |  | 0 |  |  |  | znížená |  | 0 | 0 | 0 | 0 | 0 | 128 | M | 2 |  |  |  | ROZPOCET | 0 | 0 | 0 | 0 | 0 | 2 | 0 | 128 | 1629732189
99 | M | 3540405904 | Asfalt náter | kg | 1 |  | 0 |  |  |  | znížená |  | 0 | 0 | 0 | 0 | 0 | 128 | M | 2 |  |  |  | ROZPOCET | 0 | 0 | 0 | 0 | 0 | 2 | 0 | 128 | 2058749286
100 | M | 9990000009 | Podružný materiál | % |  |  | 0 |  |  |  | znížená |  | 0 | 0 | 0 | 0 | 0 | 128 | M | 2 |  |  |  | ROZPOCET | 0 | 0 | 0 | 0 | 0 | 2 | 0 | 128 | -423313550
| D | D2 | Zemné práce pre bleskozvod |  |  |  | 0 | [5 empty] | 0 |  | 0 |  | 0 | 1 | D | 1 |  |  |  | ROZPOCET | [6 empty] | 0
101 | K | 460200154 | Hĺbenie káblovej ryhy 35 cm širokej a 70 cm hlbokej, v zemine triedy 4 | m | 118 |  | 0 |  |  |  | znížená |  | 0 | 0 | 0 | 0 | 0 | 64 | K | 2 |  |  |  | ROZPOCET | 0 | 0 | 0 | 0 | 0 | 2 | 0 | 64 | 92350833
102 | K | 460560154 | Zásyp káblovej ryhy , 35 cm širokej, 70 cm hlbokej | m | 118 |  | 0 |  |  |  | znížená |  | 0 | 0 | 0 | 0 | 0 | 64 | K | 2 |  |  |  | ROZPOCET | 0 | 0 | 0 | 0 | 0 | 2 | 0 | 64 | 1605168728
103 | K | 460660159 | Rozbitie a znovu vyspravenie beton. plochy | m2 | 23.5 |  | 0 |  |  |  | znížená |  | 0 | 0 | 0 | 0 | 0 | 64 | K | 2 |  |  |  | ROZPOCET | 0 | 0 | 0 | 0 | 0 | 2 | 0 | 64 | 1128482559
| D | PSV | Práce a dodávky PSV |  |  |  | 0 | [5 empty] | 0 |  | 0.00656 |  | 0 | 2 | D | 0 |  |  |  | ROZPOCET | [6 empty] | 0
| D | 769 | Montáže vzduchotechnických zariadení |  |  |  | 0 | [5 empty] | 0 |  | 0.00656 |  | 0 | 2 | D | 1 |  |  |  | ROZPOCET | [6 empty] | 0
104 | K | 769011130.S | Montáž ventilátora malého axiálneho vsuvného potrubného do steny veľkosť: 200 | ks | 1 |  | 0 |  |  |  | znížená |  | 0 | 0 | 0 | 0 | 0 | 16 | K | 2 |  |  |  | ROZPOCET | 0 | 0 | 0 | 0 | 0 | 2 | 0 | 16 | -10174871
| VV |  | 1 " m.č. 117 WC pre imobilných |  | 1 | [13 empty] | VV | 2 | 2 | True | 1 | ROZPOCET
105 | M | 429140000900.S | Ventilátor malý, axiálny, do kruhového potrubia, kovový, D potrubia WC m.č.117 | ks | 1 |  | 0 |  |  |  | znížená |  | 0 | 0.0036 | 0.0036 | 0 | 0 | 32 | M | 2 |  |  |  | ROZPOCET | 0 | 0 | 0 | 0 | 0 | 2 | 0 | 16 | -1491265705
106 | K | 769021000.S | Montáž spiro potrubia do DN 100 | m | 2 |  | 0 |  |  |  | znížená |  | 0 | 0 | 0 | 0 | 0 | 16 | K | 2 |  |  |  | ROZPOCET | 0 | 0 | 0 | 0 | 0 | 2 | 0 | 16 | 1920597710
| VV |  | 2 |  | 2 | [13 empty] | VV | 2 | 2 | True | 0 | ROZPOCET
| VV |  | Súčet |  | 2 | [13 empty] | VV | 2 | 4 | True | 1 | ROZPOCET
107 | M | 429810000200.S | Potrubie kruhové spiro DN 100, dĺžka 1000 mm | m | 2 |  | 0 |  |  |  | znížená |  | 0 | 0.00053 | 0.00106 | 0 | 0 | 32 | M | 2 |  |  |  | ROZPOCET | 0 | 0 | 0 | 0 | 0 | 2 | 0 | 16 | 1690382928
108 | K | 769025291.S | Montáž spätnej klapky pre strešné ventilátory | ks | 1 |  | 0 |  |  |  | znížená |  | 0 | 0 | 0 | 0 | 0 | 16 | K | 2 |  |  |  | ROZPOCET | 0 | 0 | 0 | 0 | 0 | 2 | 0 | 16 | -345063295
109 | M | 429710065000.S | Klapka spätná, samoťažná | ks | 1 |  | 0 |  |  |  | znížená |  | 0 | 0.0005 | 0.0005 | 0 | 0 | 32 | M | 2 |  |  |  | ROZPOCET | 0 | 0 | 0 | 0 | 0 | 2 | 0 | 16 | 1077173960
110 | K | 769031192.S | Montáž výustky na kruhové potrubie prierezu 0.012-0.030 m2 | ks | 1 |  | 0 |  |  |  | znížená |  | 0 | 0 | 0 | 0 | 0 | 16 | K | 2 |  |  |  | ROZPOCET | 0 | 0 | 0 | 0 | 0 | 2 | 0 | 16 | -1704796269
111 | M | 429720259200.S | Výustka oceľová do kruhového potrubia, jednoradová | ks | 1 |  | 0 |  |  |  | znížená |  | 0 | 0.0014 | 0.0014 | 0 | 0 | 32 | M | 2 |  |  |  | ROZPOCET | 0 | 0 | 0 | 0 | 0 | 2 | 0 | 16 | 1017008668

## Zoznam figúr
ZOZNAM FIGÚR
Kód: | 012022B
Stavba: | ČERMÁŇSKY FUTBALOVÝ KLUB - rekonštrukcia stavby
Dátum: | 2022-01-19
Kód | Popis | MJ | Výmera
SO01/ SO01.1 | SO01.1 Búracie práce - stavebná časť
demdverí | demontaž dverí zarubna + dvere obvod | bm | 12.4
| " zarubne a dvere |  | 0
| 1*(2,1+2,1+1+1) "m.č.110 |  | 6.2
| 1*(2,1+2,1+1+1) "m.č.117 |  | 6.2
demdverí | Súčet v.č.A02 |  | 12.4
OMstien | omietka stien | m2 | 206.689
OMstrop | OM stropov | m2 | 56.37
SO01/ SO01.2A | SO01.2A Stavebná časť - nové konštrukcie interier
OMstien1NP2et | omieta stien 1NP | m2 | 650.579
| " nová omietka stien nad obkladom soc.miestnosti |  | 0
| (2,95-2,1)*(3,44*2+1,967*2) " m.č.110 |  | 9.192
| (2,95-1,5)*(4,24+3,44+1,23*2) "m.č.113 |  | 14.703
| (2,95-2,1)*(1,49*2+1,97*2) "m.č.116 |  | 5.882
| (2,95-2,1)*(2*2+1,97+1,07) "m.č.117 |  | 5.984
| (2,95-2,1)*(4,72+5,572+2,5*2) "m.č.121 |  | 12.998
| (2,95-2,1)*(4,72+5,572+2,5*2) "m.č.122 |  | 12.998
| (2,95-2,1)*(4,72+5,572+2,5*2) "m.č.125 |  | 12.998
| (2,95-2,1)*(4,72+5,572+2,5*2) "m.č.126 |  | 12.998
| " steny bez obkladov |  | 0
| 2,95*(1,2*2+4,24) "m.č.111 1stena NOVé MURIVO YTONG nová omietka ytong +sklot.sieťka |  | 19.588
| -0,8*2 |  | -1.6
| -0,9*1,5 |  | -1.35
| 2,95*(4,24*2+1,2*2) "m.č.112 |  | 32.096
| -1*2,1 |  | -2.1
| -1*2,1 " D10L |  | -2.1
| 2,95*(4,05*2+4,24*2) " m.č.115 |  | 48.911
| -0,8*2 |  | -1.6
| -0,9*1,5 |  | -1.35
| 2,95*(4,05*2+4,24*2) "m.č.118 |  | 48.911
| -0,8*2 |  | -1.6
| (0,9*1,5)*2 |  | 2.7
| 2,95*(26,7*2+2,08*2) "m.č.119 |  | 169.802
| -1,2*0,9 |  | -1.08
| -1,5*2,15 |  | -3.225
| -(0,8*2)*9 |  | -14.4
| -(1*2,1) |  | -2.1
| 2,95*(3,6*2+7,32*2) "m.č.120 |  | 64.428
| -0,8*2 |  | -1.6
| -(0,9*1,5)*3 |  | -4.05
| 2,95*(3,6*2+7,32*2) "m.č.123 |  | 64.428
| -(0,8*2)*2 |  | -3.2
| -(0,9*1,5)*3 |  | -4.05
| 2,95*(3,6*2+7,32*2) "m.č.124 |  | 64.428
| -(0,8*2)*2 |  | -3.2
| -(0,9*1,5)*3 |  | -4.05
| 2,95*(3,6*2+7,32*2) "m.č.127 |  | 64.428
| -(0,8*2)*2 |  | -3.2
| -(0,9*1,5)*3 |  | -4.05
| 2,95*(4,05*2+4,24*2) "m.č.128 |  | 48.911
| -(0,8*2)*2 |  | -3.2
| -(0,9*1,5)*2 |  | -2.7
OMstien1NP2et | Medzisúčet prízemie v.č.A05 |  | 650.579
Použitie figúry:
612460372.S | Vnútorná omietka stien vápennocementová tenkovrstvová, hr. 6 mm | m2 | 650.579
612465118 | Príprava vnútorného podkladu stien napr.BAUMIT, Uzatvárací základ (Baumit rGrund) | m2 | 650.579
6124651R1 | Aplikácia spevn. základného náteru napr. BAUMIT SANOVA PRIMER | m2 | 650.579
784410100.S | Penetrovanie jednonásobné jemnozrnných podkladov výšky do 3,80 m | m2 | 1143.342
784451271.S | Maľby z maliarskych zmesí práškových, základné ručne nanášané dvojnásobné na jemnozrnný podklad výšky do 3,80 m | m2 | 1143.342
OMstientechm | omietka stien techn.miestmnosti | m2 | 52.24
| " nová stierka vrchná časť vyspravenie |  | 0
| 2,6*(3,45+3,45+4,18+4,18) "m.č107 |  | 39.676
| -0,8*2 |  | -1.6
| 2,6*(1,9*2+1,17*2) "m.č.108 |  | 15.964
| -0,9*2 |  | -1.8
OMstientechm | Medzisúčet prízemien techn.miestnosti |  | 52.24
Použitie figúry:
612462744 | Vnútorná sanačná omietka stien napr. BAUMIT NHL stierka, ručné nanášanie, hr. 3 mm | m2 | 52.24
612465113 | Príprava vnútorného podkladu stien penetračný náter | m2 | 52.24
784410100.S | Penetrovanie jednonásobné jemnozrnných podkladov výšky do 3,80 m | m2 | 1143.342
784451271.S | Maľby z maliarskych zmesí práškových, základné ručne nanášané dvojnásobné na jemnozrnný podklad výšky do 3,80 m | m2 | 1143.342
OMstienYtong | omietka stien yrong | m2 | 112.193
| "ytong nové murivo |  | 0
| " domurovanie obv. murivo |  | 0
| 0,9*1,5 " okno m.č.110 |  | 1.35
| 1*2,1 "m.č.118 ô zam. dvere otvor |  | 2.1
| 2,08*2,95 |  | 6.136
| -(1,2*0,9) " O4 |  | -1.08
| 2,95*(4,24+1,97)*2 "m.č.118/116/117 |  | 36.639
| -0,6*2*2 |  | -2.4
| 2,95*(4,24)*2 "m.č.110/128 |  | 25.016
| 2,95*4,24*2 " m.č.115 |  | 25.016
| -0,6*2*2 |  | -2.4
| 2,95*4,24*2 "m.č.111 |  | 25.016
| -0,8*2*2 |  | -3.2
OMstienYtong | Súčet |  | 112.193
Použitie figúry:
612468561.S | Vnútorná stierka stien YTONG vápenná, hr. 2 mm+ sklotextilná mriežka | m2 | 112.193
784410100.S | Penetrovanie jednonásobné jemnozrnných podkladov výšky do 3,80 m | m2 | 1143.342
784451271.S | Maľby z maliarskych zmesí práškových, základné ručne nanášané dvojnásobné na jemnozrnný podklad výšky do 3,80 m | m2 | 1143.342
OMstropy | om stropov | m2 | 328.33
| " m.č.114 bez zmeny |  | 0
| 14,82+2,25+4,83+8,35+17,17+5,53+5,22+11,62+4,12+3,94+17,17+55,54+26,35+13,8+13,8+26,35+26,35+13,8+13,8+26,35+17,17 |  | 328.33
OMstropy | Súčet |  | 328.33
Použitie figúry:
611460363.S | Vnútorná omietka stropov vápennocementová jednovrstvová, hr. 10 mm | m2 | 328.33
611460112.S | Príprava vnútorného podkladu stropov na betónové podklady kontaktným mostíkom | m2 | 328.33
611461111 | Príprava vnútorného podkladu stropov napr. BAUMIT, cementový Prednástrek (Baumit Vorspritzer 2 mm), ručné nanášanie | m2 | 328.33
784410100.S | Penetrovanie jednonásobné jemnozrnných podkladov výšky do 3,80 m | m2 | 1143.342
784451271.S | Maľby z maliarskych zmesí práškových, základné ručne nanášané dvojnásobné na jemnozrnný podklad výšky do 3,80 m | m2 | 1143.342
P1aKDdlažba1np | P1a keramická dlažba mokré priestory wc ,sprcha | m2 | 76.83
| " P1a soc. priestory |  | 0
0
| " keramická dlažba 8-10mm rozmer a farbu určí ivestor |  | 0
| " lepiaca malta hr.5mm |  | 0
| "podklad |  | 0
| " hydroizolčná stierka hr.5mm - mokré priestory soc. |  | 0
| " penetračný náter |  | 0
| "pôv. konštrukcia |  | 0
| " zbavený nečistot |  | 0
| "poter v spade 5mm |  | 0
0
0
| 8,35 "m.č.110 |  | 8.35
| 5,22 " m.č.113 |  | 5.22
| 4,12 "m.č.116 |  | 4.12
| 3,94 " m.č.117 |  | 3.94
| 13,80 "m.č.121 |  | 13.8
| 13,80 "m.č.122 |  | 13.8
| 13,80 "m.č.125 |  | 13.8
| 13,80 "m.č.126 |  | 13.8
P1aKDdlažba1np | Medzisúčet |  | 76.83
Použitie figúry:
771571132.S | Montáž podláh z dlaždíc keramických do malty v obmedzenom priestore veľ. 300 x 300/10mm vr. škárovania - P1a soc.priestory | m2 | 82.25
711111010.S | Izolácia proti zemnej vlhkosti,povrchovej a tlakovej vode do 1,5bar jednozložkovým HI tmelom na báze cementu vodorovná - KD | m2 | 82.25
597740001910 | Dlaždice keramické napr.TAURUS COLOR, lxvxhr 298x298x9 mm, svetlo sivá, RAKO/farbu určí investor | m2 | 81
P1pvc1NP | PVC lepene | m2 | 229.6
| " P1 PVC |  | 0
| " PVC ZÁŤAŽOVÁ PODLAHA LEPENÁ K PODKLADU. |  | 0
| " ZÁŤAŽOVÁ TRIEDA MIN. 33. SPOJE ZVÁRANÉ |  | 0
| " DISPERZNÉ AKRYLÁTOVÉ LEPIDLO |  | 0
| "podklad : |  | 0
| " SAMONIVELIZAČNÁ STIERKA 20 mm alt.anhydritový poter |  | 0
| " PENETRAČNÝ NÁTER |  | 0
| " (V PRÍPADE POTREBY PREBRÚSIŤ) |  | 0
0
| 17,17 "m.č.111 |  | 17.17
| 5,53 "m.č.112 |  | 5.53
| 11,62 " m..115 |  | 11.62
| 17,17 " m.č.118 |  | 17.17
| 55,54 "m.č.119 |  | 55.54
| 26,35 "m.č.120 |  | 26.35
| 26,35 " m.č.123 |  | 26.35
| 26,35 "m.č.124 |  | 26.35
| 26,35 "m.č.127 |  | 26.35
| 17,17 "m.č.128 |  | 17.17
P1pvc1NP | Medzisúčet prízemie v.č.A03 |  | 229.6
Použitie figúry:
776541100.S | Lepenie povlakových podláh PVC lepených k podkladu , zvárané spoje, vr.soklov- P1 | m2 | 229.6
77699212R1.S | Vyspravenie podkladu nivelačnou stierkou hr. 20 mm, vr.penetrácie a vyčistenie podkladu | m2 | 229.6
284110000510 | Podlaha PVC heterogénna akustická napr.Tapiflex Stairs, hr.2 mm, trieda záťaže 33, tlmenie hluku 19 dB, spoje zvárané , disp.lepidlo akrylátové | m2 | 290.057
ST03KO1np | ST03 KO | m2 | 196
| " KO |  | 0
| " ST03 podklad PP pôv.tehla, a porobet.priečka |  | 0
| " NALEPENIE KERAMICKÉHO OBKLADU HR. 10 mm |  | 0
| " APLIKÁCIA FLEXIBILNEJ LEPIACEJ MALTY BAUMIT BAUMACOL FLEXTOP HR. 5 mm |  | 0
| "podklad |  | 0
| " APLIKÁCIA PENETRAČNÉHO NÁTERU BAUMIT GRUND |  | 0
| " APLIKÁCIA SPEVŇUJÚCEHO ZÁKLADNÉHO NÁTERU BAUMIT SANOVA PRIMER |  | 0
| " OČISTENIE POVRCHU STIEN |  | 0
0
| 2,1*(3,44*2+1,967*2) " m.č.110 |  | 22.709
| 1,5*(4,24+3,44+1,23*2) "m.č.113 |  | 15.21
| 2,1*(1,49*2+1,97*2) "m.č.116 |  | 14.532
| 2,1*(2*2+1,97+1,07) "m.č.117 |  | 14.784
| 2,1*(4,72+5,572+2,5*2) "m.č.121 |  | 32.113
| 2,1*(4,72+5,572+2,5*2) "m.č.122 |  | 32.113
| 2,1*(4,72+5,572+2,5*2) "m.č.125 |  | 32.113
| 2,1*(4,72+5,572+2,5*2) "m.č.126 |  | 32.113
| 0,313 |  | 0.313
ST03KO1np | Medzisúčet ST03 1NP A05 nový stav |  | 196
Použitie figúry:
781441017.S | Montáž obkladov vnútor. stien z obkladačiek kladených do malty napr. FLEXTOP BAUMACOL FLEXTOP hr.5mm +penetračný náter , veľ. 300x200 mm - KO | m2 | 196
711113141.S | Izolácia proti zemnej vlhkosti a povrchovej vodeI 2-zložkovou stierkou hydroizolačnou minerálnou pružnou hr. 2 mm na ploche zvislej - KO | m2 | 196
597640000700.S | Obkladačky keramické glazované jednofarebné hladké lxv 300x200 vr.rohových lišt napr.RAKO PIAZZETTA svetlobéžová (výber inv) | m2 | 206
SO01/ SO01.2B | SO012B Stavebná časť - nové konštrukcie exterier , KZS
KZS5 | KZS hr.0m ostenia a nadpražia | m2 | 40.831
| " osetnia |  | 0
| 0,35*(1,5+0,9+1,5)*18 |  | 24.57
| 0,35*(1,5+0,9+1,5)*4 |  | 5.46
| 0,35*(0,6+0,9+0,6)*8 |  | 5.88
| 0,35*(0,9+1,2+0,9)*1 |  | 1.05
| 0,35*(2,2+1,46+2,2) |  | 2.051
| 0,35*(2,1+1+2,1) |  | 1.82
KZS5 | Súčet |  | 40.831
KZSsokelZ3 | kzs XPD hr.160mm sokel | m2 | 80
| " Z3 zateplenie sokla v úrovni 500-600mm od chodníka a terenu |  | 0
| " skladba zateplenia |  | 0
| " lepiaca stierka |  | 0
| " extdrudovaný XPS hr160mm kotv. tanierovými rozperkami |  | 0
| " armobvacia sieťka cez kotvu 2x |  | 0
| " tenkovrstvová silikónová omietka hr.2mm (alt. soklová omietka) |  | 0
0
| " dk -0,4 hk +0,2 600mm |  | 0
| 0,6*(0,16+27,4+0,16) |  | 16.632
| 0,6*(1,25+1,2) "pri schodisku do m.č.101 |  | 1.47
| " dk -1,6 , -0,45 |  | 0
| 0,6*(0,16+8,65) |  | 5.286
| " dk -0,15 hk +0,45 600,, |  | 0
| 0,6*(0,16+15+0,16) |  | 9.192
| -0,6*1,5 " D9L |  | -0.9
| " dk -0,15 v sklone / 50cm pod terenom okapový chodník sa vybura |  | 0
| 0,6*(0,16+8,65) |  | 5.286
| 0,6*(4,3+0,16+1,8+5,3+0,16+1,8) |  | 8.112
| 0,6*(0,16+8,2+0,16+1,8+5,3+0,16+1,8) |  | 10.548
| 0,6*(4,3+0,16) |  | 2.676
| 0,6*(0,16+14,8+0,16) |  | 9.072
| 0,6*(7,73) |  | 4.638
| 72,012*0,1 " nerovnosti a odskoky |  | 7.201
| 1-0,213 |  | 0.787
KZSsokelZ3 | Súčet v.č.A09, A05, vid detaily A-10 |  | 80
Použitie figúry:
625250554.S | KZS soklovej alebo vodou namáhanej časti hr. 160 mm, skrutkovacie kotvy - Z3 | m2 | 80
622421712.S | Vyrovnanie stien po obití soklových obkladov / podklad Z3 | m2 | 80
622461281.S | Vonkajšia omietka stien pastovitá dekoratívna mozaiková/soklová | m2 | 80
KZSZ1 | KZS EPS hr.160mm | m2 | 498
| " Z1 |  | 0
| " lepiaca stierka |  | 0
| " polystyren EPS-F hr160mm kotv. tanierovými hmoždinkami |  | 0
| " armovacia stierka so sklennou sieťkou /kotvenie cez sieťku |  | 0
| " tenkovrstvová silikonová omietka hr.2mm |  | 0
0
| " dk -1,1 hk +3,75 a dk -0,15 hk +3,75 v sklone |  | 0
| (6,35+5,5)/2*(8,65+0,16) |  | 52.199
| " dk +0,2 hk +4,3 |  | 0
| 4,5*(27,4+0,16) |  | 124.02
| -(0,9*1,5)*10 |  | -13.5
| " hk +3,75 |  | 0
| 3,8*(7,51+0,16) |  | 29.146
| -(1,2*1,5)*2 |  | -3.6
| -1,26*2,1 |  | -2.646
| 3,8*(15+0,16) |  | 57.608
| 1,5*2,15 |  | 3.225
| 4,1*8,64 |  | 35.424
| -1,3*2,4 |  | -3.12
| " hk +4,3 dk -0,1 |  | 0
| 4,4*(4,3+1,8+5,3+1,8+8,2+1,8+5,3+1,8+4,3+0,16*6) |  | 156.464
| -(0,9*1,5)*12 |  | -16.2
| -(0,9*0,6)*8 |  | -4.32
| 4,5*4 |  | 18
| (5,8+4)/2*4 |  | 19.6
| 5,8*4,2 |  | 24.36
| -2,4*1,5 |  | -3.6
| -(0,9*0,6)*2 |  | -1.08
| -(2,4*1,5) |  | -3.6
| -(0,8*1,1) |  | -0.88
| " X3 hk +4,3 dk |  | 0
| 0,45*14,25 |  | 6.413
| 473,913*0,05 " odskoky nerovnosti |  | 23.696
| 0,391 |  | 0.391
KZSZ1 | Súčet |  | 498
Použitie figúry:
625250254.S | KZS z bieleho EPS hr. 160 mm, zatĺkacie kotvy - Z1 | m2 | 498
622451071.S | Vyspravenie povrchu vonkajších maltou cementovou pre omietky /opadané časti vyrovnanie pod zateplenie | m2 | 550.97
622461053.S | Vonkajšia omietka stien silikónová roztieraná, hr. 2 mm | m2 | 574.302
KZSZ2 | KZS Z2 | m2 | 32.88
| " Z2 |  | 0
| " zateplenie obvodového plášta -požiarne zábrany |  | 0
| " lepiaca stierka |  | 0
| " doska z minerálnej vlny hr.160mm kotv. tanierovými rozperkami |  | 0
| " armovacia sieťka so sklotex. sieťkou |  | 0
| " tenkovrstvová silikonová omietka hr.2mm |  | 0
| " bleskozvod v trukách |  | 0
| 0,2*3,8 |  | 0.76
| 0,4*3,8+0,2*3,8+0,4*3,8+0,4*3,8 |  | 5.32
| 0,4*3,8*4 |  | 6.08
| 0,4*4,6*2 |  | 3.68
| 5,6*3,4 " hk +3,55 dk -2,05 |  | 19.04
| -2,4*1,5 " okno |  | -3.6
| 1*1,6 "dvere |  | 1.6
KZSZ2 | Súčet v.č.A09, A10 |  | 32.88
Použitie figúry:
625250711.S | KZS z minerálnej vlny hr. 160 mm, skrutkovacie kotvy pož. zábrany - ozn.Z2 | m2 | 32.88
622451071.S | Vyspravenie povrchu vonkajších maltou cementovou pre omietky /opadané časti vyrovnanie pod zateplenie | m2 | 550.97
622461053.S | Vonkajšia omietka stien silikónová roztieraná, hr. 2 mm | m2 | 574.302
KZSZ4 | KZS Z4 strešná rímsa S1 | m2 | 9
| " detail zateplenia strechy S1 zateplenie rimsy v.č.A10 |  | 0
| (0,3+0,3)*14,85 |  | 8.91
| 0,09 |  | 0.09
KZSZ4 | Súčet |  | 9
Použitie figúry:
625250201.S | KZS z bieleho EPS hr. 30 mm, skrutkovacie kotvy - zateplenie rimsy - Z4 | m2 | 9
622451071.S | Vyspravenie povrchu vonkajších maltou cementovou pre omietky /opadané časti vyrovnanie pod zateplenie | m2 | 550.97
622461053.S | Vonkajšia omietka stien silikónová roztieraná, hr. 2 mm | m2 | 574.302
KZSZ4a | KZS Z4a steny a podhlad 50mm mineral m.č.109 | m2 | 11.09
| "podhlad |  | 0
| 1,9*2,3 "m.č.109 |  | 4.37
| "steny |  | 0
| 2,6*(1,9+2,3) "m.č.109 |  | 10.92
| -(0,9*2) |  | -1.8
| -(1,2*2) |  | -2.4
KZSZ4a | Súčet |  | 11.09
Použitie figúry:
625250703.S | KZS z minerálnej vlny hr. 50 mm, skrutkovacie kotvy -Z4a | m2 | 11.09
622451071.S | Vyspravenie povrchu vonkajších maltou cementovou pre omietky /opadané časti vyrovnanie pod zateplenie | m2 | 550.97
622461053.S | Vonkajšia omietka stien silikónová roztieraná, hr. 2 mm | m2 | 574.302
lešenie | lešenie | m2 | 630
| "lešenia - dodávateľ stavby podla harmonogramu prác |  | 0
| 5,5*9+4,6*28 |  | 178.3
| 4,5*15+4,5*7,6 |  | 101.7
| 4,6*8,7+5*(27,4+1,8*4) |  | 213.02
| 5*8+6,4*15 |  | 136
| 0,98 |  | 0.98
lešenie | Súčet |  | 630
Použitie figúry:
941941052.S | Montáž lešenia ľahkého pracovného radového s podlahami šírky nad 1,20 m do 1,50 m | m2 | 630
941941391.S | PPrenajom lešenia podľa harmonogramu prác | m2 | 630
941941852.S | Demontáž lešenia ľahkého pracovného radového s podlahami šírky nad 1,20 do 1,50 m | m2 | 630
okapchodník | okapový chodník | m2 | 37.02
| " nový okapový chodník |  | 0
0
| 0,6*(6,8+6,8+27,4+1,8*4+8,2+5,3) |  | 37.02
okapchodník | Súčet |  | 37.02
Použitie figúry:
581114113.S | Kryt z betónu prostého C 25/30 komunikácií pre peších hr. 100 mm | m2 | 37.02
569251111.S | Spevnenie krajníc alebo komun. pre peších s rozpr. a zhutnením, štrkopieskom alebo kamen. ťaženým hr. 150 mm /okapový chodník | m2 | 37.02
569851111.S | Spevnenie krajníc alebo komun. pre peších s rozpr. a zhutnením, štrkodrvinou hr. 150 mm | m2 | 37.02
SO01/ SO01.C | SO01.C Stavebná časť strecha S1, S2
strechaS1 | strecha S1 plocha vn. po atiku | m2 | 119
| 8,35*14,25 |  | 118.988
| 1-0,988 |  | 0.012
strechaS1 | Medzisúčet |  | 119
Použitie figúry:
712290010.S | Zhotovenie parozábrany pre strechy ploché do 10° | m2 | 490
631571010.S | Násyp z kameniva ťaženého na plochých strechách vodorovný alebo v spáde, s utlačením urovnaním povrchu | m3 | 49
712370350.S | Zhotovenie povlakovej krytiny striech plochých do 10° fóliou EPDM vodorovne a zvislo | m2 | 591.135
712990040.Sx | Položenie geotextílie vodorovne alebo zvislo na strechy ploché do 10°- separačná vrstva geotextília | m2 | 490
713142255.S | Montáž tepelnej izolácie striech plochých do 10° polystyrénom, rozloženej v dvoch vrstvách, prikotvením | m2 | 490
strechaS2 | strecha S2 po atiku | m2 | 371
| 27*12,6+1,8*4,3+1,8*8,2+1,8*4,3 |  | 370.44
| 0,56 |  | 0.56
strechaS2 | Medzisúčet |  | 371
Použitie figúry:
712290010.S | Zhotovenie parozábrany pre strechy ploché do 10° | m2 | 490
631571010.S | Násyp z kameniva ťaženého na plochých strechách vodorovný alebo v spáde, s utlačením urovnaním povrchu | m3 | 49
712370350.S | Zhotovenie povlakovej krytiny striech plochých do 10° fóliou EPDM vodorovne a zvislo | m2 | 591.135
712990040.Sx | Položenie geotextílie vodorovne alebo zvislo na strechy ploché do 10°- separačná vrstva geotextília | m2 | 490
713142255.S | Montáž tepelnej izolácie striech plochých do 10° polystyrénom, rozloženej v dvoch vrstvách, prikotvením | m2 | 490
strechyFolia | strecha folia S1,S2 vr. atik | m2 | 591.135
| " vodorovná časť |  | 0
| strechaS1 |  | 119
| strechaS2 |  | 371
| " vodorovná atika na OSB dosky |  | 0
| (0,3+0,16)*(8,65*2) |  | 7.958
| (0,3+0,16)*(0,16+0,3+14,25+0,3+0,16) |  | 6.978
| (0,3+0,16)*27,4*2 |  | 25.208
| (0,3+0,16)*(14,4+1,8*4) |  | 9.936
| " zvislá atika |  | 0
| 0,35*8,65*2 |  | 6.055
| 0,5*(14,4*2+27*2+1,8*4) |  | 45
strechyFolia | Súčet |  | 591.135
Použitie figúry:
712370350.S | Zhotovenie povlakovej krytiny striech plochých do 10° fóliou EPDM vodorovne a zvislo | m2 | 591.135
712990040.S | Položenie geotextílie vodorovne alebo zvislo na strechy ploché do 10° | m2 | 591.135