## Príloha č. 1
Názov predmetu zákazky:
Sety na podvodnú hrudnú drenáž
LIST S KONTAKTNÝMI ÚDAJMI OPRÁVNENEJ OSOBY UCHÁDZAČA
Obchodný názov uchádzača:
Sídlo uchádzača:
IČO:
DIČ:
Kontaktná osoba uchádzača - počas prieskumu trhu
Meno a priezvisko:
Pracovné zaradenie:
Telefónne číslo:
E-mail:
Kontaktná osoba uchádzača - plnenie zmluvy
Meno a priezvisko:
Pracovné zaradenie:
Telefónne číslo:
E-mail:
V:
Dňa:
Podpis a pečiatka:
Meno a priezvisko oprávnenéj osoby na podpisovanie:
Poznámka:
- povinné údaje vyplní uchádzač

## Príloha č. 2
Názov predmetu zákazky:
Sety na podvodnú hrudnú drenáž
ŠPECIFIKÁCIA PREDMETU ZÁKAZKY
Požadované minimálne technické vlastnosti, parametre a hodnoty predmetu zákazky |  |  | Uchádzač uvedie informácie, či ním ponúkaný produkt spĺňa, resp. nespĺňa verejným obstarávateľom definované požiadavky na predmet zákazky (v prípade, ak ponúkaný produkt nespĺňa definované požiadavky uvedie ekvivalentnú hodnotu ním ponúkaného produktu)
|  |  | spĺňa / nespĺňa | hodnota ponúkaného ekvivalentného produktu
Položka č. 1 - Sety na podvodnú hrudnú drenáž
1. | Hrudná drenážna jednotka musí obsahovať:
1.1 | dve zberné komory:
1.1.1 | dominantná zberná komora:
1.1.1.1 | požaduje sa objem zbernej komory: max. 2 120 ml, bez vplyvu na šírku nádoby
1.1.1.2 | požaduje sa výrazne označená stupnica na odčítavanie množstva drénovanej tekutiny v zbernej komore: max. 2 120 ml
1.1.1.3 | požaduje sa stupnica s nasledovným graduovaním v dominantnej zbernej komore:
a) | od 0 ml - do 200 ml: možnosť odčítania po 0,5 ml alebo 1 ml alebo 2 ml alebo 2,5 ml alebo 5 ml. Alebo rôzna kombinácia týchto možností.
b) | od 200 ml - vyššie: možnosť odčítania po 2 ml alebo 2,5 ml alebo 5 ml alebo 10 ml. Alebo rôzna kombinácia týchto možností.
1.1.2 | minoritná zberná komora:
1.1.2.1 | požaduje sa objem zbernej komory: max. 1 200 ml
1.1.2.2 | požaduje sa výrazne označená stupnica na odčítavanie množstva drénovanej tekutiny v zbernej komore: max. 1 200 ml
1.1.2.3 | požaduje sa stupnica s nasledovným graduovaním v minoritnej zbernej komore:
a) | od 0 ml - vyššie: rozsah odčítania po 2 ml alebo 5 ml alebo 10 ml. Alebo rôzna kombinácia týchto možností.
1.2 | komoru s vodným uzáverom a s farebne odlíšenou tekutinou
1.3 | komoru kontroly sania s viditeľnou stupnicou
2. | Požaduje sa:
2.1 | port na zastavenie podtlaku a špeciálny otvor na vytvorenie maximálneho podtlaku alebo port sa klemuje peanom.
2.2 | rozsah podtlaku: 0 cm - 25 cm vodného stĺpca
2.3 | gumový port na odstránenie nadbytočnej vody
2.4 | plávajúca gulička – indikátor intratorakálneho tlaku
2.5 | automatický ventil na uvoľnenie negatívneho tlaku
2.6 | manuálny ventil na zmenu intenzity odsávania
2.7 | silikónové hadice: v počte 2 ks
2.7.1 | dĺžka: min. 1,6 m - max. 2,5 m
2.7.2 | hrúbka: min. 2,5 mm
2.7.3 | ID: 3/8 s výstužou proti zalomeniu
2.7.4 | ukončenie hadice kónusovou spojkou ¼ pre napojenie drénov a tlačka na uzáver hadice alebo peán
2.8 | hadica s výstužou proti zalomeniu pri výstupe z drenážnych komôr, lievikom a uzáverom
2.9 | rotovateľný pevný stabilný stojan
2.10 | bočné držiaky na uchytenie o lôžko postele
2.11 | rozmery drenážnej jednotky:
2.11.1 | šírka: min. 19 cm - max. 35 cm
2.11.2 | výška: min. 30 cm - max. 39 cm
2.11.3 | hĺbka: min. 5 cm - max. 7,5 cm
2.12 | model s dvoma vstupmi pre hrudné drény a dvoma oddelenými zbernými komorami umožňujúcimi nezávislú hrudnú drenáž z dvoch anatomických lokalít
2.13 | balenie po 1 ks v sterilnom dvoj-obale
Týmto potvrdzujem, že všetky uvedené informácie sú pravdivé.
Obchodný názov uchádzača:
Sídlo uchádzača:
IČO:
DIČ:
Kontaktná osoba dodávateľa pre účely overenia si informácií týkajúcich sa technických parametrov ponúkaného produktu:
Meno a priezvisko:
Pracovné zaradenie:
Telefónne číslo:
E-mail:
V:
Dňa: |  | Podpis a pečiatka:
Meno a priezvisko oprávnenéj osoby na podpisovanie:
Poznámka:
- povinné údaje vyplní uchádzač

## Príloha č. 3
Názov predmetu zákazky:
Sety na podvodnú hrudnú drenáž
ŠTRUKTÚROVANÝ ROZPOČET CENY
Por. č. | Názov položky | Mer. jed. (MJ) | Predpokladané množstvo MJ | Názov ponúkaného produktu uchádzača | Katalógové číslo | Kód MZ SR | Kód ŠUKL | Jednotková cena za MJ v EUR |  |  |  | Celková cena za predpokladané množstvo MJ v EUR
[8 empty] | bez DPH | Sadzba DPH v % | DPH | s DPH | bez DPH | s DPH
1. | 2. | 3. | 4. | 5. | 6. | 7. | 8. | 9. | 10. | 11. | 12. | 13. | 14.
1. | Sety na podvodnú hrudnú drenáž | ks | 1960 | [6 empty] | 0 | 0 | 0 | 0
|  |  | 1960 | [8 empty] | 0 | 0
Obchodný názov uchádzača:
Sídlo uchádzača:
IČO:
DIČ:
V:
Dňa: | [10 empty] | Podpis a pečiatka:
Meno a priezvisko oprávnenéj osoby na podpisovanie:
Poznámka:
- povinné údaje vyplní uchádzač
- kritérium na vyhodnotenie ponúk
Uchádzač je povinný k príslušnej položke predmetu zákazky uviesť ten produkt, ktorý označil žltým podfarbením celého riadku v Prílohe č. 4 ako produkt s najvyššou jednotkovou cenou ponúknutý k príslušnej položke predmetu zákazky.

## Príloha č. 4
Názov predmetu zákazky:
Sety na podvodnú hrudnú drenáž
SORTIMENT PONÚKANÉHO TOVARU
Položka č. 1 - Titánový atraumatický klip, Typ 1
Por. č. | Obchodný názov ponúkaného produktu | Výrobca ponúkaného produktu | Katalógové číslo | ŠUKL | Kategorizačný kód | Číslo rozhodnutia | Merná jednotka (MJ) | Jednotková cena za MJ |  |  | Predpokladané množstvo na zmluvné obdobie
[8 empty] | bez DPH | DPH v % | s DPH
1. | 2. | 3. | 4. | 5. | 6. | 7. | 8. | 9. | 10. | 11. | 12.
1960
Uchádzač je povinný produkt s najvyššou zmluvnou jednotkovou cenou bez DPH uvedený u príslušnej položky viditeľne označíť žltým podfarbením celého riadku.
Obchodný názov uchádzača:
Sídlo uchádzača:
IČO:
DIČ:
V:
Dňa:
Podpis a pečiatka:
Meno a priezvisko oprávnenéj osoby na podpisovanie:
Poznámka:
- povinné údaje vyplní uchádzač

## Príloha č. 5
Názov predmetu zákazky:
Sety na podvodnú hrudnú drenáž
VYHLÁSENIE UCHÁDZAČA O SÚHLASE S OBSAHOM NÁVRHU ZMLUVNÝCH PODMIENOK
Obchodný názov uchádzača:
Sídlo uchádzača:
IČO:
DIČ:
Uchádzač vo verejnom obstarávaní na uvedený predmet zákazky týmto vyhlasuje, že s návrhom zmluvných podmienok bez výhrad SÚHLASÍ.
V:
Dňa:
Podpis a pečiatka:
Meno a priezvisko oprávnenéj osoby na podpisovanie:
Poznámka:
- povinné údaje vyplní uchádzač

## Príloha č. 6
Názov predmetu zákazky:
Sety na podvodnú hrudnú drenáž
VYHLÁSENIE UCHÁDZAČA O ULOŽENOM ZÁKAZE ÚČASTI VO VEREJNOM OBSTARÁVANÍ
Obchodný názov uchádzača:
Sídlo uchádzača:
IČO:
DIČ:
Uchádzač vo verejnom obstarávaní na uvedený predmet zákazky týmto vyhlasuje, že nemá uložený zákaz účasti vo verejnom obstarávaní potvrdený konečným rozhodnutím v Slovenskej republike alebo v štáte sídla, miesta podnikania alebo obvyklého pobytu.
V:
Dňa:
Podpis a pečiatka:
Meno a priezvisko oprávnenéj osoby na podpisovanie:
Poznámka:
- povinné údaje vyplní uchádzač

## Príloha č. 7
Názov predmetu zákazky:
Sety na podvodnú hrudnú drenáž
VYHLÁSENIE UCHÁDZAČA O ZÁPISE DO ZHS
Obchodný názov uchádzača:
Sídlo uchádzača:
IČO:
DIČ:
Uchádzač vo verejnom obstarávaní na uvedený predmet zákazky týmto vyhlasuje, že je zapísaný v zozname hospodárskych subjektov.
V:
Dňa:
Podpis a pečiatka:
Meno a priezvisko oprávnenéj osoby na podpisovanie:
Poznámka:
- povinné údaje vyplní uchádzač