## Celkový krycí list
CELKOVÝ KRYCÍ LIST ROZPOČTU
| Názov stavby |  |  | Bratislava P PZ, Budyšínska 2/A. Rekonštrukcia elektroinštalácie (SIENA) | [8 empty] | JKSO
| Časť: | [11 empty] | EČO
Miesto
[13 empty] | IČO | IČ DPH
| Objednávateľ |  |  | Ministerstvo vnútra Slovenskej republiky
| Projektant |  |  | Ing. Peter Cehlár | [8 empty] | 51342871
Zhotoviteľ
| Spracoval |  |  | Ing. Peter Cehlár | [8 empty] | 51342871
|  |  |  | Rozpočet číslo |  | Dňa | [6 empty] | CPV
[6 empty] | 2021-08-23 | [6 empty] | CPA
Merné a účelové jednotky
Počet |  |  |  | Náklady / 1 m.j. | Počet |  |  | Náklady / 1 m.j. | Počet |  |  |  |  | Náklady / 1 m.j.
|  |  | 0 | 0 |  |  | 0 | 0 |  |  |  |  | 0 |  | 0
|  |  |  | Rozpočtové náklady v |  |  |  | EUR
A |  | Základné rozp. náklady |  |  | B |  | Doplnkové náklady |  | C |  | Vedľajšie rozpočtové náklady
1 | HSV |  | Dodávky | 0 | 8 | Práca nadčas |  | 0 | 13 | GZS |  |  |  |  | 0
2 |  |  | Montáž | 0 | 9 | Bez pevnej podl. |  | 0 | 14 | Projektové práce |  |  |  |  | 0
3 | PSV |  | Dodávky | 0 | 10 | Kultúrna pamiatka |  | 0 | 15 | Sťažené podmienky |  |  |  |  | 0
4 |  |  | Montáž | 0 | 11 |  |  | 0 | 16 | Vplyv prostredia |  |  |  |  | 0
5 | "M" |  | Dodávky | 0 |  |  |  |  | 17 | Iné VRN |  |  |  |  | 0
6 |  |  | Montáž | 0 |  |  |  |  | 18 | VRN z rozpočtu |  |  |  |  | 0
7 | ZRN (r. 1-6) |  |  | 0 | 12 | DN (r. 8-11) |  |  | 19 | VRN (r. 13-18) |  |  |  |  | 0
20 | HZS |  |  | 0 | 21 | Kompl. činnosť |  | 0 | 22 | Ostatné náklady |  |  |  |  | 0
Projektant | [8 empty] | D |  | Celkové náklady
[9 empty] | 23 | Súčet 7, 12, 19-22 |  |  |  |  | 0
Dátum a podpis |  |  |  |  | Pečiatka |  |  |  | 24 | DPH | 20 | % z | 190552.79 |  | 0
Objednávateľ | [8 empty] | 25 | Cena s DPH (r. 23-24) |  |  |  |  | 0
Dátum a podpis |  |  |  |  | Pečiatka |  |  |  | E |  | Prípočty a odpočty
Zhotoviteľ | [8 empty] | 26 | Dodávky zadávateľa |  |  |  |  | 0
[9 empty] | 27 | Kĺzavá doložka |  |  |  |  | 0
Dátum a podpis |  |  |  |  | Pečiatka |  |  |  | 28 | Zvýhodnenie + - |  |  |  |  | 0

## Celková rekapitulácia
CELKOVÁ REKAPITULÁCIA ROZPOČTU
Stavba: Bratislava P PZ, Budyšínska 2/A - Rekonštrukcia elektroinštalácie (SIENA)
Objednávateľ:
Zhotoviteľ: |  |  | Spracoval:
Miesto: |  |  | Dátum: 23. 8. 2021
Kód | Popis | Dodávka | Montáž | Cena celkom
1 | 2 | 3 | 4 | 5
| Oprávnené položky | 0 | 0 | 0
| Neoprávené položky | 0 | 0 | 0
| Celkom | 0 | 0 | 0

## Celkový krycí list oprávnené
CELKOVÝ KRYCÍ LIST ROZPOČTU - OPRÁVNENÉ POLOŽKY
| Názov stavby |  |  | Bratislava P PZ, Budyšínska 2/A. Rekonštrukcia elektroinštalácie (SIENA) | [8 empty] | JKSO
| Časť: | [11 empty] | EČO
Miesto
[13 empty] | IČO | IČ DPH
| Objednávateľ |  |  | Ministerstvo vnútra Slovenskej republiky
| Projektant |  |  | Ing. Peter Cehlár | [8 empty] | 51342871
Zhotoviteľ
| Spracoval |  |  | Ing. Peter Cehlár | [8 empty] | 51342871
|  |  |  | Rozpočet číslo |  | Dňa | [6 empty] | CPV
[6 empty] | 23.08.2021 | [6 empty] | CPA
Merné a účelové jednotky
Počet |  |  |  | Náklady / 1 m.j. | Počet |  |  | Náklady / 1 m.j. | Počet |  |  |  |  | Náklady / 1 m.j.
|  |  | 0 | 0 |  |  | 0 | 0 |  |  |  |  | 0 |  | 0
|  |  |  | Rozpočtové náklady v |  |  |  | EUR
A |  | Základné rozp. náklady |  |  | B |  | Doplnkové náklady |  | C |  | Vedľajšie rozpočtové náklady
1 | HSV |  | Dodávky | 0 | 8 | Práca nadčas |  | 0 | 13 | GZS |  |  |  |  | 0
2 |  |  | Montáž | 0 | 9 | Bez pevnej podl. |  | 0 | 14 | Projektové práce |  |  |  |  | 0
3 | PSV |  | Dodávky | 0 | 10 | Kultúrna pamiatka |  | 0 | 15 | Sťažené podmienky |  |  |  |  | 0
4 |  |  | Montáž | 0 | 11 |  |  | 0 | 16 | Vplyv prostredia |  |  |  |  | 0
5 | "M" |  | Dodávky | 0 |  |  |  |  | 17 | Iné VRN |  |  |  |  | 0
6 |  |  | Montáž | 0 |  |  |  |  | 18 | VRN z rozpočtu |  |  |  |  | 0
7 | ZRN (r. 1-6) |  |  | 0 | 12 | DN (r. 8-11) |  |  | 19 | VRN (r. 13-18) |  |  |  |  | 0
20 | HZS |  |  | 0 | 21 | Kompl. činnosť |  | 0 | 22 | Ostatné náklady |  |  |  |  | 0
Projektant | [8 empty] | D |  | Celkové náklady
[9 empty] | 23 | Súčet 7, 12, 19-22 |  |  |  |  | 0
Dátum a podpis |  |  |  |  | Pečiatka |  |  |  | 24 | DPH | 20 | % z | 190552.79 |  | 0
Objednávateľ | [8 empty] | 25 | Cena s DPH (r. 23-24) |  |  |  |  | 0
Dátum a podpis |  |  |  |  | Pečiatka |  |  |  | E |  | Prípočty a odpočty
Zhotoviteľ | [8 empty] | 26 | Dodávky zadávateľa |  |  |  |  | 0
[9 empty] | 27 | Kĺzavá doložka |  |  |  |  | 0
Dátum a podpis |  |  |  |  | Pečiatka |  |  |  | 28 | Zvýhodnenie + - |  |  |  |  | 0

## Celková rekapitulácia oprávnené
CELKOVÁ REKAPITULÁCIA ROZPOČTU - OPRÁVNENÉ POLOŽKY
Stavba: Bratislava P PZ, Budyšínska 2/A - Rekonštrukcia elektroinštalácie (SIENA)
Objednávateľ:
Zhotoviteľ: |  |  | Spracoval:
Miesto: |  |  | Dátum: 23. 8. 2021
Kód | Popis | Dodávka | Montáž | Cena celkom
1 | 2 | 3 | 4 | 5
| Časť E1.1 - Architektonické a stavebné irešenie | 0 | 0 | 0
| Časť E1.6 - Vzduchotechnické zariadenia (VZT) | 0 | 0 | 0
| Časť E1.7 - Vnútorné silnoprúdové rozvody (ELI) | 0 | 0 | 0
| Celkom | 0 | 0 | 0

## Krycí list E1.1
0
KRYCÍ LIST ROZPOČTU | [6 empty] | v --- nižšie sa nachádzajú doplnkové a pomocné údaje k zostavám --- v | False
Stavba:
Bratislava P PZ, Budyšínska 2/A. Rekonštrukcia elektroinštalácie (SIENA)
Objekt:
SO 01 Administratívna budova, Budyšínska 2/A
Časť:
E 1.1 Architektonické a stavebné riešenie
JKSO: |  |  |  |  | KS:
Miesto: |  | Budyšínska 2/A, 831 01 Bratislava |  |  | Dátum: | 6.2021
Objednávateľ: |  |  |  |  | IČO:
| MV SR, Pribinova 2, 812 72 Bratislava |  |  |  | IČ DPH:
Zhotoviteľ: |  |  |  |  | IČO:
IČ DPH:
Projektant: |  |  |  |  | IČO:
| Ing. Marián Vojtek, VOJTEK ATELIÉR |  |  |  | IČ DPH:
Spracovateľ: |  |  |  |  | IČO:
| Martin Kofira - KM |  |  |  | IČ DPH:
Poznámka:
Cena bez DPH | [5 empty] | 0
|  | Základ dane |  |  | Sadzba dane | Výška dane
DPH |  | 0 |  |  | 20% | 0
| zákl. prenesená | #REF! |  |  | 20% | 0
| zníž. prenesená | #REF! |  |  | 20% | 0
| nulová | #REF! |  |  | 0% | 0
Cena s DPH |  |  | v | EUR |  | 0
Projektant |  |  | Spracovateľ
Dátum a podpis: |  | Pečiatka | Dátum a podpis: |  |  | Pečiatka
Objednávateľ |  |  | Zhotoviteľ
Dátum a podpis: |  | Pečiatka | Dátum a podpis: |  |  | Pečiatka

## Rekapitulácia E1.1
REKAPITULÁCIA ROZPOČTU
Stavba: Bratislava P PZ, Budyšínska 2/A - Rekonštrukcia elektroinštalácie (SIENA)
Časť: E 1.1 Architektonické a stavebné riešenie (ASR)
Objednávateľ:
Zhotoviteľ: |  |  | Spracoval:
Miesto: |  |  | Dátum: 23. 8. 2021
Kód | Popis | Dodávka | Montáž | Cena celkom
1 | 2 | 3 | 4 | 5
HSV | Práce a dodávky HSV | 0 | 0 | 0
PSV | Práce a dodávky PSV | 0 | 0 | 0
OST | Ostatné | 0 | 0 | 0
| Celkom | 0 | 0 | 0

## Rozpočet E1.1
ROZPOČET
Stavba:
Bratislava P PZ, Budyšínska 2/A. Rekonštrukcia elektroinštalácie (SIENA)
Objekt:
SO 01 Administratívna budova, Budyšínska 2/A
Časť:
E1.1 Architektonické a stavebné riešenie
Miesto: | [5 empty] | Dátum:
Objednávateľ: | [5 empty] | Projektant:
Zhotoviteľ: | [5 empty] | Spracovateľ:
PČ | Typ | Kód | Popis | MJ | Množstvo | J.cena [EUR] | Cena celkom [EUR] | Cenová sústava | J. Nh [h] | Nh celkom [h] | J. hmotnosť [t] | Hmotnosť celkom [t] | J. suť [t] | Suť Celkom [t]
Náklady z rozpočtu | [6 empty] | 0 |  |  | 601.6309 |  | 20.4568 |  | 17.1976
| D | HSV | Práce a dodávky HSV |  |  |  | 0 |  |  | 420.7957 |  | 18.0086 |  | 15.6971
| D | 1 | Zemné práce |  |  |  | 0 |  |  | 36.5705 |  | 5.456 |  | 0
1 | K | 130201001.S | Výkop jamy a ryhy v obmedzenom priestore horn. tr.3 ručne | m3 | 7.261 |  | 0 |  | 3.174 | 23.0464 | 0 | 0 | 0 | 0
2 | K | 162201102.S | Vodorovné premiestnenie výkopku z horniny 1-4 nad 20-50m | m3 | 4.86 |  | 0 |  | 0.069 | 0.33534 | 0 | 0 | 0 | 0
3 | K | 162501102.S | Vodorovné premiestnenie výkopku po spevnenej ceste z horniny tr.1-4, do 100 m3 na vzdialenosť do 3000 m | m3 | 4.86 |  | 0 |  | 0.071 | 0.34506 | 0 | 0 | 0 | 0
4 | K | 162501105.S | Vodorovné premiestnenie výkopku po spevnenej ceste z horniny tr.1-4, do 100 m3, príplatok k cene za každých ďalšich a začatých 1000 m | m3 | 140.94 |  | 0 |  | 0.00737 | 1.0387 | 0 | 0 | 0 | 0
5 | K | 167101100.S | Nakladanie výkopku tr.1-4 ručne | m3 | 4.86 |  | 0 |  | 0.832 | 4.0435 | 0 | 0 | 0 | 0
6 | K | 171201201.S | Uloženie sypaniny na skládky do 100 m3 | m3 | 4.86 |  | 0 |  | 0.009 | 0.04374 | 0 | 0 | 0 | 0
7 | K | 171209002.S | Poplatok za skladovanie - zemina a kamenivo (17 05) ostatné | t | 8.116 |  | 0 |  | 0 | 0 | 0 | 0 | 0 | 0
8 | K | 174101102.S | Zásyp sypaninou v uzavretých priestoroch so zhutnením a s urovnaním povrchu zásypu | m3 | 2.401 |  | 0 |  | 1.172 | 2.814 | 0 | 0 | 0 | 0
9 | K | 175101101.S | Obsyp potrubia sypaninou z vhodných hornín | m3 | 3.267 |  | 0 |  | 1.501 | 4.9038 | 0 | 0 | 0 | 0
10 | M | 583310000300.S | Kamenivo ťažené drobné frakcia 0-2 mm | t | 5.456 |  | 0 |  | 0 | 0 | 1 | 5.456 | 0 | 0
| D | 2 | Zakladanie |  |  |  | 0 |  |  | 0.94401 |  | 2.1934 |  | 0
11 | K | 215901101.S | Zhutnenie podložia z rastlej horniny 1 až 4 pod násypy, z hornina súdržných do 92 % PS a nesúdržných | m2 | 7.261 |  | 0 |  | 0.004 | 0.029044 | 0 | 0 | 0 | 0
12 | K | 273321311.S | Betón základových dosiek, železový (bez výstuže), tr. C 16/20 | m3 | 0.981 |  | 0 |  | 0.61891 | 0.60715 | 2.1941 | 2.1524 | 0 | 0
13 | K | 273362442.S | Výstuž základových dosiek zo zvár. sietí KARI, priemer drôtu 8/8 mm, veľkosť oka 150x150 mm | m2 | 6.541 |  | 0 |  | 0.04706 | 0.30782 | 0.00627 | 0.041012 | 0 | 0
| D | 3 | Zvislé a kompletné konštrukcie |  |  |  | 0 |  |  | 7.4653 |  | 0.59785 |  | 0
14 | K | 317161121.S | Pórobetónový preklad nenosný šírky 100 mm, výšky 250 mm, dĺžky 1000 mm | ks | 1 |  | 0 |  | 0.14765 | 0.14765 | 0.01999 | 0.01999 | 0 | 0
15 | K | 317944313.S | Valcované nosníky dodatočne osadzované do pripravených otvorov bez zamurovania hláv č.14 až 22 | t | 0.235 |  | 0 |  | 11.7775 | 2.7677 | 1.09 | 0.25615 | 0 | 0
16 | K | 340291121.S | Dodatočné ukotvenie priečok k tehelným konštrukciam pásovimi kotvami hr. priečky do 100 mm | m | 9.475 |  | 0 |  | 0.15 | 1.4212 | 4e-05 | 0.000379 | 0 | 0
17 | K | 342272031.S | Priečky z pórobetónových tvárnic hladkých s objemovou hmotnosťou do 600 kg/m3 hrúbky 100 mm | m2 | 3.206 |  | 0 |  | 0.473 | 1.5164 | 0.07424 | 0.23801 | 0 | 0
18 | K | 346244353.S | Obmurovka stúpacích potrubí z pórobetónových tvárnic hrúbky 50 mm | m2 | 2.113 |  | 0 |  | 0.763 | 1.6122 | 0.03943 | 0.083316 | 0 | 0
| D | 4 | Vodorovné konštrukcie |  |  |  | 0 |  |  | 4.432 |  | 2.3627 |  | 0
19 | K | 413232211.S | Zamurovanie zhlavia akýmikoľvek pálenými tehlami valcovaných nosníkov, výšky do 150 mm | ks | 14 |  | 0 |  | 0.19188 | 2.6863 | 0.02169 | 0.30366 | 0 | 0
20 | K | 451572111.S | Lôžko pod potrubie, stoky a drobné objekty, v otvorenom výkope z kameniva drobného ťaženého 0-2 mm | m3 | 1.089 |  | 0 |  | 1.603 | 1.7457 | 1.8908 | 2.059 | 0 | 0
| D | 6 | Úpravy povrchov, podlahy, osadenie |  |  |  | 0 |  |  | 148.0999 |  | 7.2459 |  | 0
21 | K | 610991111.S | Zakrývanie výplní vnútorných okenných otvorov, predmetov a konštrukcií, dverných zárubní pred znečistením pri stavebných úpravách vrátane neskoršieho odkrytia vykonávané akýmkoľvek vhodným spôsobom | m2 | 64.96 |  | 0 |  | 0.082 | 5.3267 | 0.00019 | 0.012342 | 0 | 0
22 | K | 611421311.S | Oprava vnútorných vápenných omietok stropov železobetónových rovných tvárnicových a klenieb, opravovaná plocha nad 10 do 30 % hrubých | m2 | 17.1 |  | 0 |  | 0.214 | 3.6594 | 0.0106 | 0.18126 | 0 | 0
23 | K | 611460122.S | Príprava vnútorného podkladu stropov penetráciou hĺbkovou | m2 | 17.1 |  | 0 |  | 0.11204 | 1.9159 | 0.0002 | 0.00342 | 0 | 0
24 | K | 611460206.S | Vnútorná omietka stropov vápenná štuková (jemná), hr. 3 mm | m2 | 17.1 |  | 0 |  | 0.4079 | 6.9751 | 0.0044 | 0.07524 | 0 | 0
25 | K | 611481119.S | Potiahnutie vnútorných stropov sklotextílnou mriežkou s celoplošným prilepením | m2 | 17.1 |  | 0 |  | 0.121 | 2.0691 | 0.00415 | 0.070965 | 0 | 0
26 | K | 612409991.S | Začistenie omietok (s dodaním hmoty) okolo okien, dverí, podláh, obkladov atď. | m | 38.16 |  | 0 |  | 0.14558 | 5.5553 | 0.0028 | 0.10685 | 0 | 0
27 | K | 612421311.S | Oprava vnútorných vápenných omietok stien, v množstve opravenej plochy nad 10 do 30 % hrubých | m2 | 97.871 |  | 0 |  | 0.147 | 14.387 | 0.01069 | 1.0462 | 0 | 0
28 | K | 612460122.S | Príprava vnútorného podkladu stien penetráciou hĺbkovou | m2 | 97.871 |  | 0 |  | 0.052 | 5.0893 | 0.0002 | 0.019574 | 0 | 0
29 | K | 612460206.S | Vnútorná omietka stien vápenná štuková (jemná), hr. 3 mm | m2 | 85.291 |  | 0 |  | 0.318 | 27.1225 | 0.0042 | 0.35822 | 0 | 0
30 | K | 612460243.S | Vnútorná omietka stien vápennocementová jadrová (hrubá), hr. do 20 mm | m2 | 24.09 |  | 0 |  | 0.492 | 11.8523 | 0.0315 | 0.75884 | 0 | 0
31 | K | 612481119.S | Potiahnutie vnútorných stien sklotextílnou mriežkou s celoplošným prilepením | m2 | 109.501 |  | 0 |  | 0.111 | 12.1546 | 0.00415 | 0.45443 | 0 | 0
32 | K | 631501111.S | Násyp s utlačením a urovnaním povrchu z kameniva ťaženého hrubého a drobného | m3 | 0.654 |  | 0 |  | 2.3788 | 1.5557 | 1.7127 | 1.1201 | 0 | 0
33 | K | 632451445 | Doplnenie cementového poteru s plochou jednotlivo (s dodaním hmôt) do 4 m2 a hr. do 70 mm | m2 | 0.568 |  | 0 |  | 0.56865 | 0.32299 | 0.07902 | 0.044883 | 0 | 0
34 | K | 632452223.S | Cementový poter, pevnosti v tlaku 20 MPa, hr. 70 mm | m2 | 6.541 |  | 0 |  | 0.67138 | 4.3915 | 0.1442 | 0.94321 | 0 | 0
35 | K | 632452618.S | Cementová samonivelizačná stierka, pevnosti v tlaku 20 MPa, hr. 10 mm | m2 | 20.89 |  | 0 |  | 0.23 | 4.8047 | 0.01632 | 0.34092 | 0 | 0
36 | K | 642942111.S | Osadenie oceľovej dverovej zárubne alebo rámu, plochy otvoru do 2,5 m2 | ks | 1 |  | 0 |  | 3.0473 | 3.0473 | 0.0175 | 0.0175 | 0 | 0
37 | M | 553310007400.S | Zárubňa oceľová 600x1970 mm | ks | 1 |  | 0 |  | 0 | 0 | 0.0108 | 0.0108 | 0 | 0
38 | K | 642944121.S | Dodatočná montáž oceľovej dverovej zárubne, plochy otvoru do 2,5 m2 | ks | 1 |  | 0 |  | 3.3132 | 3.3132 | 0.03964 | 0.03964 | 0 | 0
39 | M | 553310007500.S | Zárubňa oceľová 800x1970 mm | ks | 1 |  | 0 |  | 0 | 0 | 0.011 | 0.011 | 0 | 0
40 | K | 642945112.S | Osadenie oceľ. zárubní protipožiarnych s obetónov. dvojkrídlové nad 2,5 do 6,5 m2 | ks | 3 |  | 0 |  | 11.5191 | 34.5572 | 0.54347 | 1.6304 | 0 | 0
41 | M | 553310010388 | Zárubňa požiarna oceľová 1600x2500 mm, PO EW 30/D3-C | ks | 1 |  | 0 |  | 0 | 0 | 0 | 0 | 0 | 0
42 | M | 553310010389 | Zárubňa požiarna oceľová 2000x1970 mm, PO EW 30/D3-C | ks | 2 |  | 0 |  | 0 | 0 | 0 | 0 | 0 | 0
| D | 9 | Ostatné konštrukcie a práce-búranie |  |  |  | 0 |  |  | 178.9278 |  | 0.1528 |  | 15.6971
43 | K | 931961112.S | Vložky do dilatačných škár zvislé, z minerálnej plsti hr. 30 mm | m2 | 1.598 |  | 0 |  | 0.22045 | 0.35228 | 0.00336 | 0.0053693 | 0 | 0
44 | K | 941955001.S | Lešenie ľahké pracovné pomocné, s výškou lešeňovej podlahy do 1,20 m | m2 | 74.08 |  | 0 |  | 0.099 | 7.3339 | 0.00153 | 0.11334 | 0 | 0
45 | K | 952901111.S | Vyčistenie budov pri výške podlaží do 4 m | m2 | 74.08 |  | 0 |  | 0.324 | 24.0019 | 5e-05 | 0.003704 | 0 | 0
46 | K | 953921125 | Doplňujúca konštrukcia - revízne dvierka 250x400 mm | ks | 1 |  | 0 |  | 0.42203 | 0.42203 | 0.01531 | 0.01531 | 0 | 0
47 | K | 962031132.S | Búranie priečok alebo vybúranie otvorov plochy nad 4 m2 z tehál pálených, plných alebo dutých hr. do 150 mm, -0,19600t | m2 | 11.593 |  | 0 |  | 0.164 | 1.9013 | 0 | 0 | 0.196 | 2.2722
48 | K | 965043341.S | Búranie podkladov pod dlažby, liatych dlažieb a mazanín,betón s poterom,teracom hr.do 100 mm, plochy nad 4 m2 -2,20000t | m3 | 0.508 |  | 0 |  | 5.8434 | 2.9684 | 0 | 0 | 2.2 | 1.1176
49 | K | 965043441.S | Búranie podkladov pod dlažby, liatych dlažieb a mazanín,betón s poterom,teracom hr.do 150 mm, plochy nad 4 m2 -2,20000t | m3 | 1.089 |  | 0 |  | 5.8434 | 6.3635 | 0 | 0 | 2.2 | 2.3958
50 | K | 965044205 | Príprava podkladov existujúcich betónových podláh, prikresanie, vyčistenie a vyrovnanie poterom | m2 | 18.829 |  | 0 |  | 0.307 | 5.7805 | 1e-05 | 0.00018829 | 0.006 | 0.11297
51 | K | 965049120.S | Príplatok za búranie betónovej mazaniny so zváranou sieťou alebo rabicovým pletivom hr. nad 100 mm | m3 | 1.089 |  | 0 |  | 3.505 | 3.8169 | 0 | 0 | 0 | 0
52 | K | 965081712.S | Búranie dlažieb, bez podklad. lôžka z xylolit., alebo keramických dlaždíc hr. do 10 mm, -0,02000t | m2 | 26.09 |  | 0 |  | 0.166 | 4.3309 | 0 | 0 | 0.02 | 0.5218
53 | K | 967031132.S | Prikresanie rovných ostení, bez odstupu, po hrubom vybúraní otvorov, v murive tehl. na maltu, -0,05700t | m2 | 5.305 |  | 0 |  | 0.481 | 2.5517 | 0 | 0 | 0.057 | 0.30239
54 | K | 968061125.S | Vyvesenie dreveného dverného krídla do suti plochy do 2 m2, -0,02400t | ks | 5 |  | 0 |  | 0.049 | 0.245 | 0 | 0 | 0.024 | 0.12
55 | K | 968072455.S | Vybúranie kovových dverových zárubní plochy do 2 m2, -0,07600t | m2 | 3.94 |  | 0 |  | 1.6 | 6.304 | 0 | 0 | 0.076 | 0.29944
56 | K | 968072456.S | Vybúranie kovových dverových zárubní plochy nad 2 m2, -0,06300t | m2 | 2.547 |  | 0 |  | 1.2 | 3.0564 | 0 | 0 | 0.063 | 0.16046
57 | K | 971033261.S | Vybúranie otvoru v murive plochy do 0,0225 m2 hr. do 600 mm, -0,01600t | ks | 1 |  | 0 |  | 1.008 | 1.008 | 0 | 0 | 0.016 | 0.016
58 | K | 971033431.S | Vybúranie otvoru v murive plochy do 0,25 m2 hr. do 150 mm, -0,07300t | ks | 1 |  | 0 |  | 0.319 | 0.319 | 0 | 0 | 0.073 | 0.073
59 | K | 971033641.S | Vybúranie otvorov v murive plochy do 4 m2 hr. do 300 mm, -1,87500t | m3 | 3.872 |  | 0 |  | 3.627 | 14.0437 | 0 | 0 | 1.475 | 5.7112
60 | K | 971046014.S | Jadrové vrty diamantovými korunkami do D 150 mm do stien -0,00039t | cm | 280 |  | 0 |  | 0.02979 | 8.3412 | 3e-05 | 0.0084 | 0.00039 | 0.1092
61 | K | 971046019.S | Jadrové vrty diamantovými korunkami do D 225 mm do stien -0,00087t | cm | 15 |  | 0 |  | 0.0378 | 0.567 | 3e-05 | 0.00045 | 0.00087 | 0.01305
62 | K | 971046020.S | Jadrové vrty diamantovými korunkami do D 250 mm do stien -0,00108t | cm | 30 |  | 0 |  | 0.04238 | 1.2714 | 3e-05 | 0.0009 | 0.00108 | 0.0324
63 | K | 971046021.S | Jadrové vrty diamantovými korunkami do D 300 mm do stien -0,00155t | cm | 85 |  | 0 |  | 0.0481 | 4.0885 | 3e-05 | 0.00255 | 0.00155 | 0.13175
64 | K | 971046022.S | Jadrové vrty diamantovými korunkami do D 350 mm do stien -0,00161t | cm | 80 |  | 0 |  | 0.069 | 5.52 | 3e-05 | 0.0024 | 0.00161 | 0.1288
65 | K | 974083114.S | Rezanie betónových mazanín existujúcich vystužených hĺbky nad 150 do 200 mm | m | 18.635 |  | 0 |  | 0.85069 | 15.8526 | 1e-05 | 0.00018635 | 0 | 0
66 | K | 976071112 | Demontáž nerezového komína do DN 400 mm | m | 9.33 |  | 0 |  | 0.52 | 4.8516 | 0 | 0 | 0.037 | 0.34521
67 | K | 976071115 | Demontáž elektrického zdrojového agregátu vč. príslušenstva | ks | 1 |  | 0 |  | 0.52 | 0.52 | 0 | 0 | 0.275 | 0.275
68 | K | 978011141.S | Otlčenie omietok stropov vnútorných vápenných alebo vápennocementových v rozsahu do 30 %, -0,01000t | m2 | 17.1 |  | 0 |  | 0.09762 | 1.6693 | 0 | 0 | 0.01 | 0.171
69 | K | 978013141.S | Otlčenie omietok stien vnútorných vápenných alebo vápennocementových v rozsahu do 30 %, -0,01000t | m2 | 97.871 |  | 0 |  | 0.078 | 7.6339 | 0 | 0 | 0.005 | 0.48935
70 | K | 978059531.S | Odsekanie a odobratie obkladov stien z obkladačiek vnútorných vrátane podkladovej omietky nad 2 m2, -0,06800t | m2 | 24.09 |  | 0 |  | 0.284 | 6.8416 | 0 | 0 | 0.028 | 0.67452
71 | K | 978065021.S | Odstránenie kontaktného zateplenia vrátane povrchovej úpravy z dosiek hrúbky do 150 mm, -0,01876t | m2 | 3.032 |  | 0 |  | 0.15765 | 0.47799 | 0 | 0 | 0.01876 | 0.05688
72 | K | 978071251.S | Odsekanie a odstránenie izolácie lepenkovej vodorovnej, -0,07300t | m2 | 7.261 |  | 0 |  | 0.547 | 3.9718 | 0 | 0 | 0.023 | 0.167
73 | K | 979081111.S | Odvoz sutiny a vybúraných hmôt na skládku do 1 km | t | 17.198 |  | 0 |  | 0.598 | 10.2844 | 0 | 0 | 0 | 0
74 | K | 979081121.S | Odvoz sutiny a vybúraných hmôt na skládku za každý ďalší 1 km | t | 498.742 |  | 0 |  | 0.007 | 3.4912 | 0 | 0 | 0 | 0
75 | K | 979082111.S | Vnútrostavenisková doprava sutiny a vybúraných hmôt do 10 m | t | 17.198 |  | 0 |  | 0.89 | 15.3062 | 0 | 0 | 0 | 0
76 | K | 979082121.S | Vnútrostavenisková doprava sutiny a vybúraných hmôt za každých ďalších 5 m | t | 34.396 |  | 0 |  | 0.1 | 3.4396 | 0 | 0 | 0 | 0
77 | K | 979089012.S | Poplatok za skladovanie - betón, tehly, dlaždice (17 01) ostatné | t | 13.695 |  | 0 |  | 0 | 0 | 0 | 0 | 0 | 0
78 | K | 979089112.S | Poplatok za skladovanie - drevo, sklo, plasty (17 02 ), ostatné | t | 0.12 |  | 0 |  | 0 | 0 | 0 | 0 | 0 | 0
79 | K | 979089212.S | Poplatok za skladovanie - bitúmenové zmesi, uholný decht, dechtové výrobky (17 03 ), ostatné | t | 0.167 |  | 0 |  | 0 | 0 | 0 | 0 | 0 | 0
80 | K | 979089312.S | Poplatok za skladovanie - kovy (železo, oceľ, meď, bronz, mosadz atď.) (17 04 ), ostatné | t | 1.341 |  | 0 |  | 0 | 0 | 0 | 0 | 0 | 0
81 | K | 979089512.S | Poplatok za skladovanie - stavebné materiály na báze sadry (17 08 ), ostatné | t | 1.205 |  | 0 |  | 0 | 0 | 0 | 0 | 0 | 0
82 | K | 979089612.S | Poplatok za skladovanie - iné odpady zo stavieb a demolácií (17 09), ostatné | t | 0.67 |  | 0 |  | 0 | 0 | 0 | 0 | 0 | 0
83 | K | 979089715.S | Prenájom veľkokapacitného kontajneru | ks | 1 |  | 0 |  | 0 | 0 | 0 | 0 | 0 | 0
| D | 99 | Presun hmôt HSV |  |  |  | 0 |  |  | 44.3562 |  | 0 |  | 0
84 | K | 999281111.S | Presun hmôt pre opravy a údržbu objektov vrátane vonkajších plášťov výšky do 25 m | t | 18.009 |  | 0 |  | 2.463 | 44.3562 | 0 | 0 | 0 | 0
| D | PSV | Práce a dodávky PSV |  |  |  | 0 |  |  | 180.8352 |  | 2.4482 |  | 1.5006
| D | 711 | Izolácie proti vode a vlhkosti |  |  |  | 0 |  |  | 5.9371 |  | 0.087897 |  | 0
85 | K | 711111001.S | Zhotovenie izolácie proti zemnej vlhkosti vodorovná náterom penetračným za studena | m2 | 7.261 |  | 0 |  | 0.01303 | 0.094611 | 0 | 0 | 0 | 0
86 | M | 246170000900.S | Lak asfaltový penetračný | t | 0.002 |  | 0 |  | 0 | 0 | 1 | 0.002 | 0 | 0
87 | K | 711141559.S | Zhotovenie izolácie proti zemnej vlhkosti a tlakovej vode vodorovná NAIP pritavením | m2 | 7.261 |  | 0 |  | 0.21099 | 1.532 | 0.00054 | 0.0039209 | 0 | 0
88 | M | 628310001000 | Pás asfaltový pre spodné vrstvy hydroizolačných systémov | m2 | 8.35 |  | 0 |  | 0 | 0 | 0.00425 | 0.035487 | 0 | 0
89 | K | 711462301 | Izolácia proti povrchovej a podpovrchovej tlakovej vode (napríklad AQUAFIN-2K alebo ekvivalent) hr. 2,5 mm na ploche vodorovnej | m2 | 8.31 |  | 0 |  | 0.394 | 3.2741 | 0.00452 | 0.037561 | 0 | 0
90 | K | 711463301 | Izolácia proti povrchovej a podpovrchovej tlakovej vode (napríklad AQUAFIN-2K alebo ekvivalent) hr. 2,5 mm na ploche zvislej | m2 | 1.975 |  | 0 |  | 0.45437 | 0.89738 | 0.00452 | 0.008927 | 0 | 0
91 | K | 998711101.S | Presun hmôt pre izoláciu proti vode v objektoch výšky do 6 m | t | 0.088 |  | 0 |  | 1.579 | 0.13895 | 0 | 0 | 0 | 0
| D | 763 | Konštrukcie - drevostavby |  |  |  | 0 |  |  | 53.7226 |  | 0.46268 |  | 1.2049
92 | K | 763135010 | Kazetový podhľad 600 x 600 mm, konštrukcia, doska impregnovaná proti vlhkosti | m2 | 56.98 |  | 0 |  | 0.768 | 43.7606 | 0.00812 | 0.46268 | 0 | 0
93 | K | 763139625 | Demontáž kazetového podhľadu | m2 | 65.95 |  | 0 |  | 0.125 | 8.2438 | 0 | 0 | 0.01827 | 1.2049
94 | K | 998763301.S | Presun hmôt pre sádrokartónové konštrukcie v objektoch výšky do 7 m | t | 0.463 |  | 0 |  | 3.711 | 1.7182 | 0 | 0 | 0 | 0
| D | 766 | Konštrukcie stolárske |  |  |  | 0 |  |  | 2.5609 |  | 0.052 |  | 0
95 | K | 766662112.S | Montáž dverového krídla otočného jednokrídlového poldrážkového, do existujúcej zárubne, vrátane kovania | ks | 2 |  | 0 |  | 1.225 | 2.45 | 0 | 0 | 0 | 0
96 | M | 549150000600.S | Kľučka dverová a rozeta 2x, zámok vložkový | ks | 2 |  | 0 |  | 0 | 0 | 0.001 | 0.002 | 0 | 0
97 | M | 611610000401.S | D1 - Dvere vnútorné jednokrídlové 800x1970 mm | ks | 1 |  | 0 |  | 0 | 0 | 0.025 | 0.025 | 0 | 0
98 | M | 611610000400.S | D2 - Dvere vnútorné jednokrídlové 600x1970 mm | ks | 1 |  | 0 |  | 0 | 0 | 0.025 | 0.025 | 0 | 0
99 | K | 998766101.S | Presun hmot pre konštrukcie stolárske v objektoch výšky do 6 m | t | 0.052 |  | 0 |  | 2.133 | 0.11092 | 0 | 0 | 0 | 0
| D | 767 | Konštrukcie doplnkové kovové |  |  |  | 0 |  |  | 58.0416 |  | 0.771 |  | 0
100 | K | 767641120.S | Montáž kovového dverového krídla otočného dvojkrídlového, do existujúcej zárubne, vrátane kovania | ks | 3 |  | 0 |  | 4.4927 | 13.4779 | 0 | 0 | 0 | 0
101 | M | 549150000600.S | Kľučka dverová a rozeta 2x, zámok vložkový | ks | 3 |  | 0 |  | 0 | 0 | 0.001 | 0.003 | 0 | 0
102 | M | 553410031949 | D3 - Dvere vnútorné dvojkrídlové protipožiarne oceľové 1600x2500 mm, PO EW 30/D3-C | ks | 1 |  | 0 |  | 0 | 0 | 0.085 | 0.085 | 0 | 0
103 | M | 553410031955 | D4 - Dvere vnútorné dvojkrídlové protipožiarne oceľové 2000x1970 mm, PO EW 30/D3-C | ks | 2 |  | 0 |  | 0 | 0 | 0.085 | 0.17 | 0 | 0
104 | K | 767669120 | Montáž samozatvárača pre dverné krídla | ks | 6 |  | 0 |  | 0.6 | 3.6 | 0 | 0 | 0 | 0
105 | M | 549170000500.S | Samozatvárač dverí | ks | 6 |  | 0 |  | 0 | 0 | 0.001 | 0.006 | 0 | 0
106 | K | 767658347.S | Spätná montáž sekcionálnej brány plochy nad 13 m2, vrátane kotevnej oceľovej konštrukcie | ks | 1 |  | 0 |  | 32.417 | 32.417 | 0.507 | 0.507 | 0 | 0
107 | K | 767658804.S | Demontáž brány sekcionálnej plochy nad 13 m2, vrátane kotevnej oceľovej konštrukcie -0,507t | ks | 1 |  | 0 |  | 6 | 6 | 0 | 0 | 0 | 0
108 | K | 998767101.S | Presun hmôt pre kovové stavebné doplnkové konštrukcie v objektoch výšky do 6 m | t | 0.771 |  | 0 |  | 3.303 | 2.5466 | 0 | 0 | 0 | 0
| D | 769 | Montáže vzduchotechnických zariadení |  |  |  | 0 |  |  | 2.8622 |  | 0 |  | 0.26119
109 | K | 769083125.S | Demontáž štvorhranného potrubia dĺžky 1000 mm do obvodu 2240 mm, -0,0101 t | m2 | 15.06 |  | 0 |  | 0.098284 | 1.4802 | 0 | 0 | 0.0101 | 0.15211
110 | K | 769083145.S | Demontáž štvorhranného potrubia dĺžky 1000 mm do obvodu 4000 mm, -0,0101 t | m2 | 10.8 |  | 0 |  | 0.12797 | 1.3821 | 0 | 0 | 0.0101 | 0.10908
| D | 771 | Podlahy z dlaždíc |  |  |  | 0 |  |  | 16.8283 |  | 0.62968 |  | 0
111 | K | 771575109.S | Montáž podláh z dlaždíc keramických do tmelu | m2 | 21.91 |  | 0 |  | 0.722 | 15.819 | 0.00378 | 0.08282 | 0 | 0
112 | M | 597740000700.S | Dlaždice keramické s protišmykovým povrchom | m2 | 22.786 |  | 0 |  | 0 | 0 | 0.024 | 0.54686 | 0 | 0
113 | K | 998771101.S | Presun hmôt pre podlahy z dlaždíc v objektoch výšky do 6m | t | 0.63 |  | 0 |  | 1.602 | 1.0093 | 0 | 0 | 0 | 0
| D | 781 | Obklady |  |  |  | 0 |  |  | 21.9762 |  | 0.4037 |  | 0
114 | K | 781445020.S | Montáž obkladov vnútor. stien z obkladačiek kladených do tmelu | m2 | 24.21 |  | 0 |  | 0.881 | 21.329 | 0.00328 | 0.079409 | 0 | 0
115 | M | 597640001600.S | Obkladačky keramické | m2 | 25.178 |  | 0 |  | 0 | 0 | 0.01288 | 0.32429 | 0 | 0
116 | K | 998781101.S | Presun hmôt pre obklady keramické v objektoch výšky do 6 m | t | 0.404 |  | 0 |  | 1.602 | 0.64721 | 0 | 0 | 0 | 0
| D | 783 | Nátery |  |  |  | 0 |  |  | 3.6246 |  | 0.0021048 |  | 0
117 | K | 783222100.S | Nátery kov.stav.doplnk.konštr. syntetické farby na vzduchu schnúce dvojnásobné | m2 | 8.77 |  | 0 |  | 0.26529 | 2.3266 | 0.00016 | 0.0014032 | 0 | 0
118 | K | 783226100.S | Nátery kov.stav.doplnk.konštr. syntetické na vzduchu schnúce základný | m2 | 8.77 |  | 0 |  | 0.148 | 1.298 | 8e-05 | 0.0007016 | 0 | 0
| D | 784 | Maľby |  |  |  | 0 |  |  | 15.2818 |  | 0.039153 |  | 0.034491
119 | K | 784402801.S | Odstránenie malieb oškrabaním, výšky do 3,80 m, -0,0003 t | m2 | 114.971 |  | 0 |  | 0.058 | 6.6683 | 0 | 0 | 0.0003 | 0.034491
120 | K | 784411301.S | Pačokovanie vápenným mliekom jednonásobné jemnozrnných podkladov výšky do 3,80 m | m2 | 111.931 |  | 0 |  | 0.025 | 2.7983 | 0.00012 | 0.013432 | 0 | 0
121 | K | 784452271.S | Maľby z maliarskych zmesí na vodnej báze, ručne nanášané dvojnásobné základné na podklad jemnozrnný výšky do 3,80 m | m2 | 111.831 |  | 0 |  | 0.052 | 5.8152 | 0.00023 | 0.025721 | 0 | 0

## Krycí list E1.6
| KRYCÍ LIST ROZPOČTU | [6 empty] | v --- nižšie sa nachádzajú doplnkové a pomocné údaje k zostavám --- v
Stavba:
Bratislava P PZ, Budyšínska 2/A. Rekonštrukcia elektroinštalácie (SIENA)
Časť:
E1.6 Vzduchotechnické zariadenia (VZT)
| JKSO: |  |  |  |  | KS:
| Miesto: |  |  |  |  | Dátum:
| Objednávateľ: |  |  |  |  | IČO:
IČ DPH:
| Zhotoviteľ: |  |  |  |  | IČO:
IČ DPH:
| Projektant: |  |  |  |  | IČO:
|  | Ing. Melinda Murárová |  |  |  | IČ DPH:
| Spracovateľ: |  |  |  |  | IČO:
IČ DPH:
Poznámka:
| Cena bez DPH | [5 empty] | 0
|  |  | Základ dane |  |  | Sadzba dane | Výška dane
| DPH | základná | 0 |  |  | 20% | 0
|  | zákl. prenesená | #REF! |  |  | 20% | 0
|  | zníž. prenesená | #REF! |  |  | 20% | 0
|  | nulová | #REF! |  |  | 0% | 0
| Cena s DPH |  |  | v | EUR |  | 0
| Projektant |  |  | Spracovateľ
| Dátum a podpis: |  | Pečiatka | Dátum a podpis: |  |  | Pečiatka
| Objednávateľ |  |  | Zhotoviteľ
| Dátum a podpis: |  | Pečiatka | Dátum a podpis: |  |  | Pečiatka
REKAPITULÁCIA ROZPOČTU
Stavba:
Bratislava P PZ, Budyšínska 2/A. Rekonštrukcia elektroinštalácie (SIENA)
Objekt:
E1.6 Vzduchotechnické zariadenia (VZT)
Miesto: | [5 empty] | Dátum:
Objednávateľ: |  |  | 0 |  |  | Projektant: | Ing. Melinda Murárová
Zhotoviteľ: | [5 empty] | Spracovateľ: | 0
Kód dielu - Popis | [6 empty] | Cena celkom [EUR]
Náklady z rozpočtu | [6 empty] | #REF! |  | -1
| PSV - Práce a dodávky PSV | [5 empty] | #REF!
| 769 - Montáže vzduchotechnických zariadení | [5 empty] | #REF!
| 769.1 - E 1.6 Vzduchotechnické zariadenia (VZT) | [5 empty] | #REF!

## Rekapitulácia E1.6
REKAPITULÁCIA ROZPOČTU
Stavba: Bratislava P PZ, Budyšínska 2/A - Rekonštrukcia elektroinštalácie (SIENA)
Časť: E 1.6 Vzduchotechnické zariadenia (VZT)
Objednávateľ:
Zhotoviteľ: |  |  | Spracoval:
Miesto: |  |  | Dátum: 23. 8. 2021
Kód | Popis | Dodávka | Montáž | Cena celkom
1 | 2 | 3 | 4 | 5
HSV | Práce a dodávky HSV | 0 | 0 | 0
PSV | Práce a dodávky PSV | 0 | 0 | 0
OST | Ostatné | 0 | 0 | 0
| Celkom | 0 | 0 | 0

## Rozpočet E1.6
REKAPITULÁCIA ROZPOČTU
Stavba:
#REF!
Objekt:
#REF!
Miesto: |  |  | #REF! |  |  | Dátum: | #REF!
Objednávateľ: |  |  | #REF! |  |  | Projektant: | #REF!
Zhotoviteľ: |  |  | #REF! |  |  | Spracovateľ: | #REF!
Kód dielu - Popis | [6 empty] | Cena celkom [EUR]
Náklady z rozpočtu | [6 empty] | 0 | [7 empty] | -1
| PSV - Práce a dodávky PSV | [5 empty] | 0
| 769 - Montáže vzduchotechnických zariadení | [5 empty] | 0
| 769.1 - E 1.6 Vzduchotechnické zariadenia (VZT) | [5 empty] | 0
ROZPOČET
Stavba:
Bratislava P PZ, Budyšínska 2/A. Rekonštrukcia elektroinštalácie (SIENA)
Časť:
E1.6 Vzduchotechnické zariadenia (VZT)
Miesto: | [5 empty] | Dátum: | 2021-10-15
Objednávateľ: | [5 empty] | Projektant:
Zhotoviteľ: | [5 empty] | Spracovateľ:
PČ | Typ | Kód | Popis | MJ | Množstvo | J.cena [EUR] | Cena celkom [EUR] | Cenová sústava
Náklady z rozpočtu | [6 empty] | 0
| D | PSV | Práce a dodávky PSV |  |  |  | 0 |  |  | 0 |  | 0 |  | 0
| D | 769 | Montáže vzduchotechnických zariadení |  |  |  | 0 |  |  | 0 |  | 0 |  | 0
| D | 769.1 | E 1.6 Vzduchotechnické zariadenia (VZT) |  |  |  | 0 |  |  | 0 |  | 0 |  | 0
|  |  | Zariadenie č. 01_A+B: Demontáž existujúcich VZ a KLJ zariadení | [5 empty] | 0 | 0 | 0 | 0 | 0 | 0
1 | M |  | Demontáž existujúcich vzt a klimatizačných zariadení, ktoré budú nahradené novými nižšie špecifikovanými v PD - odhadované množstvo cca 1000kg - rozsah demontáže uvedený viď.zoznam strojov a zariadení. | ks | 1 |  | 0 |  | 0 | 0 | 0 | 0 | 0 | 0
|  |  | Zariadenie č.1: Chladenie serverovne. | [5 empty] | 0 | 0 | 0 | 0 | 0 | 0
2 | M | 1.01 | Presná klíma pre chladenie serverovne Vnútorná inverterová KLJ napríklad systemair typ ST OPA141 alebo.ekvivalent Qch=14kW – 400V-3PH+N+PE - 50Hz, 0,67kW , Ti=22°C, RH 45%, kond teplota 50°C, te= 35°C, tlak. strata 50Pa Konfigurácia - je nasávanie spredu jednotky a výfuk z hornej časti cez prídavný nástavec smerom dopredu. Jednotky sú navrhnuté so zvlhčovačom, el. ohrevom (pre príp. odvlhčovania), s výbavou pre celoročné chladenie a ost.príslušenstvom - popis viď.zoznam strojov a zariadení z.č.1 | ks | 2 |  | 0 |  | 0 | 0 | 0 | 0 | 0 | 0
3 | M |  | Nastaviteľný podstavec h max = 600 mm | ks | 2 |  | 0
4 | M |  | Sacie (UP) alebo výfukové (OP) plénum s prednými mriežkami v = 450 mm | ks | 2 |  | 0
5 | M |  | Elektrický ohrievač s nízkou tepelnou zotrvačnosťou 3 kW - 1 st | ks | 2 |  | 0
6 | M |  | Detektor alarmu vody s jednobodovou sondou | ks | 2 |  | 0
7 | M |  | Svorky pre požiarny/dymový poplach (štandardné iba svorky) | ks | 2 |  | 0
8 | M |  | Parný zvlhčovač s ponorenými elektródami a snímačom vlhkosti 3 kg | ks | 2 |  | 0
9 | M |  | Ventil (nízke okolité ovládanie) dodávaný voľne | ks | 2 |  | 0
10 | M |  | Bezkartáčový kompresor s invertorom | ks | 2 |  | 0
11 | M |  | Regulátor s napájacím vedením (NIE PRE 460/3/60) 1 x 230V/1/50-60 - 8 A | ks | 2 |  | 0
12 | M |  | Čerpadlo kondenzátu pre chladič a zvlhčovač | ks | 2 |  | 0
13 | M |  | Kondenzačná vonkajšia KLJ napríklad systemair typ TMC19 alebo ekvivalent– 230V/50Hz, 360W, 1,8A, 1400ot/min -umiestnená v exteriéri pri opornom múre na zadnom parkovisku vid.výkresy+antivibračné podlažky-4x | ks | 2 |  | 0 |  | 0 | 0 | 0 | 0 | 0 | 0
14 | M | 1.02 | Presná klíma pre chladenie serverovne Vnútorná inverterová KLJ napríklad systemair typ ST OPA211 alebo ekvivalent Qch=20kW – 400V-3PH+N+PE - 50Hz, 1,32kW - Ti=22°C, RH 45%, kond teplota 50°C, te= 35°C, tlak. strata 50Pa , chladivo R410a Konfigurácia - je nasávanie spredu jednotky a výfuk z hornej časti cez prídavný nástavec smerom dopredu. Jednotky sú navrhnuté so zvlhčovačom, el. ohrevom (pre príp. odvlhčovania), s výbavou pre celoročné chladenie a ost.príslušenstvom - popis viď.zoznam strojov a zariadení | ks | 2 |  | 0 |  | 0 | 0 | 0 | 0 | 0 | 0
15 | M |  | Nastaviteľný podstavec h max = 600 mm | ks | 2 |  | 0
16 | M |  | Sacie (UP) alebo výfukové (OP) plénum s prednými mriežkami v = 550 mm | ks | 2 |  | 0
17 | M |  | Elektrický ohrievač s nízkou tepelnou zotrvačnosťou 6 kW - 3 st | ks | 2 |  | 0
18 | M |  | Detektor alarmu vody s jednobodovou sondou | ks | 2 |  | 0
19 | M |  | Detektor dymu/požiaru (neintegruje ani nenahrádza | ks | 2 |  | 0
20 | M |  | Parný zvlhčovač s ponorenými elektródami a snímačom vlhkosti 3 kg | ks | 2 |  | 0
21 | M |  | Ventil (nízke okolité ovládanie) dodávaný voľne | ks | 2 |  | 0
22 | M |  | Bezkartáčový kompresor s invertorom | ks | 2 |  | 0
23 | M |  | Regulátor s napájacím vedením (NIE PRE 460/3/60) 1 x 230V/1/50-60 - 8 A | ks | 2 |  | 0
24 | M |  | Čerpadlo kondenzátu pre chladič a zvlhčovač | ks | 2 |  | 0
25 | M |  | Kondenzačná vonkajšia KLJ napríklad systemair 2xTMC31 alebo ekvivalent -230V/850Hz, 614W, 3A, 1300ot/min -umiestnená v exteriéri pri opornom múre na zadnom parkovisku vid.výkresy | ks | 2 |  | 0 |  | 0 | 0 | 0 | 0 | 0 | 0
26 | M | 1.03 | Konzoly pod vonkajšie jednoky (uholníky + rošt) | ks | 4 |  | 0 |  | 0 | 0 | 0 | 0 | 0 | 0
27 | M |  | Konzoly -stojky pod vedenie Cu potrubia vyhotoviť pri montáži pre uloženie potrubí z dôvodu že nie je možné v serverovni vŕtať (uholníky ), Popis vid.zoznam strojov a zariadení | kpl | 10 |  | 0 |  | 0 | 0 | 0 | 0 | 0 | 0
28 | M |  | Cu potrubie vrátane izolácie (izolácia kaučuková) | [5 empty] | 0 | 0 | 0 | 0 | 0 | 0
29 | M |  | 3/4" - ɸ 20 - 19,05mm | bm | 90 |  | 0 |  | 0 | 0 | 0 | 0 | 0 | 0
30 | M |  | 5/8" - ɸ 16 - 15,88mm | bm | 90 |  | 0 |  | 0 | 0 | 0 | 0 | 0 | 0
31 | M |  | Tlakové skúšky potrubí | [5 empty] | 0 | 0 | 0 | 0 | 0 | 0
32 | M |  | 3/4" - ɸ 20 - 19,05mm | bm | 90 |  | 0 |  | 0 | 0 | 0 | 0 | 0 | 0
33 | M |  | 5/8" - ɸ 16 - 15,88mm | bm | 90 |  | 0 |  | 0 | 0 | 0 | 0 | 0 | 0
34 | M |  | Komunikačný kábel (1kpl do 25m) | kpl | 4 |  | 0 |  | 0 | 0 | 0 | 0 | 0 | 0
35 | M |  | Doplnenie chladiva ( 1kpl cca 2,5kg) | kpl | 4 |  | 0 |  | 0 | 0 | 0 | 0 | 0 | 0
36 | M |  | PVC zákryt potrubí (1kpl do25m) | kpl | 4 |  | 0 |  | 0 | 0 | 0 | 0 | 0 | 0
37 | M | 1.04 | Protihluková stena napríklad frivent typ SOUND 50 alebo ekvivalent - obloženie steny pred a za KLJ oporný múr a stena garáže rozmer 7500x1200x50 vrátane príslušenstva | ks | 2 |  | 0 |  | 0 | 0 | 0 | 0 | 0 | 0
|  |  | Zariadenie č.2 :Chladenie UPS, rozvodne a tech. miestnosti . | [5 empty] | 0 | 0 | 0 | 0 | 0 | 0
38 | M | 2.01 | "Chladenie UPS_ technologické chladenie celoročné 2x inverterový split sytém 1x + 1x 100% rezerva - popis vid.zoznam strojov a zariadení Vonkajšia kondenzačná KLJ napríklad Daikin typ RZAG140NY1 alebo ekvivalent : 400V/50Hz, Max. prikon 4,69x1,28 = 6kW Istenie : 16A inv., tep.čerp, chladivo R32, Qch=13,4kW | ks | 2 |  | 0 |  | 0 | 0 | 0 | 0 | 0 | 0
39 | M |  | Vnútorná KLJ napríklad Daikin kanálová typ FBA140A alebo ekvivalent - prepojená s vonkajšou kondenzačkou komunikačným káblom (vid.schéma) rozmer-245x1400x800, Qch=13,4kW | ks | 2 |  | 0 |  | 0 | 0 | 0 | 0 | 0 | 0
40 | M |  | Príslušenstvo napríklad Daikin alebo ekvivalent- popis vid.zoznam strojov a zariadení ModBUs RTD 10, Káblový ovládač BRC1H52W, Protihluový kryt EKLN140A | ks | 2 |  | 0 |  | 0 | 0 | 0 | 0 | 0 | 0
41 | M | 2.02 | "Chladenie rozvodní_ technologické chladenie celoročné - popis vid.zoznam strojov a zariadení inverterový split systém pozostáva z: Vonkajšia kondenzačná KLJ napríklad Daikin typ RZAG35A alebo ekvivalent - 230V/50Hz, Max. prikon3,74kW, chladiv R32, Istenie 16A Vnútorná KLJ napríklad Daikin nástenná typ FTXM35A alebo ekvivalent - prepojená s vonkajšou kondenzačkou komunikačným káblom (vid.schéma) - umiestnená pod stropom cca 30mm na stene, IČ ovládač EKLN35A_Protihlukový kryt pre RZAG-A -2ks" | kpl | 2 |  | 0 |  | 0 | 0 | 0 | 0 | 0 | 0
42 | M | 2.03 | Konzoly pod vonkajšie jednoky (uholníky + rošt) | kpl | 4 |  | 0 |  | 0 | 0 | 0 | 0 | 0 | 0
43 | M | 2.04 | Cu potrubie vrátane izolácie (izolácia kaučuková) | [5 empty] | 0 | 0 | 0 | 0 | 0 | 0
44 | M |  | 5/8" - ɸ 16 - 15,88mm | bm | 35 |  | 0 |  | 0 | 0 | 0 | 0 | 0 | 0
45 | M |  | 3/8"- ɸ 10 - 9,52mm | bm | 65 |  | 0 |  | 0 | 0 | 0 | 0 | 0 | 0
46 | M |  | 1/4" - ɸ 6 - 6,4mm | bm | 35 |  | 0 |  | 0 | 0 | 0 | 0 | 0 | 0
47 | M |  | Tlakové skúšky potrubí | [5 empty] | 0 | 0 | 0 | 0 | 0 | 0
48 | M |  | 5/8" - ɸ 16 - 15,88mm | bm | 35 |  | 0 |  | 0 | 0 | 0 | 0 | 0 | 0
49 | M |  | 3/8"- ɸ 10 - 9,52mm | bm | 65 |  | 0 |  | 0 | 0 | 0 | 0 | 0 | 0
50 | M |  | 1/4" - ɸ 6 - 6,4mm | bm | 35 |  | 0 |  | 0 | 0 | 0 | 0 | 0 | 0
51 | M | 2.05 | Komunikačný kábel (1kpl do 25m) | kpl | 4 |  | 0 |  | 0 | 0 | 0 | 0 | 0 | 0
52 | M | 2.06 | Doplnenie chladiva ( 1kpl cca 2,5kg) | kpl | 4 |  | 0 |  | 0 | 0 | 0 | 0 | 0 | 0
53 | M | 2.07 | PVC zákryt potrubí (1kpl do25m) | kpl | 4 |  | 0 |  | 0 | 0 | 0 | 0 | 0 | 0
|  |  | Zariadenie č.3:Vetranie UPS, rozvodne, chodby serverovne a tech. miesnosti | [5 empty] | 0 | 0 | 0 | 0 | 0 | 0
54 | M | 3.01 | "Privodna jednotka napríklad Ventra typ VEKA 700-5,0-L1 alebo.ekvivalent, vrátane regulácie, filtra, klapky so servom a el. ohrievača 2,0 kW V = 500 m3/h, pst = 250 Pa 400V/50Hz, IP54, 5,17W/13,9A , nepretržitý chod popis v zozname strojov a zariadení | ks | 1 |  | 0 |  | 0 | 0 | 0 | 0 | 0 | 0
55 |  |  | - ovladac STouch | ks | 1 |  | 0 |  | 0 | 0 | 0 | 0 | 0 | 0
56 |  |  | - spona AP-250 | ks | 2 |  | 0 |  | 0 | 0 | 0 | 0 | 0 | 0
57 | M | 3.01a | Prirodzené vetranie UPS Prívod - nerezová krycia mriežka v interiéri napríklad typ Dalap Ø100 alebo ekvivalent v exteriéri protidažďová žalúzia ALU Ø100 + spiro potrubie nerez resp.plast Ø100/1000mm Odvod-nerezová krycia mriežka v interiéri napríklad typ Dalap Ø100 alebo ekvivalent v exteriéri protidažďová žalúzia ALU Ø100 + spiro potrubie nerez resp.plast Ø100/1000mm popis v zozname strojov a zariadení | kpl | 2 |  | 0 |  | 0 | 0 | 0 | 0 | 0 | 0
58 | M | 3.02 | "Odvodny radialny ventilator napríklad Ventra CPV 1020-4T/ATEX EEX d, Ex-vxhotovenie do zony 2 (EX II 3G c IIB T4), materialove vyhotovenie skrine a kolesa: PPr ( Qvo=300m3/h, 250Pa) - alebo ekvivalent Motor: 0,25 kW, 1350 ot/min, 400V, PTC Príslušenstvo + Konzola pre uloženie a kotvenie do steny a cez závitové tyče do stropu " popis v zozname strojov a zariadení | kpl | 1 |  | 0 |  | 0 | 0 | 0 | 0 | 0 | 0
59 | M | 3.03 | Tanierový ventil kovový pre prívod TV ELI 100 - 1x100m3/h, 3x50m3/h | ks | 5 |  | 0 |  | 0 | 0 | 0 | 0 | 0 | 0
60 | M |  | Tanierový ventil pre prívod TV ELI 200 - 250m3/h | ks | 1 |  | 0 |  | 0 | 0 | 0 | 0 | 0 | 0
61 | M | 3.04 | Spätná klapka RSK 250 nerezová(plast) | ks | 1 |  | 0 |  | 0 | 0 | 0 | 0 | 0 | 0
62 | M |  | Spätná klapka RSK 160 nerezová (plast) | ks | 1 |  | 0 |  | 0 | 0 | 0 | 0 | 0 | 0
63 | M | 3.05 | Protidažďová žalúzia PZK 250 | ks | 1 |  | 0 |  | 0 | 0 | 0 | 0 | 0 | 0
64 | M |  | Protidažďová žalúzia PZK 160 | ks | 1 |  | 0 |  | 0 | 0 | 0 | 0 | 0 | 0
65 | M | 3.06 | Výustka pre odvod vzduchu vyhotoveni plast resp. nerez podľa potrubia kruhového 300x75 popis vid.zoznam strojov a zariadení | ks | 4 |  | 0 |  | 0 | 0 | 0 | 0 | 0 | 0
66 | M | 3.07 | Spiro kruhové potrubie - vyhotovenie nerez resp.plast ( v časti UPS, a predsiene m.pre upratovačku) Všetky prívodné vetvy izolovať izoláciou kaučukovou hr.13mm - vid.úhrnom nižšie ɸ 100 +25%tvaroviek | bm | 15 |  | 0 |  | 0 | 0 | 0 | 0 | 0 | 0
67 | M |  | ɸ 160 +25%tvaroviek | bm | 20 |  | 0 |  | 0 | 0 | 0 | 0 | 0 | 0
68 | M |  | ɸ 200 +25%tvaroviek | bm | 15 |  | 0 |  | 0 | 0 | 0 | 0 | 0 | 0
69 | M |  | ɸ 250 +25%tvaroviek | bm | 15 |  | 0 |  | 0 | 0 | 0 | 0 | 0 | 0
|  |  | Zariadenie č.4: Vetranie priestoru dieselagregátu – odvod tepelných ziskov. | [5 empty] | 0 | 0 | 0 | 0 | 0 | 0
71 | M | 4.01 | Vetranie dieselagregátu_ napríklad Ventra typ KLM 800-7-7-EDGE5Z/38°-4/7,5 VS axiálny potrubný ventilátor umiestnený pod stropom + príslušenstvo alebo ekvivalent 400V/50Hz, 7,5kW,15,2A, 1450ot/min, PTC - súbežný chod s prívodnou vz+ nepretržitý chod Qvp/o=25000m3/h, 450Pa popis vid.zoznam strojov a zariadení | kpl | 2 |  | 0 |  | 0 | 0 | 0 | 0 | 0 | 0
72 | M | 4.02 | Protihluková žalúzia napríklad frivent typ PHZE- 1500x 800 x 400/-/ZN- alebo ekvivalent | ks | 2 |  | 0 |  | 0 | 0 | 0 | 0 | 0 | 0
73 | M |  | Tlmič hluku kruhový jadrový THKS 800 | ks | 2 |  | 0
74 | M |  | Krycia mriežka KMH 1000x800 | ks | 1 |  | 0 |  | 0 | 0 | 0 | 0 | 0 | 0
75 | M |  | Spiro potrubie - ø 800 +50%tvaroviek | bm | 8 |  | 0 |  | 0 | 0 | 0 | 0 | 0 | 0
76 | M |  | Štvorhranné potrubie do obvodu (mm): vyhotoviť zákryt pri montáži z potrubia nad dieselagregát vid.výkres) 4600 vrátane 40 % tvaroviek | m2 | 120 |  | 0 |  | 0 | 0 | 0 | 0 | 0 | 0
77 | M |  | Požiarne izolácie: napríklad typ Rockwool Pyrorock Techrock 80ALS EI60 požiarna izolácia na báze minerálnej vlny, hr. 40 mm alebo ekvivalent | m2 | 120 |  | 0 |  | 0 | 0 | 0 | 0 | 0 | 0
78 | M | 4.03 | Komín pre diesel- schiedel alebo ekvivalent , popis vid.zoznam strojov a zariadení Vertikálna časť ICS 5000 50 DN180 14,53 m | ks | 1 |  | 0 |  | 0 | 0 | 0 | 0 | 0 | 0
79 | M |  | Dymovod ICS 5000 50 DN180 16,21 m | ks | 1 |  | 0 |  | 0 | 0 | 0 | 0 | 0 | 0
|  |  | Zariadenie č.5: Vetranie hygieny a m.pre upratovačku. | [5 empty] | 0 | 0 | 0 | 0 | 0 | 0
80 | M | 5.01 | radiálny ventilátor napríklad VORT MEDIO 100 I alebo ekvivalent - 230V/50Hz, 28W, 013A, n=1600ot/min, IP X4 ovládané časovačom od svetelného spínača na dobeh 15-20min popis vid.zoznam strojov a zariadení | ks | 2 |  | 0 |  | 0 | 0 | 0 | 0 | 0 | 0
81 | M | 5.02 | Protidažďová žalúzia PZK 100 | ks | 1 |  | 0 |  | 0 | 0 | 0 | 0 | 0 | 0
82 |  |  | Spätná klapka RSK 100 | ks | 1 |  | 0 |  | 0 | 0 | 0 | 0 | 0 | 0
83 |  |  | Spiro kruhové potrubie ɸ 100 +25% tvaroviek | bm | 10 |  | 0 |  | 0 | 0 | 0 | 0 | 0 | 0
84 | M |  | Izolácie - kaučuková hr. 13 mm - interiér, prívodné potrubie | m2 | 30 |  | 0 |  | 0 | 0 | 0 | 0 | 0 | 0
85 | M |  | Drobný, pomocný a doplnkový materiál Montážny a spojovací materiál pre vyhotovenie kotvení | kg | 800 |  | 0 |  | 0 | 0 | 0 | 0 | 0 | 0
86 | M |  | Riešiť prestupy vzt cez vnútorné steny - rieši AS - nové otvory všetky aj stavebne vyspraviť | kpl | 5 |  | 0 |  | 0 | 0 | 0 | 0 | 0 | 0
87 | M |  | Ľahké pracovné lešenie do výšky 2,5 m Prenájom lešenia na 1 mesiac | kpl | 5 |  | 0 |  | 0 | 0 | 0 | 0 | 0 | 0
88 | M |  | Žeriav a práce žeriavom | hod | 24 |  | 0 |  | 0 | 0 | 0 | 0 | 0 | 0
89 | M |  | Komplexné vyskúšanie vzduchotechnického a klimaizačného zariadenia, potrebné úpravy potrubia, zaregulovanie vzduchových množstiev | hod | 72 |  | 0 |  | 0 | 0 | 0 | 0 | 0 | 0
90 | M |  | Oboznámenie obsluhovateľa s funkciou a zaškolenie personálu | hod | 48 |  | 0 |  | 0 | 0 | 0 | 0 | 0 | 0
91 | M |  | Odskúšanie funkčnosti zariadení | hod | 48 |  | 0 |  | 0 | 0 | 0 | 0 | 0 | 0
51 | K | 7691 | MONTÁŽ (25 % z dodávky) | kpl | 1 |  | 0 |  | 0 | 0 | 0 | 0 | 0 | 0

## Krycí list E1.7
KRYCÍ LIST ROZPOČTU
| Názov stavby |  |  | Bratislava P PZ, Budyšínska 2/A. Rekonštrukcia elektroinštalácie (SIENA) | [8 empty] | JKSO
| Časť: |  |  | E 1.7 Vnútorné silnoprúdové rozvody (ELI) | [8 empty] | EČO
Miesto
[13 empty] | IČO | IČ DPH
| Objednávateľ |  |  | Ministerstvo vnútra Slovenskej republiky
| Projektant |  |  | Ing. Peter Cehlár | [8 empty] | 51342871
Zhotoviteľ
| Spracoval |  |  | Ing. Peter Cehlár | [8 empty] | 51342871
|  |  |  | Rozpočet číslo |  | Dňa | [6 empty] | CPV
[6 empty] | 23.08.2021 | [6 empty] | CPA
Merné a účelové jednotky
Počet |  |  |  | Náklady / 1 m.j. | Počet |  |  | Náklady / 1 m.j. | Počet |  |  |  |  | Náklady / 1 m.j.
|  |  | 0 | 0 |  |  | 0 | 0 |  |  |  |  | 0 |  | 0
|  |  |  | Rozpočtové náklady v |  |  |  | EUR
A |  | Základné rozp. náklady |  |  | B |  | Doplnkové náklady |  | C |  | Vedľajšie rozpočtové náklady
1 | HSV |  | Dodávky | 0 | 8 | Práca nadčas |  | 0 | 13 | GZS |  |  |  |  | 0
2 |  |  | Montáž | 0 | 9 | Bez pevnej podl. |  | 0 | 14 | Projektové práce |  |  |  |  | 0
3 | PSV |  | Dodávky | 0 | 10 | Kultúrna pamiatka |  | 0 | 15 | Sťažené podmienky |  |  |  |  | 0
4 |  |  | Montáž | 0 | 11 |  |  | 0 | 16 | Vplyv prostredia |  |  |  |  | 0
5 | "M" |  | Dodávky | 0 |  |  |  |  | 17 | Iné VRN |  |  |  |  | 0
6 |  |  | Montáž | 0 |  |  |  |  | 18 | VRN z rozpočtu |  |  |  |  | 0
7 | ZRN (r. 1-6) |  |  | 0 | 12 | DN (r. 8-11) |  |  | 19 | VRN (r. 13-18) |  |  |  |  | 0
20 | HZS |  |  | 0 | 21 | Kompl. činnosť |  | 0 | 22 | Ostatné náklady |  |  |  |  | 0
Projektant | [8 empty] | D |  | Celkové náklady
[9 empty] | 23 | Súčet 7, 12, 19-22 |  |  |  |  | 0
Dátum a podpis |  |  |  |  | Pečiatka |  |  |  | 24 | DPH | 20 | % z | 190552.79 |  | 0
Objednávateľ | [8 empty] | 25 | Cena s DPH (r. 23-24) |  |  |  |  | 0
Dátum a podpis |  |  |  |  | Pečiatka |  |  |  | E |  | Prípočty a odpočty
Zhotoviteľ | [8 empty] | 26 | Dodávky zadávateľa |  |  |  |  | 0
[9 empty] | 27 | Kĺzavá doložka |  |  |  |  | 0
Dátum a podpis |  |  |  |  | Pečiatka |  |  |  | 28 | Zvýhodnenie + - |  |  |  |  | 0

## Rekapitulácia E1.7
REKAPITULÁCIA ROZPOČTU
Stavba: Bratislava P PZ, Budyšínska 2/A - Rekonštrukcia elektroinštalácie (SIENA)
Časť: E 1.7 Vnútorné silnoprúdové rozvody (ELI)
Objednávateľ:
Zhotoviteľ: |  |  | Spracoval:
Miesto: |  |  | Dátum: 23. 8. 2021
Kód | Popis | Dodávka | Montáž | Cena celkom
1 | 2 | 3 | 4 | 5
HSV | Práce a dodávky HSV | 0 | 0 | 0
PSV | Práce a dodávky PSV | 0 | 0 | 0
OST | Ostatné | 0 | 0 | 0
| Celkom | 0 | 0 | 0

## Rozpočet E1.7
ČP | TV | Typ položky | Kód položky | Popis | MJ | Množstvo | J. cena indexovaná | Celková cena
1 | M | HSV | 341110000800 | Kábel medený CYKY-J 3x2,5 mm2 | m | 2725 |  | 0
91 | M | HSV | 357130000400 | Rozvádzač skriňový oceľoplechový NN 80x200x60 cm | ks | 2 |  | 0
98 | M | HSV | 358370012900 | Zbernica Cu 40x10 mm | m | 5 |  | 0
99 | M | HSV | 358370012500 | Držiak (podpera) zbernice | ks | 18 |  | 0
100 | M | HSV | 374310000100 | Časové relé jednofunkčné čas 6-60 s, oneskorené zapnutie, výstup 1x16A prepínací | ks | 2 |  | 0
101 | M | HSV | 358260015200 | Výkonový sieťový EMI filter, Imax=100A, Umax=440V, f=0-400 Hz, unikajúci prúd max. 120 mA | ks | 3 |  | 0
102 | M | HSV | 384490002200 | Zálohový zdroj napájania UPS 40kVA, 3 fázový vstup a výstup, separátny vstup bypass siete, 50Hz, interné batérie 30 minút pri 20 kW, osadený 1 kus výkonový modul 40kW, životnosť bat. 10 rokov, 444x800x1400, IP20, 3,5" displej, bezpečnosť IEC/EN 62040-1, EMC IEC/EN 62040-2, plný výkon až do +40oC, výstupný účinník 1. | ks | 2 |  | 0
103 | M | HSV | 384490002300 | Zálohový zdroj napájania UPS 80kVA, 3 fázový vstup a výstup, separátny vstup bypass siete, 50Hz, interné batérie 5 minút pri 80 kW, osadené 2 kusy výkonového modul 40kW, životnosť bat. 10 rokov, 600x920x1930, IP20, 7" dotykový displej, bezpečnosť IEC/EN 62040-1, EMC IEC/EN 62040-2, plný výkon až do +40o C, výstupný účinník 1. | ks | 1 |  | 0
104 | M | HSV | 374390000100 | Ethernet adaptér pre UPS - SNMP, Modbus-TCP, http, vrátane funkcie pre automatický shutdown serverov s podporou Hyper-V a VMware | ks | 2 |  | 0
105 | M | HSV | 374390000200 | Ethernet adaptér pre UPS - SNMP, Modbus-TCP, http vrátane externého snímača prostredia EMD (snímač teploty a vlhkosti) | ks | 1 |  | 0
106 | M | HSV | 374390000300 | I/O karta pre UPS - 3x programovateľný digitálny vstup (nastaviť: EPO-núdzové vypnutie, externý by-pass, generátorový mód) / 4x alarmové relé | ks | 3 |  | 0
107 | M | HSV | 384490002400 | 40 kW servisný modul kompatibilný s UPS 40kVA (UPS pre serverovňu) aj s UPS 80kVA (UPS pre PC) | ks | 1 |  | 0
108 | M | HSV | 384490002500 | EZA kapotovaný a odhlučnený, 3-fázový 3x231/400V, TN-C, 50Hz, zdanlivý výkon P.R.P. 272kVA, činný výkon P.R.P. 217kW, zdanlivý výkon L.T.P. 300 kVA, činný výkon L.T.P. 240kW, menovitý prúd P.R.P. 390A, menovitý prúd L.T.P. 435A, trieda G3, palivová nádrž (vrátane záchytnej vane) súčasť sústrojenstva, čas prevádzky pri 75% výkone P.R.P. 10 hodín, skratová odolnosť altenátora počas 20 sekúnd 300% menovitého prúdu, diaľkový dohľad cez mobilnú sieť, automatický štart pri výpadku siete, samostatný ATS prepínač 630A, 4000x1370x2185 mm, 3300 kg, vrátane 500 l paliva, predohrev chladiacej kvapaliny - áno, integrovaný nabíjač štartovacej batérie, kapacita štartovacej batérie 145 Ah, výkon štartéru 6 kW, elektrický systém štartovania 24V, | ks | 1 |  | 0
109 | M | HSV | 374390000400 | Príslušenstvo k EZA - komunikačný modul GSM pre zasielanie stavových hlásení a alarmových stavov prostredníctvom SMS na dve predvolené čísla (SIM kartu dodá objednávateľ). | ks | 1 |  | 0
92 | M | HSV | 357130000100 | Rozvádzač skriňový oceľoplechový NN 40x200x60 cm | ks | 1 |  | 0
95 | M | HSV | 358220062400 | Kompaktný odpínač 3P, 160A | ks | 1 |  | 0
96 | M | HSV | 358220065300 | Istič 3P, charakteristika C, 80 A, 20 kA | ks | 4 |  | 0
97 | M | HSV | 358220065400 | Istič 3P+N, charakteristika C, 80 A, 20 kA | ks | 4 |  | 0
93 | M | HSV | 358220062200 | Kompaktný istič 3P, 125A | ks | 2 |  | 0
94 | M | HSV | 358220062300 | Kompaktný istič 4P, 160A | ks | 3 |  | 0
2 | M | HSV | 341110002300 | Kábel medený CYKY-J 5x10 mm2 | m | 31 |  | 0
3 | M | HSV | 341110002400 | Kábel medený CYKY-J 5x16 mm2 | m | 158 |  | 0
4 | M | HSV | 341110005400 | Kábel medený 1-CYKY-J 3x95+50 mm2 | m | 200 |  | 0
11 | M | HSV | 341110006700 | Kábel medený 1-CYKY-J 5x50 mm2 | m | 165 |  | 0
12 | M | HSV | 341110006300 | Kábel medený 1-CYKY-J 4x50 mm2 | m | 18 |  | 0
13 | M | HSV | 341110006800 | Kábel medený 1-CYKY-J 5x95 mm2 | m | 33 |  | 0
14 | M | HSV | 341210001900 | Kábel medený signálny JYTY-O 12x1 mm2 | m | 40 |  | 0
15 | M | HSV | 341230001600 | Kábel medený dátový FTP 4x2x0,55 cat. 6A | m | 111 |  | 0
16 | M | HSV | 345750065400 | Lišta vkladacia z PVC LV 18x13 mm | m | 182 |  | 0
17 | M | HSV | 345750064900 | Lišta hranatá z PVC, LHD 30X25 mm | m | 34 |  | 0
18 | M | HSV | 345750064300 | Lišta hranatá z PVC, LH 60X40 mm | m | 76 |  | 0
19 | M | HSV | 345750065000 | Lišta hranatá z PVC, LHD 32X15 mm, | m | 28 |  | 0
20 | M | HSV | 345750065160 | Lišta hranatá z PVC, LHD 50x20 mm | m | 54 |  | 0
21 | M | HSV | 345750065170 | Lišta hranatá z PVC, LHD 100x40 mm | m | 62 |  | 0
22 | M | HSV | 345750065180 | Lišta hranatá z PVC, LHD 80x40 mm | m | 18 |  | 0
23 | M | HSV | 345750065200 | Lišta hranatá z PVC, EKE 60x60 mm | m | 20 |  | 0
24 | M | HSV | 345750065250 | Lišta hranatá z PVC, EKE 100x60 mm | m | 36 |  | 0
25 | M | HSV | 345750067200 | Elektroinštalačný kanál EKE 140x60 mm | m | 249 |  | 0
26 | M | HSV | 345750067600 | Nosič prístrojový plechový pre 400V zásuvky PN EKE | ks | 176 |  | 0
27 | M | HSV | 345750068400 | Prístrojový nosič (skatuľa) KP EKE_HB | ks | 8 |  | 0
28 | M | HSV | 345750068500 | Prístrojová podložka pre kanály EKE 8560-12_HB | ks | 4 |  | 0
29 | M | HSV | 345510004000 | Jednozásuvka plastová s viečkom, IP44, 250V/16A, hnedá farba | ks | 24 |  | 0
30 | M | HSV | 345510004100 | Jednozásuvka kompletná, s viečkom, IP44 250v/16A, biela farba | ks | 16 |  | 0
31 | M | HSV | 345510004200 | Jednozásuvka kompletná, s viečkom, IP44 250V/16, čierna farba | ks | 4 |  | 0
32 | M | HSV | 354310036800 | Prepäťová ochrana typ 3, Un=230V, In=3kA, Up=1,5kV, IP20, maximálne predistenie B16, montáž do škatule, akustická signalizácia poruchy. | ks | 192 |  | 0
33 | M | HSV | 357140007800 | Rozvádzač nástenný plastový, 36M, IP65, IK08, 63A, 500V | ks | 8 |  | 0
34 | M | HSV | 357140007700 | Rozvádzač nástenný plastový, 18M, IP65, IK08, 63A, 500V | ks | 1 |  | 0
35 | M | HSV | 345510003200 | Trojpólová vstaviteľná zásuvka 230V/16A, IP54, hodinový uhol 6, napríklad SEZ IERN 1632, alebo ekvivalent | ks | 176 |  | 0
36 | M | HSV | 345510003400 | Šnúrový adaptér z vidlice 16A/230V/3P na domovú zásuvku 250V/16A, IP44 | ks | 176 |  | 0
37 | M | HSV | 345510003500 | Jednoduchá zásuvka 250V/16A, IP20, hnedá farba | ks | 8 |  | 0
38 | M | HSV | 345410003100 | Viečko na krabicu KO 68 D 80 mm, | ks | 12 |  | 0
39 | M | HSV | 358220041100 | Modulárny vypínač , 3P 125 A | ks | 11 |  | 0
40 | M | HSV | 358240003000 | Štvorpólový zvodič prepätia, typ 2, Un=230V, In=20 kA, Imax=40 kA, Up=1,35 kV, IP20, maximálne predistenie 160A gG | ks | 11 |  | 0
41 | M | HSV | 358240003200 | Trojpólový zvodič prepätia, typ 2, Un=230V, In=20kA, Imax=40kA, Up=1,35 kV, IP20, maximálne predistenie 160A gG | ks | 1 |  | 0
42 | M | HSV | 358230000500 | Prúdový chránič s istením1P+N, charakteristika B, 16 A, 10 kA, 30 mA, typ A, 2 moduly | ks | 53 |  | 0
43 | M | HSV | 358230000300 | Prúdový chránič s istením 1P+N, charakteristika B, 10 A, 10 kA, 30 mA, typ A, 2 moduly | ks | 1 |  | 0
44 | M | HSV | 358230021300 | Prúdový chránič s istením 4P, charakteristika B, 16 A, 10 kA, 30 mA, typ A, 4 moduly | ks | 2 |  | 0
45 | M | HSV | 374590001100 | Konektor RJ45 netie Cat6A | ks | 4 |  | 0
46 | M | HSV | 358220042600 | Istič 3P, charakteristika B, 32 A, 10kA, 3 moduly | ks | 1 |  | 0
47 | M | HSV | 358220042900 | Istič 3P, charakteristika B, 63 A, 10k A, 3 moduly | ks | 2 |  | 0
48 | M | HSV | 358230017400 | Prúdový chránič 4P, 40 A, 30 mA, typ A, 4 moduly | ks | 1 |  | 0
49 | M | HSV | 345750009400 | Žľab samonosný 100 x 100 mm | m | 58 |  | 0
50 | M | HSV | 345750012800 | Koleno 90° pre samonosný žľab 100x100 mm | ks | 1 |  | 0
51 | M | HSV | 345750042800 | I-nosník hutnícky 300 mm | ks | 24 |  | 0
52 | M | HSV | 345750042900 | Stropný nosník 300 mm | ks | 24 |  | 0
53 | M | HSV | 345750044300 | Vyložník 200 mm pre samonosný žľab | ks | 48 |  | 0
54 | M | HSV | 345750044400 | Kompletná spájacia doska | ks | 24 |  | 0
55 | M | HSV | 345290001900 | Spodok poistkový SPB1 SS | ks | 6 |  | 0
56 | M | HSV | 345290006500 | Poistková vložka PNA1 200A gG, Un AC 500 V/DC 440 V, veľkosť 1, gG | ks | 18 |  | 0
59 | M | HSV | 345290004300 | Poistková vložka PNA000 6A gG, Un AC 500 V/DC 250 V, veľkosť 000, gG | ks | 2 |  | 0
60 | M | HSV | 345290004500 | Poistková vložka PNA000 16A gG, Un AC 500 V/DC 250 V, veľkosť 000, gG | ks | 1 |  | 0
61 | M | HSV | 345290005600 | Poistková vložka PNA000 160A gG, Un AC 400 V/DC 250 V, veľkosť 000, gG | ks | 6 |  | 0
62 | M | HSV | 345290007900 | Poistková vložka PNA2 350A gG, Un AC 500 V/DC 440 V, veľkosť 2, gG | ks | 3 |  | 0
63 | M | HSV | 345290005400 | Poistková vložka PNA000 100A gG, Un AC 500 V/DC 250 V, veľkosť 000, gG | ks | 3 |  | 0
64 | M | HSV | 345290005100 | Poistková vložka PNA000 50A gG, Un AC 500 V/DC 250 V, veľkosť 000, gG | ks | 3 |  | 0
65 | M | HSV | 345290009500 | Odpínač poistkový FH000-1A/T | ks | 3 |  | 0
66 | M | HSV | 345290009700 | Odpínač poistkový FH000-3A/T | ks | 4 |  | 0
67 | M | HSV | 345290010900 | Odpínač poistkový FH2-3A/F | ks | 3 |  | 0
68 | M | HSV | 345290010700 | Odpínač poistkový FH1-3A/F | ks | 5 |  | 0
69 | M | HSV | 383150000200 | Dvoj zásuvka dátová RJ45 Cat 6 FTP | ks | 2 |  | 0
70 | M | HSV | 341110012400 | Vodič medený H07V-U 10 mm2 | m | 7 |  | 0
71 | M | HSV | 354310025600 | Káblové oko medené lisovacie CU 95 | ks | 12 |  | 0
72 | M | HSV | 354310023100 | Káblové oko medené lisovacie CU 50 | ks | 4 |  | 0
73 | M | HSV | 345410011900 | Krabica plastová rozvodná s priechodkami a svorkovnicou | ks | 1 |  | 0
74 | M | HSV | 348120000100 | Nástenné LED svietidlo 400x400x70 mm, 80W, 6000K, IP20 | ks | 11 |  | 0
75 | M | HSV | 383150016900 | Patch kábel , Cat.6A - 5 m, | ks | 3 |  | 0
76 | M | HSV | 286120017100 | UV stabilná elektroinštalačná rúrka, pre vonkajšie inštalácie dn=20 mm | m | 152 |  | 0
77 | M | HSV | 354410006200 | Kompletná svorka uzemňovacia na potrubie | ks | 8 |  | 0
78 | M | HSV | 358240000500 | Zvodič bleskového prúdu a prepätia T1+T2 , Un=230V, Iimp=25kA, Imax=60kA, Up=1,5kV, IP20, maximálne predistenie 250 A gG | ks | 1 |  | 0
79 | M | HSV | 358210001900 | Stýkač inštalačný 4P, 63 A, 4 NO, cievka 230 V, 3 moduly, | ks | 9 |  | 0
80 | M | HSV | 358370004600 | Istič motorový napríklad MIS 18, alebo ekvivalent 18 | ks | 2 |  | 0
81 | M | HSV | 358370004100 | Istič motorový napríklad MIS 18, alebo evivalent 1,6 | ks | 1 |  | 0
82 | M | HSV | 358220042800 | Istič 3P, charakteristika B, 50 A, 10k A, 3 moduly, | ks | 4 |  | 0
83 | M | HSV | 358220042500 | Istič 3P, charakteristika B, 25 A, 10kA, 3 moduly, | ks | 1 |  | 0
84 | M | HSV | 358220043500 | Istič 3P, charakteristika C, 20 A, 10kA, 3 moduly | ks | 2 |  | 0
85 | M | HSV | 358220043700 | Istič 3P, charakteristika C, 32 A, 10kA, 3 moduly | ks | 2 |  | 0
86 | M | HSV | 358220011900 | Istič 1P, charakteristika B, 10 A, 10k A, 1 modul, | ks | 1 |  | 0
87 | M | HSV | 358220012100 | Istič 1P, charakteristika B, 16 A, 10kA, 1 modul, | ks | 24 |  | 0
88 | M | HSV | 358220013300 | Istič 1P, charakteristika C, 13 A, 10kA, 1 modul | ks | 1 |  | 0
89 | M | HSV | 358220013100 | Istič 1P, charakteristika C, 6 A, 10kA, 1 modul | ks | 4 |  | 0
90 | M | HSV | 358220013400 | Istič 1P, charakteristika C, 16 A, 10 kA, 1 modul | ks | 3 |  | 0
57 | M | HSV | 345290006700 | Poistková vložka PNA1 250A gG, Un AC 500 V/DC 440 V, veľkosť 1, gG | ks | 3 |  | 0
58 | M | HSV | 345290008000 | Poistková vložka PNA2 400A gG, Un AC 500 V/DC 440 V, veľkosť 2, gG | ks | 6 |  | 0
5 | M | HSV | 341110000100 | Kábel medený CYKY-J 3x1,5 mm2 | m | 38 |  | 0
6 | M | HSV | 341110002800 | Kábel medený CYKY-J 12x1,5 mm2 | m | 9 |  | 0
7 | M | HSV | 341110000200 | Kábel medený CYKY-O 3x1,5 mm2 | m | 100 |  | 0
8 | M | HSV | 341110002700 | Kábel medený CYKY-J 7x4 mm2 | m | 40 |  | 0
9 | M | HSV | 341110002000 | Kábel medený CYKY-J 5x2,5 mm2 | m | 180 |  | 0
10 | M | HSV | 341110002200 | Kábel medený CYKY-J 5x6 mm2 | m | 80 |  | 0
197 | M | HSV | 345410002400 | Krabica univerzálna z PVC pod omietku Dxh 73x42 mm, | ks | 8 |  | 0
198 | M | HSV | 345320000400 | Kompletný vypínač, radenie 1 | ks | 4 |  | 0
199 | M | HSV | 345610004910 | Svorkovnica z PA šxvxh 57x57x14 mm, | ks | 4 |  | 0
196 | M | HSV | 341110001900 | Kábel medený CYKY-J 5x1,5 mm2 | m | 6 |  | 0
0 | D |  | M | Práce a dodávky M |  |  |  | 0
0 | D |  | 21-M | Elektromontáže |  |  |  | 0
110 | K | M | 210010107 | Lišta elektroinštalačná z PVC 18x13, uložená pevne, vkladacia | m | 182 |  | 0
116 | K | M | 210010108 | Lišta elektroinštalačná z PVC 32x15, uložená pevne, vkladacia | m | 28 |  | 0
115 | K | M | 210010109 | Lišta elektroinštalačná z PVC 30x25, uložená pevne, vkladacia | m | 34 |  | 0
117 | K | M | 210010110 | Lišta elektroinštalačná z PVC 50x20, uložená pevne, vkladacia | m | 54 |  | 0
111 | K | M | 210010111 | Lišta elektroinštalačná z PVC 60x40, uložená pevne, vkladacia | m | 76 |  | 0
113 | K | M | 210010112 | Lišta elektroinštalačná z PVC 80x40, uložená pevne, vkladacia | m | 18 |  | 0
112 | K | M | 210010113 | Lišta elektroinštalačná z PVC 100x40, uložená pevne, vkladacia | m | 62 |  | 0
118 | K | M | 210010114 | Lišta elektroinštalačná z PVC 100x60, uložená pevne, vkladacia | m | 36 |  | 0
119 | K | M | 210010115 | Lišta elektroinštalačná z PVC 60x60, uložená pevne, vkladacia | m | 20 |  | 0
114 | K | M | 210010143 | Elektroinštalačný kanál z PVC 140x60, vrátane príslušenstva | m | 249 |  | 0
202 | K | M | 210010321 | Krabica (1903, KR 68) odbočná s viečkom, svorkovnicou vrátane zapojenia, kruhová | ks | 8 |  | 0
167 | K | M | 210010351 | Krabicová rozvodka z lisovaného izolantu vrátane ukončenia káblov a zapojenia vodičov do 4 m | ks | 1 |  | 0
179 | K | M | 210010522 | Odviečkovanie alebo zaviečkovanie krabíc - viečko na skrutky | ks | 8 |  | 0
120 | K | M | 210010551 | Rúrka ohybná elektroinštalačná bezhalogenová a UV stabilná typ 2320, uložená pevne | m | 152 |  | 0
171 | K | M | 210020121 | Káblový výložník montáž 200 až 400 mm | ks | 48 |  | 0
170 | K | M | 210020131 | Káblový rošt šírky 100 mm, pre voľné i pevné uloženie káblov | m | 58 |  | 0
169 | K | M | 210020151 | Predĺženie existujúcich stropných nosníkov pomocou I-nosníkov a spajacích dosiek | ks | 24 |  | 0
168 | K | M | 210020152 | Montáž nástenných konzol pre kábelové rošty | ks | 24 |  | 0
180 | K | M | 210100001 | Ukončenie vodičov v rozvádzač. vrátane zapojenia a vodičovej koncovky do 2,5 mm2 | ks | 560 |  | 0
183 | K | M | 210100003 | Ukončenie vodičov v rozvádzač. vrátane zapojenia a vodičovej koncovky do 16 mm2 | ks | 20 |  | 0
184 | K | M | 210100005 | Ukončenie vodičov v rozvádzač. vrátane zapojenia a vodičovej koncovky do 35 mm2 | ks | 20 |  | 0
182 | K | M | 210100006 | Ukončenie vodičov v rozvádzač. vrátane zapojenia a vodičovej koncovky do 50 mm2 | ks | 4 |  | 0
181 | K | M | 210100008 | Ukončenie vodičov v rozvádzač. vrátane zapojenia a vodičovej koncovky do 95 mm2 | ks | 12 |  | 0
201 | K | M | 210110041 | Spínač polozapustený a zapustený vrátane zapojenia jednopólový - radenie 1 | ks | 4 |  | 0
154 | K | M | 210110407 | Modulárne vypínače 3P od 80 A do 125 A na DIN lištu | ks | 11 |  | 0
155 | K | M | 210111011 | Domová zásuvka polozapustená alebo zapustená vrátane zapojenia 10/16 A 250 V 2P + Z | ks | 8 |  | 0
156 | K | M | 210111021 | Domová zásuvka v krabici obyč. alebo do vlhka, vrátane zapojenia 10/16 A 250 V 2P + Z | ks | 44 |  | 0
157 | K | M | 210111144 | Priemyslová zásuvka CEE 250 V, 400 V, 500 V, vrátane zapojenia, typ IERN 1632 | ks | 176 |  | 0
133 | K | M | 210120022 | Poistkový spodok SPH 1 jednopólový do 250 A | ks | 6 |  | 0
134 | K | M | 210120024 | Radové poistkové odpínače SPH 00 jednopólové do 160 A | ks | 3 |  | 0
135 | K | M | 210120025 | Radové poistkové odpínače SPH 00 trojpólové do 160 A | ks | 4 |  | 0
137 | K | M | 210120026 | Radové poistkové odpínače SPH 1 trojpólové do 250 A | ks | 5 |  | 0
136 | K | M | 210120027 | Radové poistkové odpínače SPH 2 trojpólové do 400 A | ks | 3 |  | 0
138 | K | M | 210120102 | Poistka nožová veľkost 00 do 160A 500 V | ks | 12 |  | 0
139 | K | M | 210120103 | Poistka nožová veľkost 1 do 250 A 500 V | ks | 21 |  | 0
140 | K | M | 210120104 | Poistka nožová veľkost 2 do 400 A 500 V | ks | 9 |  | 0
144 | K | M | 210120401 | Istič vzduchový jednopólový do 63 A | ks | 33 |  | 0
145 | K | M | 210120404 | Istič vzduchový trojpólový do 63 A | ks | 12 |  | 0
146 | K | M | 210120407 | Istič vzduchový trojpólový od 40 do 125 A na DIN lištu | ks | 4 |  | 0
147 | K | M | 210120408 | Istič vzduchový trojpólový +N od 40 do 125 A na DIN lištu | ks | 4 |  | 0
160 | K | M | 210120411 | Prúdové chrániče štvorpólové 25 - 80 A | ks | 1 |  | 0
158 | K | M | 210120414 | Prúdové chrániče s nadprúdovou ochranou dvojpólové | ks | 54 |  | 0
159 | K | M | 210120415 | Prúdové chrániče s nadprúdovou ochranou štvorpólové | ks | 2 |  | 0
143 | K | M | 210120421 | Zvodiče prepätia triedy C | ks | 12 |  | 0
141 | K | M | 210120422 | Zvodiče prepätia triedy D | ks | 192 |  | 0
142 | K | M | 210120423 | Zvodiče prepätia kombinované triedy B + C | ks | 1 |  | 0
148 | K | M | 210120503 | Výkonové ističe vzduchové od 100 A - 630 A | ks | 6 |  | 0
149 | K | M | 210130108 | Stýkač štvorpólový na DIN lištu do 63 A | ks | 9 |  | 0
150 | K | M | 210130200 | Motorové spúšťače trojpólové do 10 A | ks | 3 |  | 0
151 | K | M | 210150011 | Časové relé jednofunkčné, kontakty 1P | ks | 2 |  | 0
178 | K | M | 210190003 | Montáž oceľoplechovej rozvodnice do váhy 100 kg | ks | 3 |  | 0
177 | K | M | 210190622 | Montáž Cu zbernice (vrátane podpier) | m | 5 |  | 0
162 | K | M | 210193081 | Domova rozvodnica do 24 M povrchová montáž | ks | 1 |  | 0
163 | K | M | 210193082 | Domova rozvodnica do 36 M povrchová montáž | ks | 8 |  | 0
165 | K | M | 210201080 | Zapojenie svietidla IP20, stropného - nástenného LED | ks | 11 |  | 0
164 | K | M | 210201903 | Montáž svietidla interiérového na stenu do 5 kg | ks | 11 |  | 0
185 | K | M | 210210331 | Montáž výkonového sieťového filtra | ks | 3 |  | 0
166 | K | M | 210220040 | Svorka na potrubie "BERNARD" vrátane pásika Cu | ks | 8 |  | 0
186 | K | M | 210240001 | Montáž zálohového zdroja napájania 40kVA, vrátane oživenia, nastavenia testovania, konfigurácie, zaškolenia obsluhy | ks | 2 |  | 0
187 | K | M | 210240002 | Montáž zálohového zdroja napájania 80kVA, vrátane oživenia, nastavenia testovania, konfigurácie, zaškolenia obsluhy | ks | 1 |  | 0
188 | K | M | 210240003 | Montáž EZA, vrátane oživenia, nastavenia testovania, konfigurácie, zaškolenia obsluhy | ks | 1 |  | 0
124 | K | M | 210800146 | Kábel medený uložený pevne CYKY 450/750 V 3x1,5 | m | 138 |  | 0
121 | K | M | 210800147 | Kábel medený uložený pevne CYKY 450/750 V 3x2,5 | m | 2725 |  | 0
200 | K | M | 210800158 | Kábel medený uložený pevne CYKY 450/750 V 5x1,5 | m | 6 |  | 0
127 | K | M | 210800159 | Kábel medený uložený pevne CYKY 450/750 V 5x2,5 | m | 180 |  | 0
128 | K | M | 210800161 | Kábel medený uložený pevne CYKY 450/750 V 5x6 | m | 80 |  | 0
122 | K | M | 210800162 | Kábel medený uložený pevne CYKY 450/750 V 5x10 | m | 31 |  | 0
123 | K | M | 210800163 | Kábel medený uložený pevne CYKY 450/750 V 5x16 | m | 158 |  | 0
125 | K | M | 210800166 | Kábel medený uložený pevne CYKY 450/750 V 7x4 | m | 40 |  | 0
126 | K | M | 210800167 | Kábel medený uložený pevne CYKY 450/750 V 12x1,5 | m | 9 |  | 0
152 | K | M | 210800520 | Vodič medený uložený pevne H07V-U (CY) 450/750 V 10 | m | 7 |  | 0
129 | K | M | 210810053 | Kábel medený silový uložený pevne 1-CYKY 0,6/1 kV 3x95+50 | m | 200 |  | 0
131 | K | M | 210810062 | Kábel medený silový uložený pevne 1-CYKY 0,6/1 kV 4x50 | m | 18 |  | 0
130 | K | M | 210810066 | Kábel medený silový uložený pevne 1-CYKY 0,6/1 kV 5x50 | m | 165 |  | 0
132 | K | M | 210810067 | Kábel medený silový uložený pevne 1-CYKY 0,6/1 kV 5x95 | m | 33 |  | 0
153 | K | M | 210872125 | Kábel signálny uložený pevne JYTY 250 V 12x1 | m | 40 |  | 0
192 | K | M | 210961063 | Demontáž na spätnú montáž - domová zásuvka polozapustená alebo zapustená 10/16 A 250 V 2P + Z | ks | 8 |  | 0
193 | K | M | 210962961 | Demontáž - rozvádzač RST -0,11900 t | ks | 1 |  | 0
195 | K | M | 210964476 | Demontáž na spätnú montáž - LED panelu 600x600 mm z kazetového stropu | ks | 2 |  | 0
191 | K | M | 210967243 | Demontáž - kábel medený uložený voľne CYKY 450/750 V 5x10 -0,00074 t | m | 33 |  | 0
189 | K | M | 000700011 | Dopravné náklady | eur | 1 |  | 0
174 | K | M | 220511004 | Montáž zásuvky 2xRJ45 na omietku | ks | 2 |  | 0
175 | K | M | 220511021 | Zapojenie zásuvky 2xRJ45 | ks | 2 |  | 0
176 | K | M | 220511025 | Montáž konektoru (zástrčky) | ks | 4 |  | 0
172 | K | M | 220511032 | Kábel uchytený na NIEDAX lištách | m | 111 |  | 0
173 | K | M | 220512123 | Montáž patch kábla FTP, Cat.5, 5E, 6 - od 3m, LSOH, uloženého v lište | m | 15 |  | 0
0 | D |  | 95-M | Revízie |  |  |  | 0
190 | K | M | 950101001 | Odborná prehliadka a skúška | ks | 1 |  | 0

## Celkový krycí list - neoprávnen
CELKOVÝ KRYCÍ LIST ROZPOČTU - NEOPRÁVNENÉ POLOŽKY
| Názov stavby |  |  | Bratislava P PZ, Budyšínska 2/A. Rekonštrukcia elektroinštalácie (SIENA) | [8 empty] | JKSO
| Časť: | [11 empty] | EČO
Miesto
[13 empty] | IČO | IČ DPH
| Objednávateľ |  |  | Ministerstvo vnútra Slovenskej republiky
| Projektant |  |  | Ing. Peter Cehlár | [8 empty] | 51342871
Zhotoviteľ
| Spracoval |  |  | Ing. Peter Cehlár | [8 empty] | 51342871
|  |  |  | Rozpočet číslo |  | Dňa | [6 empty] | CPV
[6 empty] | 23.08.2021 | [6 empty] | CPA
Merné a účelové jednotky
Počet |  |  |  | Náklady / 1 m.j. | Počet |  |  | Náklady / 1 m.j. | Počet |  |  |  |  | Náklady / 1 m.j.
|  |  | 0 | 0 |  |  | 0 | 0 |  |  |  |  | 0 |  | 0
|  |  |  | Rozpočtové náklady v |  |  |  | EUR
A |  | Základné rozp. náklady |  |  | B |  | Doplnkové náklady |  | C |  | Vedľajšie rozpočtové náklady
1 | HSV |  | Dodávky | 0 | 8 | Práca nadčas |  | 0 | 13 | GZS |  |  |  |  | 0
2 |  |  | Montáž | 0 | 9 | Bez pevnej podl. |  | 0 | 14 | Projektové práce |  |  |  |  | 0
3 | PSV |  | Dodávky | 0 | 10 | Kultúrna pamiatka |  | 0 | 15 | Sťažené podmienky |  |  |  |  | 0
4 |  |  | Montáž | 0 | 11 |  |  | 0 | 16 | Vplyv prostredia |  |  |  |  | 0
5 | "M" |  | Dodávky | 0 |  |  |  |  | 17 | Iné VRN |  |  |  |  | 0
6 |  |  | Montáž | 0 |  |  |  |  | 18 | VRN z rozpočtu |  |  |  |  | 0
7 | ZRN (r. 1-6) |  |  | 0 | 12 | DN (r. 8-11) |  |  | 19 | VRN (r. 13-18) |  |  |  |  | 0
20 | HZS |  |  | 0 | 21 | Kompl. činnosť |  | 0 | 22 | Ostatné náklady |  |  |  |  | 0
Projektant | [8 empty] | D |  | Celkové náklady
[9 empty] | 23 | Súčet 7, 12, 19-22 |  |  |  |  | 0
Dátum a podpis |  |  |  |  | Pečiatka |  |  |  | 24 | DPH | 20 | % z | 190552.79 |  | 0
Objednávateľ | [8 empty] | 25 | Cena s DPH (r. 23-24) |  |  |  |  | 0
Dátum a podpis |  |  |  |  | Pečiatka |  |  |  | E |  | Prípočty a odpočty
Zhotoviteľ | [8 empty] | 26 | Dodávky zadávateľa |  |  |  |  | 0
[9 empty] | 27 | Kĺzavá doložka |  |  |  |  | 0
Dátum a podpis |  |  |  |  | Pečiatka |  |  |  | 28 | Zvýhodnenie + - |  |  |  |  | 0

## Celková rekapitulácia - neopráv
CELKOVÁ REKAPITULÁCIA ROZPOČTU - NEOPRÁVNENÉ POLOŽKY
Stavba: Bratislava P PZ, Budyšínska 2/A - Rekonštrukcia elektroinštalácie (SIENA)
Objednávateľ:
Zhotoviteľ: |  |  | Spracoval:
Miesto: |  |  | Dátum: 23. 8. 2021
Kód | Popis | Dodávka | Montáž | Cena celkom
1 | 2 | 3 | 4 | 5
| Časť E1.4 - Zdravotechnická inštalácia (ZTI) | 0 | 0 | 0
| Časť E1.7 - Vnútorné silnoprúdové rozvody (ELI) | 0 | 0 | 0
| Celkom | 0 | 0 | 0

## Krycí list E1.4
KRYCÍ LIST ROZPOČTU
| Názov stavby |  |  | Bratislava P PZ, Budyšínska 2/A. Rekonštrukcia elektroinštalácie (SIENA) | [8 empty] | JKSO
| Časť: |  |  | E1.4 Zdravotechnická inštalácia (ZTI) | [8 empty] | EČO
Miesto
[13 empty] | IČO | IČ DPH
| Objednávateľ |  |  | Ministerstvo vnútra Slovenskej republiky
Projektant
Zhotoviteľ
Spracoval
|  |  |  | Rozpočet číslo |  | Dňa | [6 empty] | CPV
[6 empty] | 23.08.2021 | [6 empty] | CPA
Merné a účelové jednotky
Počet |  |  |  | Náklady / 1 m.j. | Počet |  |  | Náklady / 1 m.j. | Počet |  |  |  |  | Náklady / 1 m.j.
|  |  | 0 | 0 |  |  | 0 | 0 |  |  |  |  | 0 |  | 0
|  |  |  | Rozpočtové náklady v |  |  |  | EUR
A |  | Základné rozp. náklady |  |  | B |  | Doplnkové náklady |  | C |  | Vedľajšie rozpočtové náklady
1 | HSV |  | Dodávky | 0 | 8 | Práca nadčas |  | 0 | 13 | GZS |  |  |  |  | 0
2 |  |  | Montáž | 0 | 9 | Bez pevnej podl. |  | 0 | 14 | Projektové práce |  |  |  |  | 0
3 | PSV |  | Dodávky | 0 | 10 | Kultúrna pamiatka |  | 0 | 15 | Sťažené podmienky |  |  |  |  | 0
4 |  |  | Montáž | 0 | 11 |  |  | 0 | 16 | Vplyv prostredia |  |  |  |  | 0
5 | "M" |  | Dodávky | 0 |  |  |  |  | 17 | Iné VRN |  |  |  |  | 0
6 |  |  | Montáž | 0 |  |  |  |  | 18 | VRN z rozpočtu |  |  |  |  | 0
7 | ZRN (r. 1-6) |  |  | 0 | 12 | DN (r. 8-11) |  |  | 19 | VRN (r. 13-18) |  |  |  |  | 0
20 | HZS |  |  | 0 | 21 | Kompl. činnosť |  | 0 | 22 | Ostatné náklady |  |  |  |  | 0
Projektant | [8 empty] | D |  | Celkové náklady
[9 empty] | 23 | Súčet 7, 12, 19-22 |  |  |  |  | 0
Dátum a podpis |  |  |  |  | Pečiatka |  |  |  | 24 | DPH | 20 | % z | 190552.79 |  | 0
Objednávateľ | [8 empty] | 25 | Cena s DPH (r. 23-24) |  |  |  |  | 0
Dátum a podpis |  |  |  |  | Pečiatka |  |  |  | E |  | Prípočty a odpočty
Zhotoviteľ | [8 empty] | 26 | Dodávky zadávateľa |  |  |  |  | 0
[9 empty] | 27 | Kĺzavá doložka |  |  |  |  | 0
Dátum a podpis |  |  |  |  | Pečiatka |  |  |  | 28 | Zvýhodnenie + - |  |  |  |  | 0

## Rekapitulácia rozpočtu E1.4
REKAPITULÁCIA ROZPOČTU
Stavba: Bratislava P PZ, Budyšínska 2/A - Rekonštrukcia elektroinštalácie (SIENA)
Časť: E 1.4 Zdravotechnická inštalácia (ZTI)
Objednávateľ:
Zhotoviteľ: |  |  | Spracoval:
Miesto: |  |  | Dátum: 18. 8. 2021
Kód | Popis | Dodávka | Montáž | Cena celkom
1 | 2 | 3 | 4 | 5
HSV | Práce a dodávky HSV | 0 | 0 | 0
4 | Vodorovné konštrukcie | 0 | 0 | 0
8 | Rúrové vedenie | 0 | 0 | 0
9 | Ostatné konštrukcie a práce-búranie | 0 | 0 | 0
PSV | Práce a dodávky PSV | 0 | 0 | 0
713 | Izolácie tepelné | 0 | 0 | 0
721 | Zdravotechnika - vnútorná kanalizácia | 0 | 0 | 0
722 | Zdravotechnika - vnútorný vodovod | 0 | 0 | 0
724 | Zdravotechnika - strojné vybavenie | 0 | 0 | 0
725 | Zdravotechnika - zariaďovacie predmety | 0 | 0 | 0
OST | Ostatné | 0 | 0 | 0
| Celkom | 0 | 0 | 0

## Rozpočet E1.4
ROZPOČET
Stavba: Bratislava P PZ, Budyšínska 2/A - Rekonštrukcia elektroinštalácie (SIENA)
Časť: E 1.4 Zdravotechnická inštalácia (ZTI)
Objednávateľ:
Zhotoviteľ: |  |  |  | Spracoval:
Miesto: |  |  |  | Dátum: 6.2021
Č. | Kód položky | Popis | MJ | Množstvo celkom | Cena jednotková | Cena celkom
1 | 2 | 3 | 4 | 5 | 6 | 7
| HSV | Práce a dodávky HSV |  |  |  | 0
| 4 | Vodorovné konštrukcie |  |  |  | 0
1 | 452112111 | Osadenie prstenca alebo rámu pod poklopy a mreže, výšky do 100 mm | ks | 1 |  | 0
2 | 452311146 | Dosky, bloky, sedlá z betónu v otvorenom výkope tr.C 20/25 | m3 | 2 |  | 0
| 8 | Rúrové vedenie |  |  |  | 0
3 | 894201166.S | Dno alebo steny šachiet kanalizačných hr. nad 200 mm z betónu vodostavebného tr. C 25/30 | m3 | 1 |  | 0
4 | 899101111.S | Osadenie poklopu liatinového a oceľového vrátane rámu hmotn. do 50 kg | ks | 2 |  | 0
5 | 552410002650.S | Poklop liatinový, rozmer 600x600 mm, A 15 kN, s tesnenim | ks | 2 |  | 0
| 9 | Ostatné konštrukcie a práce-búranie |  |  |  | 0
6 | 965043441.S | Búranie podkladov pod dlažby, liatych dlažieb a mazanín,betón s poterom,teracom hr.do 150 mm, plochy nad 4 m2 -2,20000t | m3 | 3.8 |  | 0
7 | 969011121.S | Vybúranie vodovodného vedenia DN do 52 mm, -0,01300t | m | 5 |  | 0
8 | 969021111.S | Vybúranie kanalizačného potrubia DN do 100 mm, -0,03700t | m | 5 |  | 0
9 | 971035807.S | Vrty príklepovým vrtákom do D 42 mm do stien alebo smerom dole do tehál -0.00002t | cm | 30 |  | 0
10 | 974031142.S | Vysekávanie rýh v akomkoľvek murive tehlovom na akúkoľvek maltu do hĺbky 70 mm a š. do 70 mm, -0,00900t | m | 5 |  | 0
11 | 979011111.S | Zvislá doprava sutiny a vybúraných hmôt za prvé podlažie nad alebo pod základným podlažím | t | 8.976 |  | 0
12 | 979081111.S | Odvoz sutiny a vybúraných hmôt na skládku do 1 km | t | 8.976 |  | 0
13 | 979089012.S | Poplatok za skladovanie - betón, tehly, dlaždice (17 01) ostatné | t | 8.976 |  | 0
| PSV | Práce a dodávky PSV |  |  |  | 0
| 713 | Izolácie tepelné |  |  |  | 0
14 | 713482111.S | Montáž trubíc z PE, hr.do 10 mm,vnút.priemer do 38 mm | m | 22 |  | 0
15 | 283310001300.S | Izolačná PE trubica dxhr. 22x9 mm, nadrezaná, na izolovanie rozvodov vody, kúrenia, zdravotechniky | m | 5 |  | 0
16 | 283310001500.S | Izolačná PE trubica dxhr. 28x9 mm, nadrezaná, na izolovanie rozvodov vody, kúrenia, zdravotechniky | m | 9 |  | 0
17 | 283310001600.S | Izolačná PE trubica dxhr. 35x9 mm, nadrezaná, na izolovanie rozvodov vody, kúrenia, zdravotechniky | m | 8 |  | 0
18 | 713482121.S | Montáž trubíc z PE, hr.15-20 mm,vnút.priemer do 38 mm | m | 16 |  | 0
19 | 283310004700.S | Izolačná PE trubica dxhr. 22x20 mm, nadrezaná, na izolovanie rozvodov vody, kúrenia, zdravotechniky | m | 8 |  | 0
20 | 283310004900.S | Izolačná PE trubica dxhr. 35x20 mm, nadrezaná, na izolovanie rozvodov vody, kúrenia, zdravotechniky | m | 8 |  | 0
21 | 998713101.S | Presun hmôt pre izolácie tepelné v objektoch výšky do 6 m | t | 0.002 |  | 0
| 721 | Zdravotechnika - vnútorná kanalizácia |  |  |  | 0
22 | 721140802.S | Demontáž potrubia z liatinových rúr odpadového alebo dažďového do DN 100, -0,01492t | m | 5 |  | 0
23 | 721140905.S | Oprava odpadového potrubia liatinového vsadenie odbočky do potrubia DN 100 | ks | 3 |  | 0
24 | 721140915.S | Oprava odpadového potrubia liatinového prepojenie doterajšieho potrubia DN 100 | ks | 1 |  | 0
25 | 721171308.S | Potrubie z rúr PE-HD Dxt 110x4,3 mm ležaté | m | 12 |  | 0
26 | 551510000300 | Spätná klapka napríklad HL710 alebo ekvivalent, DN 110, automatická nerezová klapka, čistiaci otvor, proti vzdutej vode, ABS | ks | 2 |  | 0
27 | 721171502.S | Potrubie z rúr PE-HD Dxt 40x3 mm odpadné prípojné | m | 1 |  | 0
28 | 721171503.S | Potrubie z rúr PE-HD Dxt 50x3 mm odpadné prípojné | m | 2 |  | 0
29 | 721171508.S | Potrubie z rúr PE-HD Dxt 110x4,3 mm odpadné prípojné | m | 1 |  | 0
30 | 721171531.S | Potrubie odpadné zvislé z odhlučnených rúr PE Dxt 110x6 mm | m | 9 |  | 0
31 | 721171803.S | Demontáž potrubia z PVC-U rúr odpadového alebo pripojovacieho do D 75 mm, -0,00156 t | m | 5 |  | 0
32 | 721173203.S | Potrubie z PVC - U odpadné pripájacie D 32 mm | m | 25 |  | 0
33 | 721175015.S | Montáž zápachového uzáveru (sifónu) pre klimatizačné zariadenia | ks | 2 |  | 0
34 | 551620015600 | Zápachová uzávierka podomietková napríklad UP HL138, alebo ekvivalent, DN32, krytka 100x100 mm, prídavná zápachová uzávierka, vetranie a klimatizácia, PP/ABS | ks | 2 |  | 0
35 | 721194105.S | Zriadenie prípojky na potrubí vyvedenie a upevnenie odpadových výpustiek D 50 mm | ks | 1 |  | 0
36 | 721194109.S | Zriadenie prípojky na potrubí vyvedenie a upevnenie odpadových výpustiek D 110 mm | ks | 2 |  | 0
37 | 721210812.S | Demontáž vpustu podlahového z kyselinovzdornej kameniny DN 70, -0,02756t | ks | 1 |  | 0
38 | 721290012.S | Montáž privzdušňovacieho ventilu pre odpadové potrubia DN 110 | ks | 1 |  | 0
39 | 551610000100.S | Privzdušňovacia hlavica DN 110, vnútorná kanalizácia, PP | ks | 1 |  | 0
40 | 721290111.S | Ostatné - skúška tesnosti kanalizácie v objektoch vodou do DN 125 | m | 12 |  | 0
41 | 721290123.S | Ostatné - skúška tesnosti kanalizácie v objektoch dymom do DN 300 | m | 38 |  | 0
42 | 721290821.S | Vnútrostav. premiestnenie vybúraných hmôt vnútor. kanal. vodorovne do 100 m z budov vysokých do 6 m | t | 0.11 |  | 0
43 | 721300912.S | Prečistenie zvislých odpadov v jednom podlaží do DN 200 | ks | 2 |  | 0
44 | 998721101.S | Presun hmôt pre vnútornú kanalizáciu v objektoch výšky do 6 m | t | 0.171 |  | 0
| 722 | Zdravotechnika - vnútorný vodovod |  |  |  | 0
45 | 722130801.S | Demontáž potrubia z oceľových rúrok závitových do DN 25, -0,00213t | m | 8 |  | 0
46 | 722130802.S | Demontáž potrubia z oceľových rúrok závitových nad DN 25 do DN 40, -0,00497t | m | 10 |  | 0
47 | 722131931.S | Oprava vodovodného potrubia závitového prepojenie doterajšieho potrubia DN 15 | ks | 4 |  | 0
48 | 722131933.S | Oprava vodovodného potrubia závitového prepojenie doterajšieho potrubia DN 25 | ks | 4 |  | 0
49 | 722171132.S | Potrubie plasthliníkové D 20 mm | m | 13 |  | 0
50 | 722171133.S | Potrubie plasthliníkové D 26 mm | m | 9 |  | 0
51 | 722171134.S | Potrubie plasthliníkové D 32 mm | m | 16 |  | 0
52 | 722181131.S | Ochrana potrubia gumovými vložkami do upevňovacích prvkov proti prenášaniu hluku do DN 25 | ks | 8 |  | 0
53 | 722190401.S | Vyvedenie a upevnenie výpustky DN 15 | ks | 5 |  | 0
54 | 722190901.S | Uzatvorenie alebo otvorenie vodovodného potrubia | ks | 5 |  | 0
55 | 722220111.S | Montáž armatúry závitovej s jedným závitom, nástenka pre výtokový ventil G 1/2 | ks | 3 |  | 0
56 | 722220121.S | Montáž armatúry závitovej s jedným závitom, nástenka pre batériu G 1/2 | pár | 1 |  | 0
57 | 722290226.S | Tlaková skúška vodovodného potrubia závitového do DN 50 | m | 38 |  | 0
58 | 722290234.S | Prepláchnutie a dezinfekcia vodovodného potrubia do DN 80 | m | 38 |  | 0
59 | 722290821.S | Vnútrostav. premiestnenie vybúraných hmôt vnútorný vodovod vodorovne do 100 m z budov vys. do 6 m | t | 0.067 |  | 0
60 | 998722101.S | Presun hmôt pre vnútorný vodovod v objektoch výšky do 6 m | t | 0.029 |  | 0
| 724 | Zdravotechnika - strojné vybavenie |  |  |  | 0
61 | 724400100.S | Montáž a zapojenie malej čerpacej stanice na jedno sanitárne zariadenie (bez fekálií) | ks | 2 |  | 0
62 | 97936156 | Prečerpávač kondenzátu (napríklad Conlift1, alebo ekvivalent) 1x230V 50Hz | ks | 2 |  | 0
63 | 998724101.S | Presun hmôt pre strojné vybavenie v objektoch výšky do 6 m | t | 0.009 |  | 0
| 725 | Zdravotechnika - zariaďovacie predmety |  |  |  | 0
64 | 725110811.S | Demontáž záchoda splachovacieho s nádržou alebo s tlakovým splachovačom, -0,01933t | súb. | 1 |  | 0
65 | 725119308.S | Montáž záchodovej misy keramickej kombinovanej s zvislým odpadom | ks | 1 |  | 0
66 | 642340000500.S | Misa záchodová keramická kombinovaná so zvislým odpadom | ks | 1 |  | 0
67 | 725130811.S | Demontáž pisoárového státia 1 dielnych, -0,03968t | súb. | 1 |  | 0
68 | 725210821.S | Demontáž umývadiel alebo umývadielok bez výtokovej armatúry, -0,01946t | súb. | 2 |  | 0
69 | 725219401.S | Montáž umývadla keramického na skrutky do muriva, bez výtokovej armatúry | ks | 1 |  | 0
70 | 642110000100 | Umývadlo keramické napríklad CUBITO, alebo ekvivalent, rozmer 550x420x185 mm, biela, | ks | 1 |  | 0
71 | 725330820.S | Demontáž výlevky bez výtokovej armatúry, bez nádrže a splachovacieho potrubia, diturvitovej, -0,03470t | súb. | 1 |  | 0
72 | 725333360.S | Montáž výlevky keramickej voľne stojacej bez výtokovej armatúry | ks | 1 |  | 0
73 | 642710000100.S | Výlevka stojatá keramická s plastovou mrežou | ks | 1 |  | 0
74 | 725590811.S | Vnútrostaveniskové premiestnenie vybúraných hmôt zariaďovacích predmetov vodorovne do 100 m z budov s výš. do 6 m | t | 0.144 |  | 0
75 | 725819402.S | Montáž ventilu bez pripojovacej rúrky G 1/2 | ks | 3 |  | 0
76 | 551110020000.S | Guľový ventil rohový, 1/2" - 1/2", s filtrom, chrómovaná mosadz | ks | 3 |  | 0
77 | 725820802.S | Demontáž batérie stojankovej do 1 otvoru, -0,00086t | súb. | 1 |  | 0
78 | 725820810.S | Demontáž batérie drezovej, umývadlovej nástennej, -0,0026t | súb. | 3 |  | 0
79 | 725829201.S | Montáž batérie umývadlovej a drezovej nástennej pákovej alebo klasickej s mechanickým ovládaním | ks | 1 |  | 0
80 | 551450000200.S | Batéria drezová nástenná jednopáková, chróm | ks | 1 |  | 0
81 | 725829601.S | Montáž batérie umývadlovej a drezovej stojankovej, pákovej alebo klasickej s mechanickým ovládaním | ks | 1 |  | 0
82 | 551450003800.S | Batéria umývadlová stojanková páková | ks | 1 |  | 0
83 | 725860820.S | Demontáž jednoduchej zápachovej uzávierky pre zariaďovacie predmety, umývadlá, drezy, práčky -0,00085t | ks | 3 |  | 0
84 | 725869301.S | Montáž zápachovej uzávierky pre zariaďovacie predmety, umývadlovej do D 40 mm | ks | 1 |  | 0
85 | 551620006400.S | Zápachová uzávierka - sifón pre umývadlá DN 40 | ks | 1 |  | 0
86 | 998725101.S | Presun hmôt pre zariaďovacie predmety v objektoch výšky do 6 m | t | 0.066 |  | 0
| OST | Ostatné |  |  |  | 0
87 | HZS000213 | Stavebno montážne práce náročné ucelené - odborné, tvorivé remeselné (Tr. 3) v rozsahu viac ako 4 a menej ako 8 hodín | hod | 20 |  | 0
|  | Celkom |  |  |  | 0

## Krycí list rozpočtu E1.7
KRYCÍ LIST ROZPOČTU
| Názov stavby |  |  | Bratislava P PZ, Budyšínska 2/A. Rekonštrukcia elektroinštalácie (SIENA) | [8 empty] | JKSO
| Časť: |  |  | E 1.7 Vnútorné silnoprúdové rozvody (ELI) | [8 empty] | EČO
Miesto
[13 empty] | IČO | IČ DPH
| Objednávateľ |  |  | Ministerstvo vnútra Slovenskej republiky
| Projektant |  |  | Ing. Peter Cehlár | [8 empty] | 51342871
Zhotoviteľ
| Spracoval |  |  | Ing. Peter Cehlár | [8 empty] | 51342871
|  |  |  | Rozpočet číslo |  | Dňa | [6 empty] | CPV
[6 empty] | 23.08.2021 | [6 empty] | CPA
Merné a účelové jednotky
Počet |  |  |  | Náklady / 1 m.j. | Počet |  |  | Náklady / 1 m.j. | Počet |  |  |  |  | Náklady / 1 m.j.
|  |  | 0 | 0 |  |  | 0 | 0 |  |  |  |  | 0 |  | 0
|  |  |  | Rozpočtové náklady v |  |  |  | EUR
A |  | Základné rozp. náklady |  |  | B |  | Doplnkové náklady |  | C |  | Vedľajšie rozpočtové náklady
1 | HSV |  | Dodávky | 0 | 8 | Práca nadčas |  | 0 | 13 | GZS |  |  |  |  | 0
2 |  |  | Montáž | 0 | 9 | Bez pevnej podl. |  | 0 | 14 | Projektové práce |  |  |  |  | 0
3 | PSV |  | Dodávky | 0 | 10 | Kultúrna pamiatka |  | 0 | 15 | Sťažené podmienky |  |  |  |  | 0
4 |  |  | Montáž | 0 | 11 |  |  | 0 | 16 | Vplyv prostredia |  |  |  |  | 0
5 | "M" |  | Dodávky | 0 |  |  |  |  | 17 | Iné VRN |  |  |  |  | 0
6 |  |  | Montáž | 0 |  |  |  |  | 18 | VRN z rozpočtu |  |  |  |  | 0
7 | ZRN (r. 1-6) |  |  | 0 | 12 | DN (r. 8-11) |  |  | 19 | VRN (r. 13-18) |  |  |  |  | 0
20 | HZS |  |  | 0 | 21 | Kompl. činnosť |  | 0 | 22 | Ostatné náklady |  |  |  |  | 0
Projektant | [8 empty] | D |  | Celkové náklady
[9 empty] | 23 | Súčet 7, 12, 19-22 |  |  |  |  | 0
Dátum a podpis |  |  |  |  | Pečiatka |  |  |  | 24 | DPH | 20 | % z | 190552.79 |  | 0
Objednávateľ | [8 empty] | 25 | Cena s DPH (r. 23-24) |  |  |  |  | 0
Dátum a podpis |  |  |  |  | Pečiatka |  |  |  | E |  | Prípočty a odpočty
Zhotoviteľ | [8 empty] | 26 | Dodávky zadávateľa |  |  |  |  | 0
[9 empty] | 27 | Kĺzavá doložka |  |  |  |  | 0
Dátum a podpis |  |  |  |  | Pečiatka |  |  |  | 28 | Zvýhodnenie + - |  |  |  |  | 0

## Rekapitulácia rozpočtu E1.7
REKAPITULÁCIA ROZPOČTU
Stavba: Bratislava P PZ, Budyšínska 2/A - Rekonštrukcia elektroinštalácie (SIENA)
Časť: E 1.7 Vnútorné silnoprúdové rozvody (ELI)
Objednávateľ:
Zhotoviteľ: |  |  | Spracoval:
Miesto: |  |  | Dátum: 23. 8. 2021
Kód | Popis | Dodávka | Montáž | Cena celkom
1 | 2 | 3 | 4 | 5
HSV | Práce a dodávky HSV | 0 | 0 | 0
PSV | Práce a dodávky PSV | 0 | 0 | 0
OST | Ostatné | 0 | 0 | 0
| Celkom | 0 | 0 | 0

## Rozpočet E1.7 (2)
ČP | TV | Typ položky | Kód položky | Popis | MJ | Množstvo | J. cena indexovaná | Celková cena
1 | M | HSV | 341110002300 | Kábel medený CYKY-J 5x10 mm2 | m | 4 |  | 0
2 | M | HSV | 345750064900 | Lišta hranatá z PVC, LHD 30X25 mm | m | 2 |  | 0
3 | M | HSV | 345750042800 | Zásuvková rozvodnica s istením, 1x400V/32A, 2x230V/16 | ks | 1 |  | 0
0 | D |  | M | Práce a dodávky M |  |  |  | 0
0 | D |  | 21-M | Elektromontáže |  |  |  | 0
4 | K | M | 210010109 | Lišta elektroinštalačná z PVC 30x25, uložená pevne, vkladacia | m | 2 |  | 0
5 | K | M | 210193081 | Domova rozvodnica do 24 M povrchová montáž | ks | 1 |  | 0
6 | K | M | 210800162 | Kábel medený uložený pevne CYKY 450/750 V 5x10 | m | 4 |  | 0
7 | K | M | 000700011 | Dopravné náklady | eur | 1 |  | 0
0 | D |  | 95-M | Revízie |  |  |  | 0
8 | K | M | 950101001 | Odborná prehliadka a skúška | ks | 1 |  | 0