## Zadanie
Odberateľ: |  |  |  | Spracoval: | [20 empty] | V module | Hlavička1 | Mena | Hlavička2 | Obdobie | Počet des.miest | Formát
Projektant: |  |  |  | JKSO : | [20 empty] | Rozpočet | Prehľad rozpočtových nákladov v | EUR |  |  | 1 | 123.5
Dodávateľ: |  |  |  | Dátum: 20.01.2022 | [20 empty] | Čerpanie | Súpis vykonaných prác a dodávok v | EUR | za obdobie | Mesiac 2011 | 2 | 123.46
[25 empty] | VK | Prehľad kalkulovaných nákladov v | EUR |  |  | 3 | 123.457
Stavba : Prestavba objektu pekárne na sociálne služby - denný stacionár, Lednické Rovne. | [24 empty] | VF | Súpis vykonaných prác a dodávok v | EUR | za obdobie | Mesiac 2011 | 4 | 123.4567
Objekt : Aktivita 3 : Zvýšenie energetickej hospodárnosti budovy | [29 empty] | N | 123.46
ROZPOČET ZC |  |  | Prehľad rozpočtových nákladov v EUR
Por. | Kód | Kód položky | Popis položky, stavebného dielu, remesla, | Množstvo | Merná | Jednotková | Konštrukcie | Špecifikovaný | Spolu | Hmotnosť v tonách |  | Suť v tonách |  | DPH | Pozícia | Množstvo | Množstvo | Množstvo | Vyňatý | Vysoká sadzba | Typ | Nh | X | Y | Klasifikácia | Katalógové | Typ | AC | AD | Jedn. cena | Index JC | Množstvo | Index mn. | Zaradenie | Lev0
číslo | cen. |  | výkaz-výmer | výmera | jednotka | cena | a práce | materiál |  | Jednotková | Spolu | Jednotková | Spolu | % |  | rozpočtované | od začiatku | dodatok | z režimu stavba | DPH ( materiál ) | položky |  |  |  | produkcie | číslo | ceny | [6 empty] | pre KL | pozícia
PRÁCE A DODÁVKY HSV
3 - ZVISLÉ A KOMPLETNÉ KONŠTRUKCIE
1 | 014 | 310238211 | Zamurovanie otvoru do 1 m2 pálenými tehlami v murive akejkoľvek hr. na maltu MVC | 2.084 | m3 | [9 empty] | E3 | [5 empty] | E |  | 31023-8211 | 310238211 | 45.25.50 | [8 empty] | EK | S
|  |  | (0,28*0,43*0,6)+(1,2*0,6*0,9) = 0,720 | [17 empty] | a
|  |  | (0,6*0,6*0,6)+(0,95*2,05*0,5) = 1,190 | [17 empty] | a
|  |  | 0,88*0,23*0,43*2 = 0,174 | [17 empty] | a
3 - ZVISLÉ A KOMPLETNÉ KONŠTRUKCIE spolu:
6 - ÚPRAVY POVRCHOV, PODLAHY, VÝPLNE
2 | 011 | 621406151 | Penetr. vonk. podhľ. silikátová pod omietky ušlachtilé, pastovité, silikátové fasádne farby | 117.04 | m2 | [9 empty] | E6 | [5 empty] | E |  | 62140-6151 | 621406151 | . . | [8 empty] | EK | S
3 | 011 | 621406342 | Omietka vonk. podhľadov silikátová zatieraná hr. 2,0 mm | 117.04 | m2 | [9 empty] | E6 | [5 empty] | E |  | 62140-6342 | 621406342 | . . | [8 empty] | EK | S
4 | 011 | 621481118 | Potiahnutie vonk. podhľadov sklotextilnou sieťkou s prichytením | 117.04 | m2 | [9 empty] | E6 | [5 empty] | E |  | 62148-1118 | 621481118 | . . | [8 empty] | EK | S
|  |  | "na Cetris dosky" | [17 empty] | a
|  |  | (26,8+1,5+24,5)*2*0,95 = 100,320 | [17 empty] | a
|  |  | (7,6*0,95)+9,5 = 16,720 | [17 empty] | a
5 | 014 | 622422211 | Oprava omietok vápenných a vápennocem. st. člen. 1-2 hladkých 10-20% | 346.225 | m2 | [9 empty] | E6 | [5 empty] | E |  | 62242-2211 | 622422211 | 45.41.10 | [8 empty] | EK | S
|  |  | 305,973+40,252 = 346,225 | [17 empty] | a
6 | 011 | 622451131 | Omietka vonk. stien cementová hladká | 95 | m2 | [9 empty] | E6 | [5 empty] | E |  | 62245-1131 | 622451131 | 45.41.10 | [8 empty] | EK | S
|  |  | "po vybúranom obklade" 95 = 95,000 | [17 empty] | a
7 | 011 | 622481119 | Potiahnutie vonk. stien sklovláknitým pletivom vtlačeným do tmelu s prichytením | 4.35 | m2 | [9 empty] | E6 | [5 empty] | E |  | 62248-1119 | 622481119 | 45.41.10 | [8 empty] | EK | S
|  |  | "plynomerňa" 4,35 = 4,350 | [17 empty] | a
8 | 014 | 622909010 | Očistenie vonkajšej omietky vysokotlakovou súpravou WAP | 346.125 | m2 | [9 empty] | E6 | [5 empty] | E |  | 62290-9010 | 622909010 | 45.41.10 | [8 empty] | EK | S
|  |  | 305,873+40,252 = 346,125 | [17 empty] | a
9 | 011 | 6251251105 | Zateplenie stien, systém ETICS MultiTherm, izolant minerál. vlákno FKD S Thermal hr.15 cm | 305.973 | m2 | [9 empty] | E6 | [5 empty] | E |  | 62512-51105 | 6251251105 | 45.41.10 | [8 empty] | EK | S
|  |  | vrátane AL zakladacej lišty | [17 empty] | a
|  |  | (5,93+1)*3,8 = 26,334 | [17 empty] | a
|  |  | (11,8+9,65)*3,45 = 74,003 | [17 empty] | a
|  |  | (7,73*2,7)+(17,1*3,35)+(13,1*3,7) = 126,626 | [17 empty] | a
|  |  | (6,4*3,4)+(7,1*3,4)+(6,1*3,6) = 67,860 | [17 empty] | a
|  |  | (5,45*3,4)+(9,15*3,3) = 48,725 | [17 empty] | a
|  |  | "odpočet okien a dverí" | [17 empty] | a
|  |  | -(1,45*1,16)-(0,6*0,6*4)-(1,6*1,13*3)-(0,88*1,13*2) = -10,535 | [17 empty] | a
|  |  | -(1,2*1,5*8)-(0,9*0,6)-(0,9*1,23)-(1,1*1,13)-(1*0,6) = -17,890 | [17 empty] | a
|  |  | -(1*1,53*3)-(1,2*1,9*2) = -9,150 | [17 empty] | a
10 | 011 | 625125202 | Zateplenie ostenia, systém ETICS MultiTherm, izolant minerál. vlákno FKD RS hr.2 cm | 40.252 | m2 | [9 empty] | E6 | [5 empty] | E |  | 62512-5202 | 625125202 | 45.41.10 | [8 empty] | EK | S
|  |  | vrátane rohovníkov s integrov. sieťkou | [17 empty] | a
|  |  | (1,16+1,45+1,16)*0,4 = 1,508 | [17 empty] | a
|  |  | (0,6+0,6+0,6)*0,4*4 = 2,880 | [17 empty] | a
|  |  | (1,13+1,6+1,13)*0,4*3 = 4,632 | [17 empty] | a
|  |  | (1,13+0,88+1,13)*0,4*2 = 2,512 | [17 empty] | a
|  |  | (1,5+1,2+1,5)*0,4*8 = 13,440 | [17 empty] | a
|  |  | (0,6+0,9+0,6)*0,4 = 0,840 | [17 empty] | a
|  |  | (1,23+0,9+1,23)*0,4 = 1,344 | [17 empty] | a
|  |  | (1,13+1,1+1,13)*0,4 = 1,344 | [17 empty] | a
|  |  | (0,6+1,0+0,6)*0,4 = 0,880 | [17 empty] | a
|  |  | (2,03+1+2,03)*0,4*3 = 6,072 | [17 empty] | a
|  |  | (2,4+1,2+2,4)*0,4*2 = 4,800 | [17 empty] | a
11 | 011 | 625126615 | Vonk. omietka stien Prince Color® ZS Silikónová 1,5 mm | 551.025 | m2 | [9 empty] | E6 | [5 empty] | E |  | 62512-6615 | 625126615 | 45.41.10 | [8 empty] | EK | S
|  |  | "ostenia" 40,252 = 40,252 | [17 empty] | a
|  |  | "steny" 305,973+4,35 = 310,323 | [17 empty] | a
|  |  | "podhľad" 107,54 = 107,540 | [17 empty] | a
|  |  | "sokel" 92,91 = 92,910 | [17 empty] | a
12 | 011 | 6252595061 | Zateplenie sokla BASF ETICS MultiTherm, izolant Styrodur hr. 140 mm | 92.91 | m2 | [9 empty] | E6 | [5 empty] | E |  | 62525-95061 | 6252595061 | . . | [8 empty] | EK | S
|  |  | (7,73+9,65+1+17,44)*0,5 = 17,910 | [17 empty] | a
|  |  | (17,1*1,2)+(13,01*1,5)+(6,4*1,3) = 48,355 | [17 empty] | a
|  |  | (6,73*1,5)+(6,4*0,9)+(5,45*1,3)+(9,15*0,7) = 29,345 | [17 empty] | a
|  |  | -(1*0,5*3)-(1,2*0,5*2) = -2,700 | [17 empty] | a
13 | 211 | 627472115 | Reprofilácia vonk. stien a podhľadu sanač. maltami 1 vrstva hr. 2 mm | 4.35 | m2 | [9 empty] | E6 | [5 empty] | E |  | 62747-2115 | 627472115 | 45.21.21 | [8 empty] | EK | S
|  |  | "plynomerňa" 0,6*2,4*2+0,2*2,4*2 = 3,840 | [17 empty] | a
|  |  | (0,6+0,6)*0,5-(0,3*0,3) = 0,510 | [17 empty] | a
6 - ÚPRAVY POVRCHOV, PODLAHY, VÝPLNE spolu:
9 - OSTATNÉ KONŠTRUKCIE A PRÁCE
14 | 003 | 941941031 | Montáž lešenia ľahk. radového s podlahami š. do 1 m v. do 10 m | 452.747 | m2 | [9 empty] | E9 | [5 empty] | E |  | 94194-1031 | 941941031 | 45.25.10 | [8 empty] | EK | S
|  |  | (7,43+3,9)*2,6 = 29,458 | [17 empty] | a
|  |  | (5,6+17,28+1,5+1)*3,5 = 88,830 | [17 empty] | a
|  |  | (9,2+5,45)*3,7 = 54,205 | [17 empty] | a
|  |  | (6,25+7,03+6,9)*3,2 = 64,576 | [17 empty] | a
|  |  | (13,24*3,2)+(17,1*3,1) = 95,378 | [17 empty] | a
|  |  | (23+25,12)*2*1+(25,12*0,5)+(23*0,5) = 120,300 | [17 empty] | a
15 | 003 | 941941191 | Príplatok za prvý a každý ďalší mesiac použitia lešenia k pol. -1031 | 905.494 | m2 | [9 empty] | E9 | [5 empty] | E |  | 94194-1191 | 941941191 | 45.25.10 | [8 empty] | EK | S
|  |  | 452,747*2 = 905,494 | [17 empty] | a
16 | 003 | 941941831 | Demontáž lešenia ľahk. radového s podlahami š. do 1 m v. do 10 m | 452.747 | m2 | [9 empty] | E9 | [5 empty] | E |  | 94194-1831 | 941941831 | 45.25.10 | [8 empty] | EK | S
17 | 011 | 953945201 | Profil rohový hliníkový s integrovanou tkaninou 10 x 10 cm | 100.63 | m | [9 empty] | E9 | [5 empty] | E |  | 95394-5201 | 953945201 | . . | [8 empty] | EK | S
|  |  | vrátane rohovníkov s integrov. sieťkou | [17 empty] | a
|  |  | 1,16+1,45+1,16 = 3,770 | [17 empty] | a
|  |  | (0,6+0,6+0,6)*4 = 7,200 | [17 empty] | a
|  |  | (1,13+1,6+1,13)*3 = 11,580 | [17 empty] | a
|  |  | (1,13+0,88+1,13)*2 = 6,280 | [17 empty] | a
|  |  | (1,5+1,2+1,5)*8 = 33,600 | [17 empty] | a
|  |  | 0,6+0,9+0,6 = 2,100 | [17 empty] | a
|  |  | 1,23+0,9+1,23 = 3,360 | [17 empty] | a
|  |  | 1,13+1,1+1,13 = 3,360 | [17 empty] | a
|  |  | 0,6+1,0+0,6 = 2,200 | [17 empty] | a
|  |  | (2,03+1+2,03)*3 = 15,180 | [17 empty] | a
|  |  | (2,4+1,2+2,4)*2 = 12,000 | [17 empty] | a
18 | 011 | 953945212 | Profil soklový hliníkový hr. 0,8 mm SP 150 | 96 | m | [9 empty] | E9 | [5 empty] | E |  | 95394-5212 | 953945212 | . . | [8 empty] | EK | S
19 | 013 | 968061112 | Vyvesenie alebo zavesenie drev. krídiel okien do 1,5 m2 | 5 | kus | [9 empty] | E9 | [5 empty] | E |  | 96806-1112 | 968061112 | 45.11.11 | [8 empty] | EK | S
20 | 013 | 968061113 | Vyvesenie alebo zavesenie drev. krídiel okien nad 1,5 m2 | 12 | kus | [9 empty] | E9 | [5 empty] | E |  | 96806-1113 | 968061113 | 45.11.11 | [8 empty] | EK | S
21 | 013 | 968062354 | Vybúranie rámov okien drev. dvojitých alebo zdvoj. do 1 m2 | 1.968 | m2 | [9 empty] | E9 | [5 empty] | E |  | 96806-2354 | 968062354 | 45.11.11 | [8 empty] | EK | S
|  |  | (0,6*0,6)+(0,88*0,6)+(0,9*0,6*2) = 1,968 | [17 empty] | a
22 | 013 | 968062355 | Vybúranie rámov okien drev. dvojitých alebo zdvoj. do 2 m2 | 22.767 | m2 | [9 empty] | E9 | [5 empty] | E |  | 96806-2355 | 968062355 | 45.11.11 | [8 empty] | EK | S
|  |  | (1,2*1,5*11)+(1,45*1,16)+(0,88*1,46) = 22,767 | [17 empty] | a
23 | 013 | 968072455 | Vybúranie kov. dverných zárubní do 2 m2 | 1.948 | m2 | [9 empty] | E9 | [5 empty] | E |  | 96807-2455 | 968072455 | 45.11.11 | [8 empty] | EK | S
|  |  | 0,95*2,05 = 1,948 | [17 empty] | a
24 | 013 | 968072456 | Vybúranie kov. dverných zárubní nad 2 m2 | 11.847 | m2 | [9 empty] | E9 | [5 empty] | E |  | 96807-2456 | 968072456 | 45.11.11 | [8 empty] | EK | S
|  |  | (1*2,03*2)+(1,62*2,05)+(1,1*2,03*2) = 11,847 | [17 empty] | a
25 | 013 | 971033561 | Vybúr. otvorov do 1 m2 v murive tehl. MV, MVC hr. do 60 cm | 0.194 | m3 | [9 empty] | E9 | [5 empty] | E |  | 97103-3561 | 971033561 | 45.11.11 | [8 empty] | EK | S
|  |  | 0,6*0,75*0,43 = 0,194 | [17 empty] | a
26 | 013 | 971033651 | Vybúr. otvorov do 4 m2 v murive tehl. MV, MVC hr. do 60 cm | 2.313 | m3 | [9 empty] | E9 | [5 empty] | E |  | 97103-3651 | 971033651 | 45.11.11 | [8 empty] | EK | S
|  |  | (1,6*1,38*2*0,4)+(0,88*1,38*0,45) = 2,313 | [17 empty] | a
27 | 013 | 973031326 | Vysek. kapies v murive z tehál do 0,10 m2 hĺ. do 45 cm | 8 | kus | [9 empty] | E9 | [5 empty] | E |  | 97303-1326 | 973031326 | 45.11.11 | [8 empty] | EK | S
|  |  | "pre osadenie I profilu" 2+4+2 = 8,000 | [17 empty] | a
28 | 013 | 978059631 | Vybúranie obkladov vonk. z obkladačiek plochy nad 2 m2 | 95 | m2 | [9 empty] | E9 | [5 empty] | E |  | 97805-9631 | 978059631 | 45.11.11 | [8 empty] | EK | S
29 | 013 | 979081111 | Odvoz sute a vybúraných hmôt na skládku do 1 km | 28.428 | t | [9 empty] | E9 | [5 empty] | E |  | 97908-1111 | 979081111 | 45.11.11 | [8 empty] | EK | S
30 | 013 | 979081121 | Odvoz sute a vybúraných hmôt na skládku každý ďalší 1 km | 142.14 | t | [9 empty] | E9 | [5 empty] | E |  | 97908-1121 | 979081121 | 45.11.11 | [8 empty] | EK | S
|  |  | 28,428*5 = 142,140 | [17 empty] | a
31 | 013 | 979082111 | Vnútrostavenisková doprava sute a vybúraných hmôt do 10 m | 28.428 | t | [9 empty] | E9 | [5 empty] | E |  | 97908-2111 | 979082111 | 45.11.11 | [8 empty] | EK | S
32 | 013 | 979082121 | Vnútrost. doprava sute a vybúraných hmôt každých ďalších 5 m | 56.856 | t | [9 empty] | E9 | [5 empty] | E |  | 97908-2121 | 979082121 | 45.11.11 | [8 empty] | EK | S
|  |  | 28,428*2 = 56,856 | [17 empty] | a
33 | 013 | 979131409 | Poplatok za ulož.a znešk.staveb.sute na vymedzených skládkach -stavebná suť | 28.428 | t | [9 empty] | E9 | [5 empty] | E |  | 97913-1409 | 979131409 | 45.11.11 | [8 empty] | EK | S
34 | 014 | 998991111 | Presun hmôt pre opravy v objektoch výšky do 25 m | 31.698 | t | [9 empty] | E9 | [5 empty] | E |  | 99899-1111 | 998991111 | 45.41.10 | [8 empty] | EK | S
9 - OSTATNÉ KONŠTRUKCIE A PRÁCE spolu:
PRÁCE A DODÁVKY HSV spolu:
PRÁCE A DODÁVKY PSV
71 - IZOLÁCIE
712 - Povlakové krytiny
35 | 712 | 712342111 | Zhotovenie povlakovej krytiny stiech plochých do 10° modifikované pásy (parozábrana) | 340.6 | m2 | [9 empty] | I71 2 | [5 empty] | I |  | 71234-2111 | 712342111 | . . | [8 empty] | IK | S
|  |  | "parozábrana" 340,6 = 340,600 | [17 empty] | a
36 | MAT | 6282B0465 | Modifikovaný asfaltovaný pás Fatrabit APP-5 hr. 3mm | 391.69 | m2 | [9 empty] | I71 2 | [5 empty] | D |  | 6282B0465 | 6282B0465 | 21.12.56 | [8 empty] | IZ | S
|  |  | 340,6*1,15 = 391,690 | [17 empty] | a
37 | 712 | 712363104 | Ukotvenie fólie tanier. hmožd. na podklad drevená konštrukcia | 1703 | kus | [9 empty] | I71 2 | [5 empty] | I |  | 71236-3104 | 712363104 | 45.22.20 | [8 empty] | IK | S
|  |  | 340,6*5 = 1703,000 | [17 empty] | a
38 | MAT | 5539E0705 | Dodávka kotviacich terčov | 1703 | kus | [9 empty] | I71 2 | [5 empty] | D |  | 5539E0705 | 5539E0705 | 28.75.27 | 534001 | [7 empty] | IZ | S
39 | 712 | 712371801 | Zhotovenie povl. krytiny striech do 10° voľne termoplast vr. líšt (teplovzdušne zvarované spoje) | 340.6 | m2 | [9 empty] | I71 2 | [5 empty] | I |  | 71237-1801 | 712371801 | 45.22.12 | [8 empty] | IK | S
40 | MAT | 6282E1811 | Fólia izolačná Fatrafol 810 hr.1,5mm strešná vrát. dodávky líšt | 391.69 | m2 | [9 empty] | I71 2 | [5 empty] | D |  | 6282E1811 | 6282E1811 | . . | [8 empty] | IZ | S
|  |  | 340,6*1,15 = 391,690 | [17 empty] | a
41 | 712 | 712391171 | Zhotovenie povl. krytiny striech do 10° na sucho z podkladnej textílie | 340.6 | m2 | [9 empty] | I71 2 | [5 empty] | I |  | 71239-1171 | 712391171 | 45.22.12 | [8 empty] | IK | S
42 | MAT | 693665120 | Netkaná geotextília TIPPTEX 300 g/m2 | 381.472 | m2 | [9 empty] | I71 2 | [5 empty] | D |  | 693665120 | 693665120 | 17.20.10 | [8 empty] | IZ | S
|  |  | 340,6*1,12 = 381,472 | [17 empty] | a
43 | 712 | 998712201 | Presun hmôt pre izolácie povlakové v objektoch výšky do 6 m |  | % | [9 empty] | I71 2 | [5 empty] | I |  | 99871-2201 | 998712201 | 45.22.20 | [8 empty] | IK | S
712 - Povlakové krytiny spolu:
713 - Izolácie tepelné
44 | 713 | 713100831 | Odstránenie 1 vrstvy izolacie z vláknitých materiálov | 340.6 | m2 | [9 empty] | I71 3 | [5 empty] | I |  | 71310-0831 | 713100831 | 45.32.11 | [8 empty] | IK | S
45 | 713 | 713131141 | Montáž tep. izol. stien a základov lepením celopl. rohoží, pásov dielcov, dosiek | 74 | m2 | [9 empty] | I71 3 | [5 empty] | I |  | 71313-1141 | 713131141 | 45.32.11 | [8 empty] | IK | S
|  |  | "základov" 92,5*0,4*2 = 74,000 | [17 empty] | a
46 | MAT | 2831B0203 | Doska Styrodur 3035 CS.5 hr.50mm 1265x615mm | 77.7 | m2 | [9 empty] | I71 3 | [5 empty] | D |  | 2831B0203 | 2831B0203 | . . | [8 empty] | IZ | S
|  |  | 74*1,05 = 77,700 | [17 empty] | a
47 | MAT | 2831B0206 | Doska Styrodur 3035 CS.10 hr.100mm 1265x615mm | 77.7 | m2 | [9 empty] | I71 3 | [5 empty] | D |  | 2831B0206 | 2831B0206 | . . | [8 empty] | IZ | S
|  |  | 74*1,05 = 77,700 | [17 empty] | a
48 | 713 | 713141151 | Montáž tep. izolácie striech, položenie na sucho | 681.2 | m2 | [9 empty] | I71 3 | [5 empty] | I |  | 71314-1151 | 713141151 | 45.32.11 | [8 empty] | IK | S
|  |  | "A" 150,6*2 = 301,200 | [17 empty] | a
|  |  | "B,C,D,E" (48,7+35+59,1+47,2)*2 = 380,000 | [17 empty] | a
49 | MAT | 2831BA222 | Doska izolačná Isover eps 100 S-15 hr.150mm 1000x500mm | 387.6 | m2 | [9 empty] | I71 3 | [5 empty] | D |  | 2831BA222 | 2831BA222 | . . | [8 empty] | IZ | S
|  |  | 190*2*1,02 = 387,600 | [17 empty] | a
50 | MAT | 2831BA262 | Doska izolačná Isover eps 200 S-15 hr.150mm 1000x500mm | 307.224 | m2 | [9 empty] | I71 3 | [5 empty] | D |  | 2831BA262 | 2831BA262 | . . | [8 empty] | IZ | S
|  |  | 150,6*2*1,02 = 307,224 | [17 empty] | a
51 | 713 | 713162301 | Montáž spádového klinu kladením voľne | 340.6 | m2 | [9 empty] | I71 3 | [5 empty] | I |  | 71316-2301 | 713162301 | . . | [8 empty] | IK | S
52 | MAT | 631457240 | Izolačný atikový klin | 130 | m | [9 empty] | I71 3 | [5 empty] | D |  | 631457240 | 631457240 | 26.82.16 | [8 empty] | IZ | S
|  |  | 48+35+47 = 130,000 | [17 empty] | a
53 | 713 | 713190811 | Odstránenie škvárového lôžka hr. do 50 mm | 150.6 | m2 | [9 empty] | I71 3 | [5 empty] | I |  | 71319-0811 | 713190811 | 45.32.11 | [8 empty] | IK | S
54 | 713 | 998713201 | Presun hmôt pre izolácie tepelné v objektoch výšky do 6 m |  | % | [9 empty] | I71 3 | [5 empty] | I |  | 99871-3201 | 998713201 | 45.32.11 | [8 empty] | IK | S
713 - Izolácie tepelné spolu:
71 - IZOLÁCIE spolu:
76 - KONŠTRUKCIE
762 - Konštrukcie tesárske
55 | 762 | 762341210 | Montáž debnenia striech rovných z dosiek hrubých na zraz | 190 | m2 | [9 empty] | I76 2 | [5 empty] | I |  | 76234-1210 | 762341210 | 45.22.11 | [8 empty] | IK | S
|  |  | 48,7+35+59,1+47,2 = 190,000 | [17 empty] | a
56 | MAT | 605127350 | Doska SM omietaná 1 hr. 25 cm | 5.035 | m3 | [9 empty] | I76 2 | [5 empty] | D |  | 605127350 | 605127350 | 20.10.10 | [8 empty] | IZ | S
|  |  | 190*0,025*1,06 = 5,035 | [17 empty] | a
57 | 762 | 762341811 | Demontáž debnenia striech rovných, z dosiek hrubých | 199.5 | m2 | [9 empty] | I76 2 | [5 empty] | I |  | 76234-1811 | 762341811 | 45.22.11 | [8 empty] | IK | S
|  |  | 350,1-150,6 = 199,500 | [17 empty] | a
58 | 762 | 998762201 | Presun hmôt pre tesárske konštr. v objektoch výšky do 6 m |  | % | [9 empty] | I76 2 | [5 empty] | I |  | 99876-2201 | 998762201 | 45.42.13 | [8 empty] | IK | S
762 - Konštrukcie tesárske spolu:
764 - Konštrukcie klampiarske
59 | 764 | 764172424 | Ruukki trapéz plech RAN 20 hr 0,6 mm povrch PES sklon do 30° | 11.638 | m2 | [9 empty] | I76 4 | [5 empty] | I |  | 76417-2424 | 764172424 | . . | [8 empty] | IK | S
|  |  | "H" 9,5 = 9,500 | [17 empty] | a
|  |  | "plynomerňa" 1,4*1,07+0,8*0,8 = 2,138 | [17 empty] | a
60 | 764 | 764311821 | Klamp. demont. zastrešenia na hl. krytine1000, do 30° do 25m2 | 0.64 | m2 | [9 empty] | I76 4 | [5 empty] | I |  | 76431-1821 | 764311821 | 45.22.12 | [8 empty] | IK | S
|  |  | "pri plynomerni" 0,8*0,8 = 0,640 | [17 empty] | a
61 | 764 | 764311822 | Demontáž strešnej krytiny | 350.1 | m2 | [9 empty] | I76 4 | [5 empty] | I |  | 76431-1822 | 764311822 | 45.22.12 | [8 empty] | IK | S
|  |  | 150,6+48,7+35+59,1+47,2+9,5 = 350,100 | [17 empty] | a
62 | 764 | 764322840 | Klamp. demont. oplechovania strechy do rš 500 | 130 | m | [9 empty] | I76 4 | [5 empty] | I |  | 76432-2840 | 764322840 | 45.22.13 | [8 empty] | IK | S
63 | 764 | 764711116 | Poplast. plech, vonkajší parapet rš 400 | 23.91 | m | [9 empty] | I76 4 | [5 empty] | I |  | 76471-1116 | 764711116 | 45.22.13 | [8 empty] | IK | S
|  |  | 1,45+0,6*4+1,6*3+0,88*2+1,2*8+0,9*2+1,1+1 = 23,910 | [17 empty] | a
64 | 764 | 7647211152 | Poplastovaný plech, oplechovania strechy do rš 500 | 130 | m | [9 empty] | I76 4 | [5 empty] | I |  | 76472-11152 | 7647211152 | 45.22.13 | [8 empty] | IK | S
65 | 764 | 998764201 | Presun hmôt pre klampiarske konštr. v objektoch výšky do 6 m |  | % | [9 empty] | I76 4 | [5 empty] | I |  | 99876-4201 | 998764201 | 45.22.13 | [8 empty] | IK | S
764 - Konštrukcie klampiarske spolu:
765 - Krytiny tvrdé
66 | 765 | 765901131 | Zakrytie šik. striech podstreš. hydroiz. fóliou | 9.5 | m2 | [9 empty] | I76 5 | [5 empty] | I |  | 76590-1131 | 765901131 | 45.22.12 | [8 empty] | IK | S
|  |  | "loggia" 9,5 = 9,500 | [17 empty] | a
67 | 765 | 998765201 | Presun hmôt pre krytiny tvrdé na objektoch výšky do 6 m |  | % | [9 empty] | I76 5 | [5 empty] | I |  | 99876-5201 | 998765201 | 45.22.12 | [8 empty] | IK | S
765 - Krytiny tvrdé spolu:
766 - Konštrukcie stolárske
68 | 766 | 766422343 | Montáž oblož. vonk. podhľ. jedn. z aglomer. dosák pl. nad 1,5m2 | 234.08 | m2 | [9 empty] | I76 6 | [5 empty] | I |  | 76642-2343 | 766422343 | 45.42.13 | [8 empty] | IK | S
|  |  | (26,8+1,5+24,5)*2*0,95*2 = 200,640 | [17 empty] | a
|  |  | 7,6*0,95*2+9,5*2 = 33,440 | [17 empty] | a
69 | MAT | 5915B0103 | Doska cementotriesková Cetris Basic hr.12mm | 248.125 | m2 | [9 empty] | I76 6 | [5 empty] | D |  | 5915B0103 | 5915B0103 | . . | [8 empty] | IZ | S
|  |  | 234,08*1,06 = 248,125 | [17 empty] | a
70 | 766 | 766427112 | Montáž podkladového roštu pre obloženie podhľadov | 187.264 | m | [9 empty] | I76 6 | [5 empty] | I |  | 76642-7112 | 766427112 | 45.42.13 | [8 empty] | IK | S
|  |  | 117,04*1,6 = 187,264 | [17 empty] | a
71 | MAT | 605171121 | Strešná lata 5x5cm | 198.5 | m | [9 empty] | I76 6 | [5 empty] | D |  | 605171121 | 605171121 | 20.10.10 | [8 empty] | IZ | S
|  |  | 187,264*1,06 = 198,500 | [17 empty] | a
72 | 766 | 998766201 | Presun hmôt pre konštr. stolárske v objektoch výšky do 6 m |  | % | [9 empty] | I76 6 | [5 empty] | I |  | 99876-6201 | 998766201 | 45.42.13 | [8 empty] | IK | S
766 - Konštrukcie stolárske spolu:
767 - Konštrukcie doplnk. kovové stavebné
73 | 767 | 767616112 | Montáž dverí z Al-profilov | 6.09 | m2 | [9 empty] | I76 7 | [5 empty] | I |  | 76761-6112 | 767616112 | 45.42.11 | [8 empty] | IK | S
|  |  | 1*2,03*3 = 6,090 | [17 empty] | a
74 | MAT | 5534C2020 | DE1 - Dvere vchodové 1-krídlové hliníkové O -výš.203, šír.100 cm, izol 3-sklo nepriehľad. | 1 | kus | [9 empty] | I76 7 | [5 empty] | D |  | 5534C2020 | 5534C2020 | 28.12.10 | [8 empty] | IZ | S
|  |  | "uzamykateľné, zateplené, Al prah" 1 = 1,000 | [17 empty] | a
75 | MAT | 5534C20201 | DE2 - Dvere vchodové 1-krídlové hliníkové O -výš.203, šír.100 cm, izol 3-sklo nepriehľad. | 1 | kus | [9 empty] | I76 7 | [5 empty] | D |  | 5534C20201 | 5534C20201 | 28.12.10 | [8 empty] | IZ | S
|  |  | "uzamykateľné, zateplené, Al prah" 1 = 1,000 | [17 empty] | a
76 | MAT | 5534C2063 | DE3 - Dvere vchodové 1-krídlové hliníkové O -výš.203, šír.100 cm, izol 3-sklo nepriehľad. | 1 | kus | [9 empty] | I76 7 | [5 empty] | D |  | 5534C2063 | 5534C2063 | 28.12.10 | [8 empty] | IZ | S
|  |  | "uzamykateľné, zateplené, Al prah" 1 = 1,000 | [17 empty] | a
77 | 767 | 767631510 | Montáž okien plastových | 97.36 | m | [9 empty] | I76 7 | [5 empty] | I |  | 76763-1510 | 767631510 | 45.42.11 | [8 empty] | IK | S
|  |  | (1,45+1,16)*2*1 = 5,220 | [17 empty] | a
|  |  | (0,60+0,60)*2*4 = 9,600 | [17 empty] | a
|  |  | (1,60+1,13)*2*3 = 16,380 | [17 empty] | a
|  |  | (0,88+1,13)*2*2 = 8,040 | [17 empty] | a
|  |  | (1,20+1,50)*2*8 = 43,200 | [17 empty] | a
|  |  | (0,90+0,60)*2*1 = 3,000 | [17 empty] | a
|  |  | (0,90+1,23)*2*1 = 4,260 | [17 empty] | a
|  |  | (1,10+1,13)*2*1 = 4,460 | [17 empty] | a
|  |  | (1,00+0,60)*2*1 = 3,200 | [17 empty] | a
78 | MAT | 6114B0192 | 10- Okno exter. plast. biele 1-dielne P -výš.60, šír.100 cm, izol. 3-sklo, nepriehľadné | 1 | kus | [9 empty] | I76 7 | [5 empty] | D |  | 6114B0192 | 6114B0192 | 25.23.14 | [8 empty] | IZ | S
79 | MAT | 6114B1630 | 02- Okno exter. plast. biele 1-krídlové OS -výš.60, šír.60 cm, izol. 3-sklo, číre | 4 | kus | [9 empty] | I76 7 | [5 empty] | D |  | 6114B1630 | 6114B1630 | 25.23.14 | [8 empty] | IZ | S
80 | MAT | 6114B1706 | 04- Okno exter. plast. biele 1-krídlové OS -výš.113, šír.88 cm, izol. 3-sklo, číre | 2 | kus | [9 empty] | I76 7 | [5 empty] | D |  | 6114B1706 | 6114B1706 | 25.23.14 | [8 empty] | IZ | S
81 | MAT | 6114B1714 | 06- Okno exter. plast. biele 1-krídlové OS -výš.60, šír.90 cm, izol. 3-sklo, číre | 1 | kus | [9 empty] | I76 7 | [5 empty] | D |  | 6114B1714 | 6114B1714 | 25.23.14 | [8 empty] | IZ | S
82 | MAT | 6114B1720 | 07- Okno exter. plast. biele 1-krídlové OS -výš.123, šír.90 cm, izol. 3-sklo, číre | 1 | kus | [9 empty] | I76 7 | [5 empty] | D |  | 6114B1720 | 6114B1720 | 25.23.14 | [8 empty] | IZ | S
83 | MAT | 6114B1776 | 08- Okno exter. plast. biele 1-krídlové OS -výš.113, šír.110 cm, izol. 3-sklo, číre | 1 | kus | [9 empty] | I76 7 | [5 empty] | D |  | 6114B1776 | 6114B1776 | 25.23.14 | [8 empty] | IZ | S
84 | MAT | 6114B1807 | 05- Okno exter. plast. biele 1-krídlové OS -výš.150, šír.120 cm, izol. 3-sklo, číre | 8 | kus | [9 empty] | I76 7 | [5 empty] | D |  | 6114B1807 | 6114B1807 | 25.23.14 | [8 empty] | IZ | S
85 | MAT | 6114B2264 | 01- Okno exter. plast. biele 2-krídlové O+OS -výš.116, šír.145 cm | 1 | kus | [9 empty] | I76 7 | [5 empty] | D |  | 6114B2264 | 6114B2264 | 25.23.14 | [8 empty] | IZ | S
86 | MAT | 6114B2292 | 03- Okno exter. plast. biele 2-krídlové O+OS -výš.113, šír.160 cm | 3 | kus | [9 empty] | I76 7 | [5 empty] | D |  | 6114B2292 | 6114B2292 | 25.23.14 | [8 empty] | IZ | S
87 | 767 | 767641510 | Montáž dverí plastových | 14.4 | m | [9 empty] | I76 7 | [5 empty] | I |  | 76764-1510 | 767641510 | 45.42.11 | [8 empty] | IK | S
|  |  | (1,20+2,40)*2*2 = 14,400 | [17 empty] | a
88 | MAT | 6113A0966 | DE4- Dvere terasové plast. 1-krídlové O -výš.240, šír.120 cm, izol. 3-sklo, číre, uzamykateľné | 2 | kus | [9 empty] | I76 7 | [5 empty] | D |  | 6113A0966 | 6113A0966 | 25.23.14 | [8 empty] | IZ | S
89 | 767 | 998767201 | Presun hmôt pre kovové stav. doplnk. konštr. v objektoch výšky do 6 m |  | % | [9 empty] | I76 7 | [5 empty] | I |  | 99876-7201 | 998767201 | 45.42.12 | [8 empty] | IK | S
767 - Konštrukcie doplnk. kovové stavebné spolu:
76 - KONŠTRUKCIE spolu:
78 - DOKONČOVACIE PRÁCE
783 - Nátery
90 | 783 | 783782203 | Nátery tesárskych konštr. Lastanoxom Q (Bochemit QB-inovovaná náhrada) | 422.453 | m2 | [9 empty] | I78 3 | [5 empty] | I |  | 78378-2203 | 783782203 | 45.44.22 | [8 empty] | IK | S
|  |  | "SM dosky" 190*2 = 380,000 | [17 empty] | a
|  |  | "laty" 187,264*0,2 = 37,453 | [17 empty] | a
|  |  | "drev. konštrukcia loggie" 5 = 5,000 | [17 empty] | a
91 | 783 | 783801812 | Odstránenie náterov z omietok stien oškrabaním | 4.35 | m2 | [9 empty] | I78 3 | [5 empty] | I |  | 78380-1812 | 783801812 | 45.11.11 | [8 empty] | IK | S
|  |  | "plynomerňa" | [17 empty] | a
|  |  | (0,6*2,4*2)+(0,2*2,4*2) = 3,840 | [17 empty] | a
|  |  | (0,6+0,6)*0,5-(0,3*0,3) = 0,510 | [17 empty] | a
783 - Nátery spolu:
78 - DOKONČOVACIE PRÁCE spolu:
PRÁCE A DODÁVKY PSV spolu:
Rozpočet celkom:

## Figury
Odberateľ: |  |  | Spracoval:
Projektant: |  |  | JKSO :
Dodávateľ: |  |  | Dátum: 20.01.2022
Stavba : Prestavba objektu pekárne na sociálne služby - denný stacionár, Lednické Rovne.
Objekt : Aktivita 3 : Zvýšenie energetickej hospodárnosti budovy
ROZPOČET ZC
Názov figúry | Popis figúry | Aritmetický výraz | Hodnota | Figura
f
f