## AD
Výkaz výmer
Stavba: | Výmena športového povrchu v telocvični pri SOŠ služieb a lesníctva
Objekt: | SO 01 Telocvičňa s vybavením
Časť:
JKSO:
Objednávateľ: | Ing. Vladimír Kmeť
Zhotoviteľ:
Dátum: | 07/2021
P.Č. | Popis | MJ | Množstvo celkom | Cena jednotková | Cena celkom
1 | 5 | 6 | 7 | 8 | 9
ZÁCHYTNÉ SIETE
1 | Demontáž existujúcich podláh a likvidácia odpadu | m2 | 747
Montáž športového povrchu,PU 2mm
2 | Materiál-Pružná priepustná podložka / zmes kameniva,gum. granulátu a PU pojiva / hr.30 mm | m2 | 747
3 | Montáž-Pružná priepustná podložka / zmes kameniva,gum. granulátu a PU pojiva / hr.30 mm | m2 | 747
4 | Materiál-Priepustná vyrovnávacia podložka / zmes kameniva a PU pojiva / hr.10 mm | m2 | 747
5 | Montáž-Priepustná vyrovnávacia podložka / zmes kameniva a PU pojiva / hr.10 mm | m2 | 747
10 | Montáž šport.povrchu vrátane výbrusu | m2 | 747
| Dodávka športového povrchu ako napr.Maro,PU 3mm | m2 | 747
6 | Rozpis materiálu pre realizáciu diela:
7 | Uzatváracia vrstva pórov (C220 TA +TB-0,7kg/m2) | kg | 523
8 | Vyrovnávacia vrstva polyuretánu (C227 TA +TB-3,3kg/m2) hr.3mm | kg | 2500
9 | Finálna farba (uzatvárací lak)+(C67 TA +TB-0,3kg/m2)-podľa výberu zákazníka a možná aj kombinácia farieb | kg | 230
11 | Farebné značenie (čiarovanie športov):basketbal,volejbal, | bm | 1080
Montáž sietí a mantinelov:
12 | Lištovanie obvodu PVC lišta | bm | 105
Presun hmôt
13 | Presuny hmôt | Dielo | 1
14 | Doprava materiálu a strojov | dielo | 1
Celkom