## Rekapitulácia
REKAPITULÁCIA ROZPOČTU
Stavba: | Multifunkčné ihrisko v areáli pri SOŠ služieb a lesníctva v Banskej Štiavnici
Objekt: | SO 01 - Multifunkčné ihrisko
Časť:
JKSO:
Objednávateľ: | ÚBBSK, Nám. SNP š. 23, 974 01 BB
SOŠ služieb a lesníctva, Kolpašská 9, 959 56 Banskej Štiavnici
Dátum: | 07/2021
Kód | Popis | Cena celkom
1 | 2 | 3
Multifunkčné ihrisko
Zemné práce
Zakladanie
Odvodnenie
VODOROVNÉ KONŠTRUKCIE
DODÁVKA A MONTÁŽ ŠPORTOVÉHO POVRCHU Z UMELEJ TRÁVY
DODÁVKA A MONTÁŽ ŠPORTOVÉHO NÁRADIA
DODÁVKA A MONTÁŽ OPLOTENIA
Doprava materiálu a strojov
Celkom

## MI
Výkaz výmer
Stavba: | Multifunkčné ihrisko v areáli pri SOŠ služieb a lesníctva v Banskej Štiavnici
Objekt: | SO 01 - Multifunkčné ihrisko
Časť:
JKSO:
Objednávateľ: | ÚBBSK, Nám. SNP š. 23, 974 01 BB
Zhotoviteľ: | SOŠ služieb a lesníctva, Kolpašská 9, 959 56 Banskej Štiavnici
Dátum: | 07/2021
P.Č. | Popis | MJ | Množstvo celkom | Cena jednotková | Cena celkom
1 | 2 | 3 | 4 | 5 | 6
Práce a dodávky HSV
Zemné práce
1 | Odstránenie zeminy do minimálnej hrúbky 200 mm s následným vyhrnutím do 50m | m3 | 86.8
2 | Výkop ryhy pre osadenie oporného múru | m3 | 7.46
3 | Úprava pláne so zhutnením /min. hodnota hutnenia je 25MPa/ | m2 | 269
4 | Výkop ryhy pre drenáž do zhutnenej zemnej pláne | m3 | 7.46
5 | Výkop vsakovacej jamy | m3 | 8
6 | Vytýčenie a vŕtanie otvorov pre stĺpiky a 1* vst.bránička oplotenia do hutneného podložia | m3 | 4.864
7 | Vytýčenie, výkop a zrovnanie ryhy pre osadenie obrubníkov | m3 | 5.4
8 | Vytýčenie a hĺbenie jám pre osadenie pätiek športového náradia do hutneného a vyrovnaného podložia-volejbal,futbal,basketbal-1*, | m3 | 1.4
9 | Odstránenie vzrastlej zelene | ks | 3
10 | Odstránenie koreňového systému | ks | 3
11 | Náhradná výsadba | kpl | 1
Zakladanie
12 | Betón B15- C12/15 pre osadenie stĺpikov a 2* vst.bránička oplotenia vrátane dopravy. | m3 | 4.864
13 | Osadenie stĺpikov oplotenia | ks | 36
14 | Osadenie 1* vst.bránička oplotenia | ks | 1
15 | Betón pre osadenie DT tvárnic; vrátane dopravy | m3 | 3.9
16 | Výstuž do DT tváric Ø8; vrátane dopravy | bm | 350
17 | Betón pre osadenie cestných obrubníkov; vrátane dopravy | m3 | 4.32
18 | Cestné obrubníky; 80x250x1000mm; vrátane dopravy | ks | 72
19 | Osadenie cestných obrubníkov | ks | 72
20 | Betón B15- C12/15 pre osadenie pätiek športového náradia vrátane dopravy | m3 | 1.4
21 | Osadenie pätiek športového náradia+dodávka PVC rúr M200,volejbal/nohejbal-2*dl.800mm,futbal-4*dl.500mm,basketbal so zašalovaním 1* | ks | 7
Odvodnenie
22 | Geotextília vrátane vsakovacej jamy | m2 | 122.203
23 | Pokládka geotextílie | m2 | 122.203
24 | Flexodrenážna PVC rúra priemer 80mm | bm | 21
25 | Flexodrenážna PVC rúra priemer 65mm | bm | 48
26 | Položenie drenážnych rúr do ryhy | bm | 69
27 | Štrkodrť 4 - 8mm (alternatívne 8 - 16mm) na drenáž vrátane dopravy | T | 30.92
28 | Obsypanie drenážnych rúr štrkodrťou 4 - 8 mm (alternatívne 8 - 16mm) | T | 30.92
29 | Zhutnenie drenáže valcom | m2 | 20.7
VODOROVNÉ KONŠTRUKCIE
30 | Štrkodrť fr.32 - 63mm; vrstva min. hr. 150mm; vrátane dopravy | T | 82
31 | Rozhrnutie vrstiev frakcie podľa leaserového zamerania | m2 | 269
32 | Zhutnenie vrstiev valcom po vrstvách max 0,2m /min. hodnota hutnenia je 50MPa/ | m2 | 269
33 | Štrkodrť fr. 0-16mm, vrstva minimálnej hrúbky 100mm; vrátane dopravy | T | 55
34 | Rozhrnutie vrstvy podľa leaserového zamerania. | m2 | 269
35 | Zhutnenie vrstvy valcom /min. hodnota hutnenia je 50MPa/ | m2 | 269
36 | Štrkodrť fr. 0-4mm, vrstva minimálnej hrúbky 30mm; vrátane dopravy | T | 16
37 | Rozhrnutie vrstvy podľa leaserového zamerania. | m2 | 269
38 | Zhutnenie vrstvy valcom /min. hodnota hutnenia je 50MPa/ | m2 | 269
DODÁVKA A MONTÁŽ ŠPORTOVÉHO POVRCHU Z UMELEJ TRÁVY
39 | Umelá tráva ; dĺžka vlákna: 20+2mm; Dtex:od 6600; počet vpichov na m2: 25 000; farba zelená, priepustnosť vody: min.67l/m2,hmotnosť min:2160g/m2 | m2 | 604
40 | Lepidlo PU-10set/14,4kg | kg | 144
41 | Podlepovacia páska; šírka: 300mm | bm | 450
42 | Umelá tráva ; dĺžka vlákna: 20+2mm; Dtex:od 6600; počet vpichov na m2: 25 000; farba biela, priepustnosť vody: min.67l/m2,hmotnosť min:2160g/m2-šírka čiar 50mm | bm | 289
volejbal: 81m
Tenis: 148m
malý futbal - bránkoviská: 60m
43 | Kremičitý piesok vrátane dopravy min. 18kg na m2 | t | 11
44 | Montáž šport.povrchu vrátane zásypu a čiarovania | m2 | 604
DODÁVKA A MONTÁŽ ŠPORTOVÉHO NÁRADIA
VOLEJBAL:
45 | Volejbalové stĺpiky; materiál: hliník; výškovo nadstaviteľné; | set | 1
46 | Púzdro pre osadenie Volejbalové stĺpiky; materiál: hliník; rozmer:120*100*35mm | kus | 2
47 | Krytka na púzdro pre osadenie Volejbalové stĺpiky; materiál: plast; | kus | 2
48 | Sieť volejbalová hr.4mm; farba-biela/čierna., | kus | 1
49 | Anténky na volejbal s púzdrom pre uchytenie; materiál: sklolaminát; farba červeno/biela., | set | 1
50 | Montáž športového náradia: volejbal | dielo | 1
BASKETBAL:
51 | Basketbal konštrukcia stacionárna s presklennou doskou ( pružná obruč) | kus | 1
52 | Sieťka FE basketbalová do exteriéru | kus | 1
53 | Montáž športového náradia: Basketbal | kus | 1
FUTBAL:
54 | Brána futbalová; materiál: hliník; rozmer: 3,2x 2,1 x 1,5m, demotnovateľná-stacionárna | ks | 2
55 | Púzdro pre osadenie fut.brány; materiál: hliník; rozmer:120*100*35mm | kus | 4
56 | Krytka na púzdro pre osadenie fut.brán; materiál:plast/hliník; | kus | 4
57 | Sieť na Futbalové bránky; materiál:PP;oko:12*12cm.,farba:biela rozmer: 3,2x 2,1 x 1,5m-bezuzlová | kus | 2
58 | Montáž športového náradia: futbal | kus | 2
DODÁVKA A MONTÁŽ OPLOTENIA
59 | Mantinel sendvičový; materiál: AL+PVC; hrúbka 6mm, farba sivá, rozmer: 2000x1000mm-30kusov | m2 | 60
60 | Madlo profilované ochranné, materiál hliník, komaxitová úprava, farba sivá-15kus*4m | bm | 60
61 | Stĺpik profilovaný 100x65,4x9,9x1000mm ; materiál hliník; komaxitová úprava; farba sivá-polovičný/dorazový | ks | 8
62 | Stĺpik profilovaný 117x111,4x9,9x1000mm ; materiál hliník; komaxitová úprava; farba sivá-rohový | ks | 4
63 | Stĺpik profilovaný 140x65,4x9,9x1000mm ; materiál hliník; komaxitová úprava; farba sivá-priamy | ks | 28
64 | Stĺpik galvanizovaný Ø60mm 1600mm | ks | 20
65 | Stĺpik galvanizovaný Ø60mm 4600mm | ks | 16
66 | Rúra galvanizovaná Ø48mm; stužujúca-12ks/5,85bm | m | 70.2
67 | PVC krytka na profilovaný stĺpik-rohový | ks | 4
68 | PVC krytka na profilovaný stĺpik-doraz/ľavý | ks | 4
69 | PVC krytka na profilovaný stĺpik-doraz/Pravý | ks | 4
70 | PVC krytka na profilovaný stĺpik-priamy | ks | 40
71 | PVC krytka na M60,3mm stĺpik | ks | 20
72 | Jäcklový profil; galvanizovaný; vystužovací; rozmer: 30x30x2,5mm; materiál: FE -( 2* po všetkych stranách )-22kusov *5,85m | bm | 62.7
73 | Vstupná bránička; galvanizovaná; rozmer: 2200x1100mm; materiál: FE | kus | 1
74 | Sieť ochranná; oko 45x45 mm; farba: zelená; hr.: 200g/m2; materiál: PP | m2 | 223.74
75 | Vrchné stuženie pravouhlé rohové prechodné ; materiál FE galvanizovaná; | ks | 4
76 | Vrchné stuženie priame prechodné; materiál FE galvanizovaná; | ks | 12
Spojovací materiál-súpis :
77 | Samolepiaca páska protihluková,hr.3mm,rozmer:30mm*30mdl.)., | kus | 8
78 | Oko ART48 so závitom M6*70 (balenie 200kus) | balenie | 1
79 | Skrutka nabyt.s plochou hl.M6*120 | kus | 170
80 | Skrutka nabyt.s plochou hl.M6*80 | kus | 30
81 | Skrutka nabyt.s plochou hl. na imbuse M6*30 | kus | 240
82 | Samoistiaca matica M6 | kus | 900
83 | PP krytka na samoistiacu maticu M6 | kus | 900
84 | krytka štvorcová na jakle-zátka | kus | 100
85 | Sedlová svorka dvojitá 5mm | kus | 45
86 | Skrutka nábytkárska s plochou hlavou M6*60 | kus | 330
87 | Lanko poplastované3/4 | m | 350
88 | Šponovák M6 | kus | 28
89 | Karabinka hliníková eloxovaná 4*50mm,farba strieborná-(balenie 100kus) | kus | 8
Montáž oplotenia:
90 | Montáž oplotenia | Dielo | 1
Doprava materiálu a strojov
91 | Doprava materiálu a strojov | dielo | 1
92 | Zameranie polohy, výšky a vytýčenie stavby | dielo | 1
SPOLU