## Digitálny mobilný RTG
| JINEX, a.s. M. Rázusa 15/3930, 010 01 Žilina |  | TECHNICKÁ ŠPECIFIKÁCIA
ponuku predkladá:
| obchodné meno: |  | dátum vypracovania ponuky:
| sídlo: |  | pečiatka a podpis
IČO:
platca DPH:
identifikácia ponúkaného zariadenia:
je uvedené zariadenie vyrábané na sklad (disponujete skladovými zásobami)?
je ponúkané zariadenie katalógovým tovarom?
doba dodania (kal. dní):
cena ponúkaného zariadenia (EUR bez DPH/ks):
zariadenie:
| názov: | Viazačka špekáčkov
| objem: | 1
celok | časť | technický parameter | hodnota technického parametra | hodnota parametra ponúknutého zariadenia
Viazačka špekáčkov | Zariadenie | Oddelovanie výrobkov v prírodných črevách | áno
|  | Oddelovanie špekáčkov - kaliber | min. 50 mm
|  | Dotkyový displej | áno, min. 10"
|  | Hlučnosť | max. 85 db
|  | Tlakový vzduch | min. 5 bar
|  | Hmotnosť | max. 350 kg
|  | Maximálny výkon stroja | min. 250 taktov / minúta
|  | Určené pre viazanie hovädzých, bravčových a plastových čriev | áno
|  | Viazanie do kalibrov (minimálny požadovaný rozsah od do) | od 20 do 50 mm
|  | Optický snímač pre automatické zastavenie stroja na konci čreva | áno
|  | Jednoduché alebo viacnásobné otočenie | áno
|  | Pevné prepojenie s narážkou | áno
|  | Brzda čreva | áno
|  | Ukazovateľ množstva spotrebovaného povrázku | áno
|  | Laserové snímanie dĺžky / množstva povrázku v zásobníku | áno
|  | Prihlasovanie pod kódom obsluhy | áno
|  | Bezpečnostný snímač brzdy na kyvnej trubke | áno
|  | Kolenná páka na ovládanie stroja (štart - stop) | áno
|  | Možnosť napojenia ľubovolných narážok | áno
|  | Krytie vypínača a zásuvky proti vode a mechanickému poškodeniu | áno
|  | Prevedenie stroja - pojazdné, na kolieskach | áno
|  | Celonerezové prevedenie | áno
| Ostatné požiadavky alebo zmluvné podmienky | Doprava do miesta prevádzky - Žilina | áno
|  | Inštalácia zariadenia vrátane uvedenia do prevádzky | áno
|  | Manuál na obsluhu v SR/CZ jazyku | áno
|  | Záruka min. 24 mesiacov | áno
|  | Záručný a pozáručný servis do 24 hodín od nahlásanie poruchy zariadenia | áno