## Zadanie
Odberateľ: |  |  |  | Spracoval: | [20 empty] | V module | Hlavička1 | Mena | Hlavička2 | Obdobie | Počet des.miest | Formát
Projektant: |  |  |  | JKSO : | [20 empty] | Rozpočet | Prehľad rozpočtových nákladov v | EUR |  |  | 1 | 123.5
Dodávateľ: |  |  |  | Dátum: | [20 empty] | Čerpanie | Súpis vykonaných prác a dodávok v | EUR | za obdobie | Mesiac 2011 | 2 | 123.46
[25 empty] | VK | Prehľad kalkulovaných nákladov v | EUR |  |  | 3 | 123.457
Stavba : Jasenica č. súp. 130, KN-C 395, zvyšovanie energetickej účinnosti administrativnej budovy. | [24 empty] | VF | Súpis vykonaných prác a dodávok v | EUR | za obdobie | Mesiac 2011 | 4 | 123.4567
Objekt : 01 Oprávnené náklady. | [29 empty] | N | 123.46
Časť : Architektonicko-stavebné riešenie, zateplenie fasády.
ROZPOČET ZC |  |  | Prehľad rozpočtových nákladov v EUR
Por. | Kód | Kód položky | Popis položky, stavebného dielu, remesla, | Množstvo | Merná | Jednotková | Konštrukcie | Špecifikovaný | Spolu | Hmotnosť v tonách |  | Suť v tonách |  | DPH | Pozícia | Množstvo | Množstvo | Množstvo | Vyňatý | Vysoká sadzba | Typ | Nh | X | Y | Klasifikácia | Katalógové | Typ | AC | AD | Jedn. cena | Index JC | Množstvo | Index mn. | Zaradenie | Lev0
číslo | cen. |  | výkaz-výmer | výmera | jednotka | cena | a práce | materiál |  | Jednotková | Spolu | Jednotková | Spolu | % |  | rozpočtované | od začiatku | dodatok | z režimu stavba | DPH ( materiál ) | položky |  |  |  | produkcie | číslo | ceny | [6 empty] | pre KL | pozícia
PRÁCE A DODÁVKY HSV
6 - ÚPRAVY POVRCHOV, PODLAHY, VÝPLNE
1 | 011 | 620991121 | Zakrývanie výplní vonk. otvorov z lešenia | 206.568 | m2 | [9 empty] | E6 | [5 empty] | E |  | 62099-1121 | 620991121 | 45.41.10 | [8 empty] | EK | S
|  |  | 2,4*2,85*8+5,2*1+2,6*1+1,4*1,5+1,4*1,4 = 66,580 | [17 empty] | a
|  |  | 3*0,6*7+1,7*0,6+3*1,5*3+3*1,4*11+1,425*1,5 = 75,458 | [17 empty] | a
|  |  | 1,425*1,4+1,15*1,5+1,15*1,4+3*0,5*3+1,3*0,5*2 = 11,130 | [17 empty] | a
|  |  | 3*2,7*2+5,3*2,7+2,8*2,7+1,7*2,7+1,5*2,7 = 46,710 | [17 empty] | a
|  |  | 1,6*2,05+1,2*2,05+1*0,95 = 6,690 | [17 empty] | a
2 | 011 | 622408127 | Príprava podkladu pre vonkajšie nátery PCI penetrácia s granulátom Multigrund PGU | 240.886 | m2 | [9 empty] | E6 | [5 empty] | E |  | 62240-8127 | 622408127 | . . | [8 empty] | EK | S
|  |  | "pod obklad" 217,171+23,715 = 240,886 | [17 empty] | a
3 | 011 | 622408511 | Omietka vonk. stien tenkovrstvová silikónová so zatieranou štruktúrou PCI Multiputz ZS-BASF hr.zrna 2 mm | 1063.291 | m2 | [9 empty] | E6 | [5 empty] | E |  | 62240-8511 | 622408511 | . . | [8 empty] | EK | S
|  |  | vrát. penetracie PCI Multigrund PGT - BASF | [17 empty] | a
|  |  | "ostenia" 67,904 = 67,904 | [17 empty] | a
|  |  | "steny" 1086,657 = 1086,657 | [17 empty] | a
|  |  | "podhľad" 16,63 = 16,630 | [17 empty] | a
|  |  | "sokel" 90,775 = 90,775 | [17 empty] | a
|  |  | "odpočet búr. obkladov" | [17 empty] | a
|  |  | -23,715-209,605 = -233,320 | [17 empty] | a
|  |  | "M1, 2, 3" 15,605 = 15,605 | [17 empty] | a
|  |  | "na Cetris" 19,04 = 19,040 | [17 empty] | a
4 | 011 | 622421131 | Omietka vonk. stien vápenná hladká zlož. I až II | 19 | m2 | [9 empty] | E6 | [5 empty] | E |  | 62242-1131 | 622421131 | 45.41.10 | [8 empty] | EK | S
|  |  | "po demontovanom plechu zo steny" (19*0,4)+(19*0,6) = 19,000 | [17 empty] | a
5 | 014 | 622422111 | Oprava omietok vápenných a vápennocem. st. člen. 1-2 hladkých do 10% | 1023.886 | m2 | [9 empty] | E6 | [5 empty] | E |  | 62242-2111 | 622422111 | 45.41.10 | [8 empty] | EK | S
6 | 014 | 622461111 | Oprava omietky brizolitovej škrabanej do 10% | 90.264 | m2 | [9 empty] | E6 | [5 empty] | E |  | 62246-1111 | 622461111 | 45.41.10 | [8 empty] | EK | S
|  |  | "vstavok a komín" 25,08+65,184 = 90,264 | [17 empty] | a
7 | 014 | 622463254 | Náter bet. konštr., hydrofobizácia Siliconal W | 240.886 | m2 | [9 empty] | E6 | [5 empty] | E |  | 62246-3254 | 622463254 | 45.41.10 | [8 empty] | EK | S
|  |  | "obkladu" 217,171+23,715 = 240,886 | [17 empty] | a
8 | 011 | 622466112 | Príprava podkladu BAUMIT,pod omietky vonk.stien, strojne,nanášanie ručne hr.4 mm | 227.446 | m2 | [9 empty] | E6 | [5 empty] | E |  | 62246-6112 | 622466112 | 45.41.10 | [8 empty] | EK | S
9 | 011 | 622466135 | Omietka vonk. stien BAUMIT ,vápennocem., strojne,nanášanie ručne,jadrová hr.2 cm | 227.446 | m2 | [9 empty] | E6 | [5 empty] | E |  | 62246-6135 | 622466135 | 45.41.10 | [8 empty] | EK | S
|  |  | 23,715+203,731 = 227,446 | [17 empty] | a
10 | 011 | 622481118 | Potiahnutie vonk. plôch sklovláknitým pletivom vtlačeným do tmelu PCI Multicret Super | 15.605 | m2 | [9 empty] | E6 | [5 empty] | E |  | 62248-1118 | 622481118 | 45.41.10 | [8 empty] | EK | S
|  |  | "M1-3" | [17 empty] | a
|  |  | (1,8*3,6)+(1,07*3,1)+(0,9*1,3)+4,638 = 15,605 | [17 empty] | a
11 | 011 | 622481119 | Potiahnutie vonk. plôch sklovláknitým pletivom vtlačeným do tmelu PCI Multicret Super s prekotvením | 71.775 | m2 | [9 empty] | E6 | [5 empty] | E |  | 62248-1119 | 622481119 | 45.41.10 | [8 empty] | EK | S
|  |  | "na Styrodur pod úroveň terénu" 71,775 = 71,775 | [17 empty] | a
12 | 011 | 622481120 | Potiahnutie vonk. plôch sklovláknitým pletivom vtlačeným do tmelu s prichytením | 19.04 | m2 | [9 empty] | E6 | [5 empty] | E |  | 62248-1120 | 622481120 | 45.41.10 | [8 empty] | EK | S
|  |  | "na Cetris dosky" 19,04 = 19,040 | [17 empty] | a
13 | 014 | 622909010 | Očistenie vonkajšej omietky vysokotlakovou súpravou WAP | 1460.267 | m2 | [9 empty] | E6 | [5 empty] | E |  | 62290-9010 | 622909010 | 45.41.10 | [8 empty] | EK | S
|  |  | Pod úrovňou terénu: | [17 empty] | a
|  |  | 71,775 = 71,775 | [17 empty] | a
|  |  | Nad úrovňou terénu: | [17 empty] | a
|  |  | "zatepl." 67,904+90,775+1086,637+16,63 = 1261,946 | [17 empty] | a
|  |  | "M1-3" 10,967+15,605 = 26,572 | [17 empty] | a
|  |  | "vstavok a komín" 92,054 = 92,054 | [17 empty] | a
|  |  | "vetr. šachty" 7,92 = 7,920 | [17 empty] | a
14 | 011 | 622991450 | Náter vonkajších omietok Silikón farba 1x vrch a 1x penetrácia | 92.408 | m2 | [9 empty] | E6 | [5 empty] | E |  | 62299-1450 | 622991450 | 45.41.10 | [8 empty] | EK | S
|  |  | "vstavky - stred. časť" | [17 empty] | a
|  |  | +(1,5+0,45)*2*0,8 = 3,120 | [17 empty] | a
|  |  | +(1,3+0,50)*2*0,8 = 2,880 | [17 empty] | a
|  |  | +(0,7+0,50)*2*0,8 = 1,920 | [17 empty] | a
|  |  | ;++ Medzisúčet: = 7,920 | [17 empty] | a
|  |  | "komín a vstavok" | [17 empty] | a
|  |  | +25,08+65,184 = 90,264 | [17 empty] | a
|  |  | +(0,9+1,3+0,9)*0,2+(0,9*1,3) = 1,790 | [17 empty] | a
|  |  | "obklad komína" -(1,55+1,36)*2*1,3 = -7,566 | [17 empty] | a
|  |  | ;++ Medzisúčet: = 92,054 | [17 empty] | a
15 | 011 | 625124115 | Systém ETICS, zateplenie stien MultiTherm soklová doska Isover EPS hr.15 cm | 90.775 | m2 | [9 empty] | E6 | [5 empty] | E |  | 62512-4115 | 625124115 | 45.41.10 | [8 empty] | EK | S
|  |  | systém MultiTherm | [17 empty] | a
|  |  | (8,03+14,95+11,6+11,3+6,65+3,2)*0,5 = 27,865 | [17 empty] | a
|  |  | (9,4+24,6+15,75+0,7+11,6+3,25+7,6)*0,5 = 36,450 | [17 empty] | a
|  |  | (13,5*0,65)+(2,5*0,25)+(15*0,5) = 16,900 | [17 empty] | a
|  |  | -(3*0,5*2)-(1,3*0,5*2)-(3*0,5*3)-(1,6*0,4) = -9,440 | [17 empty] | a
|  |  | 19*0,5*2 = 19,000 | [17 empty] | a
16 | 011 | 625124202 | Systém ETICS, zateplenie ostenia MultiTherm polystyrén EPS 70F hr.2 cm | 84.734 | m2 | [9 empty] | E6 | [5 empty] | E |  | 62512-4202 | 625124202 | 45.41.10 | [8 empty] | EK | S
|  |  | systém MultiTherm | [17 empty] | a
|  |  | "01" (2,85+2,4+2,85)*0,15*8 = 9,720 | [17 empty] | a
|  |  | (3,15*6+2,4*2+23,6)*0,15 = 7,095 | [17 empty] | a
|  |  | "02" (1+5,2+1)*0,15 = 1,080 | [17 empty] | a
|  |  | 5,6*0,15 = 0,840 | [17 empty] | a
|  |  | "03" (1+2,6+1)*0,15 = 0,690 | [17 empty] | a
|  |  | 2,6*0,15 = 0,390 | [17 empty] | a
|  |  | "04" (1,5+1,4+1,5)*0,15 = 0,660 | [17 empty] | a
|  |  | "05" (0,6+3+0,6)*0,3*7 = 8,820 | [17 empty] | a
|  |  | "06" (0,6+1,7+0,6)*0,3 = 0,870 | [17 empty] | a
|  |  | "07" (1,5+3+1,5)*0,3*3 = 5,400 | [17 empty] | a
|  |  | (7*2,05+8*1,2)*0,15 = 3,593 | [17 empty] | a
|  |  | "08" (1,5+1,425+1,5)*0,3 = 1,328 | [17 empty] | a
|  |  | "09" (1,5+1,15+1,5)*0,15 = 0,623 | [17 empty] | a
|  |  | "10" (3+1,4+3)*0,15*11 = 12,210 | [17 empty] | a
|  |  | "11" (1,4+1,425+1,4)*0,15 = 0,634 | [17 empty] | a
|  |  | "12" (1,5+1,4+1,5)*0,15 = 0,660 | [17 empty] | a
|  |  | "13" (1,5+1,15+1,5)*0,15 = 0,623 | [17 empty] | a
|  |  | "14" (0,5+3+0,5)*0,15*3 = 1,800 | [17 empty] | a
|  |  | "15" (0,5+1,3+0,5)*0,15*2 = 0,690 | [17 empty] | a
|  |  | "ZS1" (2,7+3+2,7)*0,15 = 1,260 | [17 empty] | a
|  |  | "ZS2" (2,7+3+2,7)*0,15 = 1,260 | [17 empty] | a
|  |  | "ZS3" (2,7+5,3+2,7)*0,15 = 1,605 | [17 empty] | a
|  |  | "ZS4" (2,7+2,8+2,7)*0,15 = 1,230 | [17 empty] | a
|  |  | "ZS5" (2,7+1,7+2,7)*0,15 = 1,065 | [17 empty] | a
|  |  | "ZS6" (2,5+1,5+2,5)*0,15 = 0,975 | [17 empty] | a
|  |  | "ZS7" (2,4+3+2,4)*0,15 = 1,170 | [17 empty] | a
|  |  | "ZS8" (2,4+3+2,4)*0,15 = 1,170 | [17 empty] | a
|  |  | (1+0,95+1)*0,15 = 0,443 | [17 empty] | a
|  |  | Spolu: 67,904 | [17 empty] | a
|  |  | "pod parapäty" 112,2*0,15 = 16,830 | [17 empty] | a
17 | 011 | 625125115 | Systém ETICS, zateplenie stien MultiTherm M-D min.vlákno Isover TF Profi hr.15 cm | 1086.657 | m2 | [9 empty] | E6 | [5 empty] | E |  | 62512-5115 | 625125115 | 45.41.10 | [8 empty] | EK | S
|  |  | systém MultiTherm | [17 empty] | a
|  |  | 8,28*7,275 = 60,237 | [17 empty] | a
|  |  | (14,95*6,55)-(3*2,2*2)-(3*2,4*2) = 70,323 | [17 empty] | a
|  |  | (11,6*3,95)-(5,3*2,7)-(1,7*2,7)-(2,8*2,7) = 19,360 | [17 empty] | a
|  |  | (5,5*6,95)+(5,8*7,85) = 83,755 | [17 empty] | a
|  |  | 6,65*8 = 53,200 | [17 empty] | a
|  |  | (3,2*8)-(1,15*1,5)-(1,15*1,4) = 22,265 | [17 empty] | a
|  |  | 9,4*7,61 = 71,534 | [17 empty] | a
|  |  | (24,6*7,2)-(2,4*2,85*8)+(6*0,1*6)+(6,8*0,1*2) = 127,360 | [17 empty] | a
|  |  | (15,75*8,13)+(0,7*8,13) = 133,739 | [17 empty] | a
|  |  | (11,6*4)-(5,2*1)-(1,5*2,5)-(2,6*1) = 34,850 | [17 empty] | a
|  |  | (3,25*7,82)-(1,4*1,5)-(1,4*1,4) = 21,355 | [17 empty] | a
|  |  | 7,6*7,82 = 59,432 | [17 empty] | a
|  |  | (13,5*7,85)+(7,7*6,85)+(2,5*7,4)+(15*7,4) = 288,220 | [17 empty] | a
|  |  | -(1,6*1,6)-(1,2*2,05)-(3*0,6*7)-(1,7*0,6) = -18,640 | [17 empty] | a
|  |  | -(3*1,5*3)-(1,425*1,5)-(1,425*1,4)-(3*1,4*11) = -63,833 | [17 empty] | a
|  |  | (19*3,35)+(19*3,2)-(0,95*1) = 123,500 | [17 empty] | a
18 | 011 | 625125305 | Systém ETICS, zateplenie podhľadov MultiTherm M-D min.vlákno Isover TF Profi hr.5 cm | 16.63 | m2 | [9 empty] | E6 | [5 empty] | E |  | 62512-5305 | 625125305 | 45.41.10 | [8 empty] | EK | S
|  |  | (5,6+2+3,1)*0,9 = 9,630 | [17 empty] | a
|  |  | (5,2+2,2+2,6)*0,7 = 7,000 | [17 empty] | a
19 | 011 | 632435125 | Adhézny spojovací mostík PCI Pericem Grund | 10.967 | m2 | [9 empty] | E6 | [5 empty] | E |  | 63243-5125 | 632435125 | 45.25.32 | [8 empty] | EK | S
|  |  | "M1-3" 10,967 = 10,967 | [17 empty] | a
20 | 015 | 632458820 | Vysprávka betónových plôch cem. opravnou maltou BASF PCI K40 hr. 20 mm | 15.605 | m2 | [9 empty] | E6 | [5 empty] | E |  | 63245-8820 | 632458820 | . . | [8 empty] | EK | S
|  |  | "M1-3" 15,605 = 15,605 | [17 empty] | a
21 | 011 | 632459045 | Spádový poter PCI Pericem EBF Speciál hr. 25mm | 10.967 | m2 | [9 empty] | E6 | [5 empty] | E |  | 63245-9045 | 632459045 | . . | [8 empty] | EK | S
|  |  | hr.20-30 mm | [17 empty] | a
|  |  | "M1-3" 10,967 = 10,967 | [17 empty] | a
6 - ÚPRAVY POVRCHOV, PODLAHY, VÝPLNE spolu:
9 - OSTATNÉ KONŠTRUKCIE A PRÁCE
22 | 003 | 941941031 | Montáž lešenia ľahk. radového s podlahami š. do 1 m v. do 10 m | 1424.235 | m2 | [9 empty] | E9 | [5 empty] | E |  | 94194-1031 | 941941031 | 45.25.10 | [8 empty] | EK | S
|  |  | (8,03*7,575)+(14,95*7,05)+(11,6*4,45)+(5,5*7,45) = 258,820 | [17 empty] | a
|  |  | (6,65*8,5)+(3,2*8,5)+(9,4*8,11)+(24,6*7,7) = 349,379 | [17 empty] | a
|  |  | (15,75*8,63)+(0,7*8,63)+(11,6*4,5)+(3,25*8,32) = 221,204 | [17 empty] | a
|  |  | (7,6*8,32)+(13,5*8,32)+(7,7*7,32)+(2,5*7,9) = 251,666 | [17 empty] | a
|  |  | (15*7,9)+(18*4)+(18*3,9) = 260,700 | [17 empty] | a
|  |  | (1,36+1,6+1,36)*11,145+(1,6*3) = 52,946 | [17 empty] | a
|  |  | (3,35+2,8)*2*2,4 = 29,520 | [17 empty] | a
23 | 003 | 941941191 | Príplatok za prvý a každý ďalší mesiac použitia lešenia k pol. -1031 | 4272.705 | m2 | [9 empty] | E9 | [5 empty] | E |  | 94194-1191 | 941941191 | 45.25.10 | [8 empty] | EK | S
|  |  | 1424,235*3 = 4272,705 | [17 empty] | a
24 | 003 | 941941831 | Demontáž lešenia ľahk. radového s podlahami š. do 1 m v. do 10 m | 1424.235 | m2 | [9 empty] | E9 | [5 empty] | E |  | 94194-1831 | 941941831 | 45.25.10 | [8 empty] | EK | S
25 | 003 | 944941103 | Ochranné zábradlie na leš. rúrkových konštr. dvojtyčové | 350.86 | m | [9 empty] | E9 | [5 empty] | E |  | 94494-1103 | 944941103 | 45.25.10 | [8 empty] | EK | S
|  |  | (11,3+6,65+3,2+9,4+26,4+15,75+0,7)*2 = 146,800 | [17 empty] | a
|  |  | (3,25+7,6+38,7+8,03+14,95)*2 = 145,060 | [17 empty] | a
|  |  | 17,9+11,6+17,9+11,6 = 59,000 | [17 empty] | a
26 | 011 | 953941212 | Osadenie vetracích mriežok | 34 | kus | [9 empty] | E9 | [5 empty] | E |  | 95394-1212 | 953941212 | 45.45.13 | [8 empty] | EK | S
27 | MAT | 429727010 | Mriežka kruhová veľkosť 160 | 34 | kus | [9 empty] | E9 | [5 empty] | D |  | 429727010 | 429727010 | 29.23.30 | [8 empty] | EZ | S
28 | 011 | 953945201 | Profil rohový hliníkový s integrovanou tkaninou 10 x 10 | 657.1 | m | [9 empty] | E9 | [5 empty] | E |  | 95394-5201 | 953945201 | . . | [8 empty] | EK | S
|  |  | "01" 2,85*2*8 = 45,600 | [17 empty] | a
|  |  | "02" 1+5,2+1 = 7,200 | [17 empty] | a
|  |  | "03" 1+2,6+1 = 4,600 | [17 empty] | a
|  |  | "04" 1,5+1,4+1,5 = 4,400 | [17 empty] | a
|  |  | "05" (0,6+3+0,6)*7 = 29,400 | [17 empty] | a
|  |  | "06" 0,6+1,7+0,6 = 2,900 | [17 empty] | a
|  |  | "07" (1,5+3+1,5)**3 = 216,000 | [17 empty] | a
|  |  | "08" 1,5+1,425+1,5 = 4,425 | [17 empty] | a
|  |  | "09" 1,5+1,15+1,5 = 4,150 | [17 empty] | a
|  |  | "10" (3+1,4+3)*11 = 81,400 | [17 empty] | a
|  |  | "11" 1,4+1,425+1,4 = 4,225 | [17 empty] | a
|  |  | "12" 1,5+1,4+1,5 = 4,400 | [17 empty] | a
|  |  | "13" 1,5+1,15+1,5 = 4,150 | [17 empty] | a
|  |  | "14" (0,5+3+0,5)*3 = 12,000 | [17 empty] | a
|  |  | "15" (0,5+1,3+0,5)*2 = 4,600 | [17 empty] | a
|  |  | "ZS1" 2,7+3+2,7 = 8,400 | [17 empty] | a
|  |  | "ZS2" 2,7+3+2,7 = 8,400 | [17 empty] | a
|  |  | "ZS3" 2,7+5,3+2,7 = 10,700 | [17 empty] | a
|  |  | "ZS4" 2,7+2,8+2,7 = 8,200 | [17 empty] | a
|  |  | "ZS5" 2,7+1,7+2,7 = 7,100 | [17 empty] | a
|  |  | "ZS6" 2,5+1,5+2,5 = 6,500 | [17 empty] | a
|  |  | "ZS7" 2,4+3+2,4 = 7,800 | [17 empty] | a
|  |  | "ZS8" 2,4+3+2,4 = 7,800 | [17 empty] | a
|  |  | (1+0,95+1) = 2,950 | [17 empty] | a
|  |  | 23,6+5,6+11,15*4+2*4+11,6*2+1,8+3+1,8 = 111,600 | [17 empty] | a
|  |  | 1,2*7+2,05*8+3,15*6+2,25*2 = 48,200 | [17 empty] | a
29 | 011 | 953945212 | Profil soklový hliníkový hr. 0,8 mm SP 150 | 167.33 | m | [9 empty] | E9 | [5 empty] | E |  | 95394-5212 | 953945212 | . . | [8 empty] | EK | S
|  |  | 8,03+14,95+11,6+11,3+6,65+3,2+9,4 = 65,130 | [17 empty] | a
|  |  | 24,6+15,75+0,7+11,6+3,25+7,6+38,7 = 102,200 | [17 empty] | a
30 | 011 | 953945221 | Profil dilatačný s integrovanou tkaninou PCI 10x10 - rohový | 75.21 | m | [9 empty] | E9 | [5 empty] | E |  | 95394-5221 | 953945221 | . . | [8 empty] | EK | S
|  |  | 7,8+7,65+8,33+8,35+8,63+8,83+8,97+8,3+8,35 = 75,210 | [17 empty] | a
31 | 011 | 953945450 | Profil plastový odkvapový s armovacou tkaninou | 15.54 | m | [9 empty] | E9 | [5 empty] | E |  | 95394-5445 | 953945450 | . . | [8 empty] | EK | S
|  |  | 1,8+3,6+1,8+1,07+3,1+1,07+0,9+1,3+0,9 = 15,540 | [17 empty] | a
32 | 211 | 965045110 | Odstránenie degradovaného betónu hr. do 3 cm ručne | 26.572 | m2 | [9 empty] | E9 | [5 empty] | E |  | 96504-5110 | 965045110 | . . | [8 empty] | EK | S
|  |  | "M1-3" | [17 empty] | a
|  |  | +(1,8*0,4*2+1,8*0,3*2) = 2,520 | [17 empty] | a
|  |  | +(1,07*0,4*2+1,07*0,3*2) = 1,498 | [17 empty] | a
|  |  | +(0,9+1,3+0,9)*0,2 = 0,620 | [17 empty] | a
|  |  | ;++ Medzisúčet: = 4,638 | [17 empty] | a
|  |  | (1,8*3,6*2)+(1,07*3,1*2)+(0,9*1,3*2) = 21,934 | [17 empty] | a
33 | 013 | 978015221 | Otlčenie vonk. omietok váp. vápenocem. zlož. I-IV do 10 % | 1023.886 | m2 | [9 empty] | E9 | [5 empty] | E |  | 97801-5221 | 978015221 | 45.11.11 | [8 empty] | EK | S
|  |  | "plocha stien" 1086,657+16,63 = 1103,287 | [17 empty] | a
|  |  | "plocha ostenia" 67,904 = 67,904 | [17 empty] | a
|  |  | "plocha sokla" 90,775 = 90,775 | [17 empty] | a
|  |  | "vetr. šachty" 7,92 = 7,920 | [17 empty] | a
|  |  | Odpočet novej omietky: | [17 empty] | a
|  |  | -227-19 = -246,000 | [17 empty] | a
34 | 013 | 978036121 | Otlčenie vonk. omietok brizolitových do 10 % | 90.264 | m2 | [9 empty] | E9 | [5 empty] | E |  | 97803-6121 | 978036121 | 45.11.11 | [8 empty] | EK | S
|  |  | "vstavok na streche" | [17 empty] | a
|  |  | (2,8+2,8)*2*2,4-(0,9*2) = 25,080 | [17 empty] | a
|  |  | "komín" (1,55+1,36)*2*11,2 = 65,184 | [17 empty] | a
35 | 013 | 978059221 | Vybúranie obkladov stien z umelého kameňa | 23.715 | m2 | [9 empty] | E9 | [5 empty] | E |  | 97805-9221 | 978059221 | 45.11.11 | [8 empty] | EK | S
|  |  | (0,3+0,45+0,2)*2,7*2 = 5,130 | [17 empty] | a
|  |  | (1,8+3,6+1,8)*0,4 = 2,880 | [17 empty] | a
|  |  | (0,15+0,3+0,2)*2,7 = 1,755 | [17 empty] | a
|  |  | (0,15+0,3+0,15)*2,4 = 1,440 | [17 empty] | a
|  |  | (2,85*0,2*6)+(3,15*0,1*6)+(6*0,4*3) = 12,510 | [17 empty] | a
36 | 013 | 978059632 | Vybúranie obkladov vonk. tehlových pl. nad 2 m2 | 203.731 | m2 | [9 empty] | E9 | [5 empty] | E |  | 97805-9632 | 978059632 | 45.11.11 | [8 empty] | EK | S
|  |  | (11,6+0,3+0,3)*3,73 = 45,506 | [17 empty] | a
|  |  | (0,6*2,5*2)+(0,4*2,5*2) = 5,000 | [17 empty] | a
|  |  | -(5,2*1)-(2,6*1)-(1,5*2,5) = -11,550 | [17 empty] | a
|  |  | -(1,3*0,5*2)-(3,1*0,2) = -1,920 | [17 empty] | a
|  |  | (3,25*1,25)+(7,6*1,25) = 13,563 | [17 empty] | a
|  |  | (13,5*1,3)+(7,7*0,3)+(2,5*0,55)+(15*0,85) = 33,985 | [17 empty] | a
|  |  | -(3*0,5*3)-(1,6*1,15) = -6,340 | [17 empty] | a
|  |  | (8,03*0,725)+(3*0,65)+(6*0,25)+(6,65*0,6) = 13,262 | [17 empty] | a
|  |  | (3,2*0,6)+(1,75*7,72)+(9,4*0,6) = 21,070 | [17 empty] | a
|  |  | (24,6-1,2)*0,9 = 21,060 | [17 empty] | a
|  |  | (24,6-2)*2,25 = 50,850 | [17 empty] | a
|  |  | 0,8*2,85*4 = 9,120 | [17 empty] | a
|  |  | spolu steny: 193,606 m2 | [17 empty] | a
|  |  | . | [17 empty] | a
|  |  | ostenia | [17 empty] | a
|  |  | (1+5,2+1)*0,15 = 1,080 | [17 empty] | a
|  |  | (1+2,6+1)*0,15 = 0,690 | [17 empty] | a
|  |  | (0,5+1,3+0,5)*0,15*2 = 0,690 | [17 empty] | a
|  |  | (0,5+3+0,5)*0,15*3 = 1,800 | [17 empty] | a
|  |  | 1,15*2*0,15 = 0,345 | [17 empty] | a
|  |  | (1,5+1,15+1,5)*0,15*2 = 1,245 | [17 empty] | a
|  |  | 2,85*0,15*10 = 4,275 | [17 empty] | a
|  |  | spolu ostenia: 10,125 m2 | [17 empty] | a
37 | 013 | 979011111 | Zvislá doprava sute a vybúr. hmôt za prvé podlažie | 28.1 | t | [9 empty] | E9 | [5 empty] | E |  | 97901-1111 | 979011111 | 45.11.11 | [8 empty] | EK | S
38 | 013 | 979081111 | Odvoz sute a vybúraných hmôt na skládku do 1 km | 28.1 | t | [9 empty] | E9 | [5 empty] | E |  | 97908-1111 | 979081111 | 45.11.11 | [8 empty] | EK | S
39 | 013 | 979081121 | Odvoz sute a vybúraných hmôt na skládku každý ďalší 1 km | 393.4 | t | [9 empty] | E9 | [5 empty] | E |  | 97908-1121 | 979081121 | 45.11.11 | [8 empty] | EK | S
|  |  | 28,1*14 = 393,400 | [17 empty] | a
40 | 013 | 979082111 | Vnútrostavenisková doprava sute a vybúraných hmôt do 10 m | 28.1 | t | [9 empty] | E9 | [5 empty] | E |  | 97908-2111 | 979082111 | 45.11.11 | [8 empty] | EK | S
41 | 013 | 979082121 | Vnútrost. doprava sute a vybúraných hmôt každých ďalších 5 m | 112.4 | t | [9 empty] | E9 | [5 empty] | E |  | 97908-2121 | 979082121 | 45.11.11 | [8 empty] | EK | S
|  |  | 28,1*4 = 112,400 | [17 empty] | a
42 | 013 | 979131409 | Poplatok za ulož.a znešk.staveb.sute na vymedz. skládkach -betón, tehly, dlaždice, omietka | 27.71 | t | [9 empty] | E9 | [5 empty] | E |  | 97913-1409 | 979131409 | 45.11.11 | [8 empty] | EK | S
|  |  | "bez kov. konštrukcií" 27,71 = 27,710 | [17 empty] | a
43 | 013 | 9791314141 | Poplatok za ulož.a znešk.staveb.sute na vymedz. skládkach- drevo | 0.323 | t | [9 empty] | E9 | [5 empty] | E |  | 97913-14141 | 9791314141 | 45.11.11 | [8 empty] | EK | S
44 | 014 | 998991211 | Presun hmôt pre opravy vonkajších plášťov objektov výšky do 25 m | 73.513 | t | [9 empty] | E9 | [5 empty] | E |  | 99899-1211 | 998991211 | 45.41.10 | [8 empty] | EK | S
45 | 000 | 999990003 | Konštrukcie a práce HSV, HZS T3 | 10 | hod | [9 empty] | E9 | [5 empty] | E |  | 99999-0003 | 999990003 | 45.45.13 | [8 empty] | EK | S
|  |  | "Demontáž a spätná montáž informačných tabúľ na fasáde." 10 = 10,000 | [17 empty] | a
46 | MAT | 553000300 | Nový kotviaci a upeňovací materiál | 1 | sub | [9 empty] | E9 | [5 empty] | D |  | 553000300 | 553000300 | 28.11.23 | [8 empty] | EZ | S
9 - OSTATNÉ KONŠTRUKCIE A PRÁCE spolu:
PRÁCE A DODÁVKY HSV spolu:
PRÁCE A DODÁVKY PSV
71 - IZOLÁCIE
711 - Izolácie proti vode a vlhkosti
47 | 711 | 711107220 | Hydroizolácia dvojzložkovou flexibilnou rýchlotuh. zmesou Seccoral 2K Rapid hr. 2mm, vodor. | 173.517 | m2 | [9 empty] | I71 1 | [5 empty] | I |  | 71110-7220 | 711107220 | . . | [8 empty] | IK | S
|  |  | hrúbka suchej vrstvy 2mm | [17 empty] | a
|  |  | "M1-3" (1,8*3,6)+(1,07*3,1)+(1,3*0,9) = 10,967 | [17 empty] | a
|  |  | "pod terénom" 71,775 = 71,775 | [17 empty] | a
|  |  | "pod terénom" 90,775 = 90,775 | [17 empty] | a
48 | 711 | 711107224 | Hydroizolácia dvojzložkovou bituménovou stierkou PCI Pecimor 2K hr. 3mm, zvislá | 162.55 | m2 | [9 empty] | I71 1 | [5 empty] | I |  | 71110-7224 | 711107224 | . . | [8 empty] | IK | S
|  |  | hrúbka suchej vrstvy 3mm | [17 empty] | a
|  |  | "pod terénom" 71,775 = 71,775 | [17 empty] | a
|  |  | "nad terénom" 90,775 = 90,775 | [17 empty] | a
49 | 711 | 7111322101 | Zhotrovenie izolácie proti vlhkosti, zvislá | 71.775 | m2 | [9 empty] | I71 1 | [5 empty] | I |  | 71113-22101 | 7111322101 | 45.22.20 | [8 empty] | IK | S
|  |  | ochrana Styroduru pod úrovňou terénu | [17 empty] | a
|  |  | 71,775 = 71,775 | [17 empty] | a
50 | MAT | 2831J2001 | Fólia nopová 8, v.role 1m | 82.541 | m2 | [9 empty] | I71 1 | [5 empty] | D |  | 2831J2001 | 2831J2001 | 25.21.41 | 103251 | [7 empty] | IZ | S
|  |  | 71,775*1,15 = 82,541 | [17 empty] | a
51 | 711 | 998711202 | Presun hmôt pre izolácie proti vode v objektoch výšky do 12 m |  | % | [9 empty] | I71 1 | [5 empty] | I |  | 99871-1202 | 998711202 | 45.22.20 | [8 empty] | IK | S
711 - Izolácie proti vode a vlhkosti spolu:
713 - Izolácie tepelné
52 | 713 | 713131141 | Montáž tep. izol. stien a základov lepením celopl. rohoží, pásov dielcov, dosiek | 71.775 | m2 | [9 empty] | I71 3 | [5 empty] | I |  | 71313-1141 | 713131141 | 45.32.11 | [8 empty] | IK | S
|  |  | stien pod úrovňou terénu | [17 empty] | a
|  |  | (38,7-10+7,6+3,25+11,6+0,45+0,45+0,7)*0,5 = 26,375 | [17 empty] | a
|  |  | (15,75+24,6+9,4+3,2+14,95+11,6+11,3)*0,5 = 45,400 | [17 empty] | a
53 | MAT | 2831B0208 | Doska Styrodur 3035 CS.14 hr.140mm 1265x615mm | 74.646 | m2 | [9 empty] | I71 3 | [5 empty] | D |  | 2831B0208 | 2831B0208 | . . | [8 empty] | IZ | S
|  |  | 71,775*1,04 = 74,646 | [17 empty] | a
54 | 713 | 998713202 | Presun hmôt pre izolácie tepelné v objektoch výšky do 12 m |  | % | [9 empty] | I71 3 | [5 empty] | I |  | 99871-3202 | 998713202 | 45.32.11 | [8 empty] | IK | S
713 - Izolácie tepelné spolu:
71 - IZOLÁCIE spolu:
76 - KONŠTRUKCIE
762 - Konštrukcie tesárske
55 | 762 | 762343811 | Demontáž debnenia poddašia z dosiek hobľovaných hr. do 32 mm | 19.04 | m2 | [9 empty] | I76 2 | [5 empty] | I |  | 76234-3811 | 762343811 | 45.22.11 | [8 empty] | IK | S
|  |  | 23,8*2*0,4 = 19,040 | [17 empty] | a
762 - Konštrukcie tesárske spolu:
766 - Konštrukcie stolárske
56 | 766 | 766422343 | Montáž oblož. podhľ. jedn. z aglomer. dosák pl. nad 1,5m2 | 19.04 | m2 | [9 empty] | I76 6 | [5 empty] | I |  | 76642-2343 | 766422343 | 45.42.13 | [8 empty] | IK | S
57 | MAT | 5915B0104 | Doska cementotriesková Cetris Basic hr.14mm,3350x1250mm | 20.182 | m2 | [9 empty] | I76 6 | [5 empty] | D |  | 5915B0104 | 5915B0104 | . . | [8 empty] | IZ | S
|  |  | 19,04*1,06 = 20,182 | [17 empty] | a
58 | 766 | 998766202 | Presun hmôt pre konštr. stolárske v objektoch výšky do 12 m |  | % | [9 empty] | I76 6 | [5 empty] | I |  | 99876-6202 | 998766202 | 45.42.13 | [8 empty] | IK | S
766 - Konštrukcie stolárske spolu:
767 - Konštrukcie doplnk. kovové stavebné
59 | 767 | 767581802 | Demontáž podhľadov, lamely | 10.897 | m2 | [9 empty] | I76 7 | [5 empty] | I |  | 76758-1802 | 767581802 | 45.42.12 | [8 empty] | IK | S
|  |  | "M1-M2" (1,8*3,6)+(1,07*3,1)+(2,2*0,5) = 10,897 | [17 empty] | a
60 | 767 | 767582800 | Demontáž podhľadov, roštov | 10.897 | m2 | [9 empty] | I76 7 | [5 empty] | I |  | 76758-2800 | 767582800 | 45.42.12 | [8 empty] | IK | S
767 - Konštrukcie doplnk. kovové stavebné spolu:
76 - KONŠTRUKCIE spolu:
78 - DOKONČOVACIE PRÁCE
783 - Nátery
61 | 783 | 783201811 | Odstránenie náterov z kov. stav. doplnk. konštr. oškrabaním | 17.22 | m2 | [9 empty] | I78 3 | [5 empty] | I |  | 78320-1811 | 783201811 | 45.11.11 | [8 empty] | IK | S
|  |  | "oceľ. dvere" (1,6*2,05*2)+(1,2*2,05*2) = 11,480 | [17 empty] | a
|  |  | "zárubne" (1,6*2,05)+(1,2*2,05) = 5,740 | [17 empty] | a
62 | 783 | 783225600 | Nátery kov. stav. doplnk. konštr. syntet. 2x email | 17.22 | m2 | [9 empty] | I78 3 | [5 empty] | I |  | 78322-5600 | 783225600 | 45.44.21 | [8 empty] | IK | S
63 | 783 | 783226101 | Nátery kov. stav. doplnk. konštr. syntet. 2xzákladný | 17.22 | m2 | [9 empty] | I78 3 | [5 empty] | I |  | 78322-6101 | 783226101 | 45.44.21 | [8 empty] | IK | S
64 | 783 | 783903812 | Odmastenie saponátmi | 17.22 | m2 | [9 empty] | I78 3 | [5 empty] | I |  | 78390-3812 | 783903812 | 45.11.11 | [8 empty] | IK | S
783 - Nátery spolu:
78 - DOKONČOVACIE PRÁCE spolu:
PRÁCE A DODÁVKY PSV spolu:
Rozpočet celkom:

## Figury
Odberateľ: |  |  | Spracoval:
Projektant: |  |  | JKSO :
Dodávateľ: |  |  | Dátum:
Stavba : Jasenica č. súp. 130, KN-C 395, zvyšovanie energetickej účinnosti administrativnej budovy.
Objekt : 01 Oprávnené náklady.
Časť : Architektonicko-stavebné riešenie, zateplenie fasády.
ROZPOČET ZC
Názov figúry | Popis figúry | Aritmetický výraz | Hodnota | Figura