## Zadanie
Odberateľ: |  |  |  | Spracoval: | [20 empty] | V module | Hlavička1 | Mena | Hlavička2 | Obdobie | Počet des.miest | Formát
Projektant: |  |  |  | JKSO : | [20 empty] | Rozpočet | Prehľad rozpočtových nákladov v | EUR |  |  | 1 | 123.5
Dodávateľ: |  |  |  | Dátum: | [20 empty] | Čerpanie | Súpis vykonaných prác a dodávok v | EUR | za obdobie | Mesiac 2011 | 2 | 123.46
[25 empty] | VK | Prehľad kalkulovaných nákladov v | EUR |  |  | 3 | 123.457
Stavba : Jasenica č. súp. 130, KN-C 395, zvyšovanie energetickej účinnosti administrativnej budovy. | [24 empty] | VF | Súpis vykonaných prác a dodávok v | EUR | za obdobie | Mesiac 2011 | 4 | 123.4567
Objekt : 01 Oprávnené náklady. | [29 empty] | N | 123.46
Časť : Architektonicko-stavebné riešenie, výmena strešnej krytiny.
ROZPOČET ZC |  |  | Prehľad rozpočtových nákladov v EUR
Por. | Kód | Kód položky | Popis položky, stavebného dielu, remesla, | Množstvo | Merná | Jednotková | Konštrukcie | Špecifikovaný | Spolu | Hmotnosť v tonách |  | Suť v tonách |  | DPH | Pozícia | Množstvo | Množstvo | Množstvo | Vyňatý | Vysoká sadzba | Typ | Nh | X | Y | Klasifikácia | Katalógové | Typ | AC | AD | Jedn. cena | Index JC | Množstvo | Index mn. | Zaradenie | Lev0
číslo | cen. |  | výkaz-výmer | výmera | jednotka | cena | a práce | materiál |  | Jednotková | Spolu | Jednotková | Spolu | % |  | rozpočtované | od začiatku | dodatok | z režimu stavba | DPH ( materiál ) | položky |  |  |  | produkcie | číslo | ceny | [6 empty] | pre KL | pozícia
PRÁCE A DODÁVKY HSV
6 - ÚPRAVY POVRCHOV, PODLAHY, VÝPLNE
1 | 011 | 632456602 | Opravný poter, oprava dutín a výtlkov v poteroch, polymércementový poter 40 MPa, ozn. 070, hr. 20 mm | 95.48 | m2 | [9 empty] | E6 | [5 empty] | E |  | 63245-6602 | 632456602 | . . | [8 empty] | EK | S
|  |  | v rozsahu 10% plochy" | [17 empty] | a
|  |  | "E" 221,3*0,1 = 22,130 | [17 empty] | a
|  |  | "AB" 407*0,1 = 40,700 | [17 empty] | a
|  |  | "D" 298*0,1 = 29,800 | [17 empty] | a
|  |  | "C" 28,5*0,1 = 2,850 | [17 empty] | a
6 - ÚPRAVY POVRCHOV, PODLAHY, VÝPLNE spolu:
9 - OSTATNÉ KONŠTRUKCIE A PRÁCE
2 | 015 | 938902122 | Vyčistenie plôch betónových konštrukcií tlakovou vodou | 954.8 | m2 | [9 empty] | E9 | [5 empty] | E |  | 93890-2122 | 938902122 | 45.21.64 | [8 empty] | EK | S
|  |  | "E" 221,3 = 221,300 | [17 empty] | a
|  |  | "A,B" 407 = 407,000 | [17 empty] | a
|  |  | "D" 298 = 298,000 | [17 empty] | a
|  |  | "C" 28,5 = 28,500 | [17 empty] | a
3 | 013 | 963031425 | Odstránenie vrstvy z pórobetón. tvárnic hr. 12,5 cm | 298 | m2 | [9 empty] | E9 | [5 empty] | E |  | 96303-1430 | 963031425 | 45.11.11 | [8 empty] | EK | S
|  |  | "D" 298 = 298,000 | [17 empty] | a
4 | 013 | 963031431 | Odstránenie vrstvy z tehlových tvárnic Hurdis hr. 8 cm | 298 | m2 | [9 empty] | E9 | [5 empty] | E |  | 96303-1431 | 963031431 | 45.11.11 | [8 empty] | EK | S
|  |  | "D" 298 = 298,000 | [17 empty] | a
5 | 013 | 965043341 | Búranie bet. podkladu s poterom hr. do 10 cm nad 4 m2 | 8.94 | m3 | [9 empty] | E9 | [5 empty] | E |  | 96504-3341 | 965043341 | 45.11.11 | [8 empty] | EK | S
|  |  | "poter na streche D" 298*0,03 = 8,940 | [17 empty] | a
6 | 013 | 965082923 | Odstránenie násypov pod podlahy hr. do 10 cm nad 2 m2 | 47.33 | m3 | [9 empty] | E9 | [5 empty] | E |  | 96508-2923 | 965082923 | 45.11.11 | [8 empty] | EK | S
|  |  | (piesku) | [17 empty] | a
|  |  | "E" 221,3*0,1 = 22,130 | [17 empty] | a
|  |  | "D" 298*0,075 = 22,350 | [17 empty] | a
|  |  | "C" 28,5*0,1 = 2,850 | [17 empty] | a
7 | 013 | 979011111 | Zvislá doprava sute a vybúr. hmôt za prvé podlažie | 143.674 | t | [9 empty] | E9 | [5 empty] | E |  | 97901-1111 | 979011111 | 45.11.11 | [8 empty] | EK | S
8 | 013 | 979081111 | Odvoz sute a vybúraných hmôt na skládku do 1 km | 143.674 | t | [9 empty] | E9 | [5 empty] | E |  | 97908-1111 | 979081111 | 45.11.11 | [8 empty] | EK | S
9 | 013 | 979081121 | Odvoz sute a vybúraných hmôt na skládku každý ďalší 1 km | 2011.436 | t | [9 empty] | E9 | [5 empty] | E |  | 97908-1121 | 979081121 | 45.11.11 | [8 empty] | EK | S
|  |  | 143,674*14 = 2011,436 | [17 empty] | a
10 | 013 | 979082111 | Vnútrostavenisková doprava sute a vybúraných hmôt do 10 m | 143.674 | t | [9 empty] | E9 | [5 empty] | E |  | 97908-2111 | 979082111 | 45.11.11 | [8 empty] | EK | S
11 | 013 | 979082121 | Vnútrost. doprava sute a vybúraných hmôt každých ďalších 5 m | 574.696 | t | [9 empty] | E9 | [5 empty] | E |  | 97908-2121 | 979082121 | 45.11.11 | [8 empty] | EK | S
|  |  | 143,674*4 = 574,696 | [17 empty] | a
12 | 013 | 979118705 | Poplatok za ulož.a znešk.st.odp.na urč.sklád.- asfalt.lepenka | 7.669 | t | [9 empty] | E9 | [5 empty] | E |  | 97911-8705 | 979118705 | 45.11.11 | [8 empty] | EK | S
13 | 272 | 979131410 | Poplatok za ulož.a znešk.stav.sute na urč.sklád. - betón, tehly, dlaždice | 121.69 | t | [9 empty] | E9 | [5 empty] | E |  | 97913-1410 | 979131410 | 45.11.11 | [8 empty] | EK | S
14 | 013 | 979131414 | Poplatok za ulož.a znešk.st.odp.na urč.sklád.- izolácie s níz. objem hmotn. | 4.085 | t | [9 empty] | E9 | [5 empty] | E |  | 97913-1414 | 979131414 | 45.11.11 | [8 empty] | EK | S
15 | 013 | 9791314141 | Poplatok za ulož.a znešk.st.odp.na urč.sklád.- drevo | 6.105 | t | [9 empty] | E9 | [5 empty] | E |  | 97913-14141 | 9791314141 | 45.11.11 | [8 empty] | EK | S
16 | 014 | 999281111 | Presun hmôt pre opravy v objektoch výšky do 25 m | 4.3 | t | [9 empty] | E9 | [5 empty] | E |  | 99928-1111 | 999281111 | 45.41.10 | [8 empty] | EK | S
9 - OSTATNÉ KONŠTRUKCIE A PRÁCE spolu:
PRÁCE A DODÁVKY HSV spolu:
PRÁCE A DODÁVKY PSV
71 - IZOLÁCIE
712 - Povlakové krytiny
17 | 712 | 712300833 | Odstránenie povl. krytiny striech do 10° 3-vrstvovej | 547.8 | m2 | [9 empty] | I71 2 | [5 empty] | I |  | 71230-0833 | 712300833 | 45.22.12 | [8 empty] | IK | S
|  |  | "E" 221,3 = 221,300 | [17 empty] | a
|  |  | "D" 298 = 298,000 | [17 empty] | a
|  |  | "C" 28,5 = 28,500 | [17 empty] | a
18 | 712 | 712331201 | Zhotovenie povl, krytiny striech do 10° nalepením samolepiacich asfalt. pásov | 954.8 | m2 | [9 empty] | I71 2 | [5 empty] | I |  | 71233-1201 | 712331201 | . . | [8 empty] | IK | S
|  |  | "E" 221,3 = 221,300 | [17 empty] | a
|  |  | "A,B" 407 = 407,000 | [17 empty] | a
|  |  | "D" 298 = 298,000 | [17 empty] | a
|  |  | "C" 28,5 = 28,500 | [17 empty] | a
19 | MAT | 6282E1406 | Pás asfaltový SBS Turbo Stick PES parozábrana samolepiaca | 1098.02 | m2 | [9 empty] | I71 2 | [5 empty] | D |  | 6282E1406 | 6282E1406 | . . | [8 empty] | IZ | S
|  |  | (221,3+407+298+28,5)*1,15 = 1098,020 | [17 empty] | a
20 | 712 | 712363103 | Ukotvenie fólie tanier. hmožd. na podklad | 4774 | kus | [9 empty] | I71 2 | [5 empty] | I |  | 71236-3103 | 712363103 | 45.22.20 | [8 empty] | IK | S
|  |  | "E" 221,3*5 = 1106,500 | [17 empty] | a
|  |  | "D" 298*5 = 1490,000 | [17 empty] | a
|  |  | "A,B" 407*5 = 2035,000 | [17 empty] | a
|  |  | "C" 28,5*5 = 142,500 | [17 empty] | a
21 | MAT | 5539DA490 | Dodávka kotviacich terčov | 4774 | kus | [9 empty] | I71 2 | [5 empty] | D |  | 5539DA490 | 5539DA490 | . . | [8 empty] | IZ | S
22 | 712 | 712371801 | Zhotovenie povl. krytiny striech do 10° voľne termoplast | 954.8 | m2 | [9 empty] | I71 2 | [5 empty] | I |  | 71237-1801 | 712371801 | 45.22.12 | [8 empty] | IK | S
|  |  | "E" 221,3 = 221,300 | [17 empty] | a
|  |  | "A,B" 407 = 407,000 | [17 empty] | a
|  |  | "D" 298 = 298,000 | [17 empty] | a
|  |  | "C" 28,5 = 28,500 | [17 empty] | a
23 | MAT | 6282E1811 | Fólia izolačná Fatrafol 810 hr.1,5mm strešná | 1069.376 | m2 | [9 empty] | I71 2 | [5 empty] | D |  | 6282E1811 | 6282E1811 | . . | [8 empty] | IZ | S
|  |  | (221,3+407+298+28,5)*1,12 = 1069,376 | [17 empty] | a
24 | 712 | 712391171 | Zhotovenie povl. krytiny striech do 10° na sucho z podkladnej textílie | 1037.294 | m2 | [9 empty] | I71 2 | [5 empty] | I |  | 71239-1171 | 712391171 | 45.22.12 | [8 empty] | IK | S
|  |  | "E" 221,3+4,95+22,39 = 248,640 | [17 empty] | a
|  |  | "A,B" 407+14,445 = 421,445 | [17 empty] | a
|  |  | "D" 298+4,615+22,894+3,8 = 329,309 | [17 empty] | a
|  |  | "C" 28,5+9,4 = 37,900 | [17 empty] | a
25 | MAT | 693G00108 | Geotextília - TATRATEX PP GTX N 300 g/m2 | 1164.244 | m2 | [9 empty] | I71 2 | [5 empty] | D |  | 693G00108 | 693G00108 | 17.20.10 | 84 36 04.x | [7 empty] | IZ | S
|  |  | "E" (221,3*1,12)+(22,39*1,15)+(4,95*1,15) = 279,297 | [17 empty] | a
|  |  | "A,B" (407*1,12)+(14,445*1,15) = 472,452 | [17 empty] | a
|  |  | "D" (298*1,12)+(4,615*1,15)+(22,894*1,15)+(3,8*1,15) = 369,765 | [17 empty] | a
|  |  | "C" (28,5*1,12)+(9,4*1,15) = 42,730 | [17 empty] | a
26 | 712 | 712861705 | Zhotovenie povlakovej krytiny vytiahnutim na konštrukcie fóliou lepenou so zváranými spojmi | 82.494 | m2 | [9 empty] | I71 2 | [5 empty] | I |  | 71286-1705 | 712861705 | . . | [8 empty] | IK | S
|  |  | Atiky, bočné murivo, vetracie šachty: | [17 empty] | a
|  |  | "E" | [17 empty] | a
|  |  | (19*0,5*2)+(11,3*0,3) = 22,390 | [17 empty] | a
|  |  | (0,7+0,5+1,3+0,5+1,5+0,45)*2*0,5 = 4,950 | [17 empty] | a
|  |  | "A,B" (16,05*0,45*2) = 14,445 | [17 empty] | a
|  |  | "D" | [17 empty] | a
|  |  | (6,8+7,185)*0,33 = 4,615 | [17 empty] | a
|  |  | (37,9-2,8)*0,4+(35,415*0,25) = 22,894 | [17 empty] | a
|  |  | (2,4+2,8+2,4)*0,5 = 3,800 | [17 empty] | a
|  |  | "C" (5,8+2,8+4,6+5,6)*0,5 = 9,400 | [17 empty] | a
27 | MAT | 6282E1811 | Fólia izolačná Fatrafol 810 hr.1,5mm strešná | 94.868 | m2 | [9 empty] | I71 2 | [5 empty] | D |  | 6282E1811 | 6282E1811 | . . | [8 empty] | IZ | S
|  |  | 82,494*1,15 = 94,868 | [17 empty] | a
28 | 712 | 712986153 | Prvky k termoplast. fóliam - ukončovací profil na stene z poplast. plechu RŠ 125 mm | 204.36 | m | [9 empty] | I71 2 | [5 empty] | I |  | 71298-6153 | 712986153 | . . | [8 empty] | IK | S
|  |  | "E" 19*2+11,3+9,9 = 59,200 | [17 empty] | a
|  |  | "A,B" 16,05*2 = 32,100 | [17 empty] | a
|  |  | "D" 7,2+36,4+6,8+39,06+2,4*2 = 94,260 | [17 empty] | a
|  |  | "C" 5,8+2,8+4,6+5,6 = 18,800 | [17 empty] | a
29 | 712 | 712986184 | Prvky k termoplast. fóliam - oplechovanie okraja odkvapovou lištou z poplast. plechu RŠ 200 mm | 59.7 | m | [9 empty] | I71 2 | [5 empty] | I |  | 71298-6184 | 712986184 | . . | [8 empty] | IK | S
|  |  | "E" 11,3 = 11,300 | [17 empty] | a
|  |  | "A,B" 24,2*2 = 48,400 | [17 empty] | a
30 | 712 | 998712202 | Presun hmôt pre izolácie povlakové v objektoch výšky do 12 m |  | % | [9 empty] | I71 2 | [5 empty] | I |  | 99871-2202 | 998712202 | 45.22.20 | [8 empty] | IK | S
712 - Povlakové krytiny spolu:
713 - Izolácie tepelné
31 | 713 | 713100813 | Odstránenie polystyr. dosiek hr. nad 50 mm | 547.8 | m2 | [9 empty] | I71 3 | [5 empty] | I |  | 71310-0813 | 713100813 | 45.32.11 | [8 empty] | IK | S
|  |  | "E" 221,3 = 221,300 | [17 empty] | a
|  |  | "C" 28,5 = 28,500 | [17 empty] | a
|  |  | "D" 298 = 298,000 | [17 empty] | a
32 | 713 | 713100832 | Odstránenie 1 vrstvy izolacie z vláknitých materiálov | 407 | m2 | [9 empty] | I71 3 | [5 empty] | I |  | 71310-0832 | 713100832 | 45.32.11 | [8 empty] | IK | S
|  |  | "A,B" 407 = 407,000 | [17 empty] | a
33 | 713 | 713141110 | Montáž tep. izolácie striech, prilepenie | 2050.4 | m2 | [9 empty] | I71 3 | [5 empty] | I |  | 71314-1110 | 713141110 | 45.32.11 | [8 empty] | IK | S
|  |  | "E" 221,3*3 = 663,900 | [17 empty] | a
|  |  | "A,B" 407 = 407,000 | [17 empty] | a
|  |  | "D" 298*3 = 894,000 | [17 empty] | a
|  |  | "C" 28,5*3 = 85,500 | [17 empty] | a
34 | MAT | 2831BA264 | Doska izolačná Isover eps 200 S-20 hr.200mm | 1139.424 | m2 | [9 empty] | I71 3 | [5 empty] | D |  | 2831BA264 | 2831BA264 | . . | [8 empty] | IZ | S
|  |  | "E" 221,3*2*1,04 = 460,304 | [17 empty] | a
|  |  | "D" 298*2*1,04 = 619,840 | [17 empty] | a
|  |  | "C" 28,5*2*1,04 = 59,280 | [17 empty] | a
35 | MAT | 2831BA265 | Doska izolačná Isover eps 200 S-20 hr.200mm | 64.216 | m3 | [9 empty] | I71 3 | [5 empty] | D |  | 2831BA265 | 2831BA265 | . . | [8 empty] | IZ | S
|  |  | Vytvorenie spádu : | [17 empty] | a
|  |  | "E" 221,3*0,2*1,04 = 46,030 | [17 empty] | a
|  |  | "D" 221,3*0,07*1,04 = 16,111 | [17 empty] | a
|  |  | "C" 28,5*0,07*1,04 = 2,075 | [17 empty] | a
36 | MAT | 2831L1058 | Izolácia Isover Puren FD-L hr.200mm izolačná doska z tvrdej PIR peny | 423.28 | m2 | [9 empty] | I71 3 | [5 empty] | D |  | 2831L1058 | 2831L1058 | . . | [8 empty] | IZ | S
|  |  | "A,B" 407*1,04 = 423,280 | [17 empty] | a
37 | 713 | 713141232 | Montáž tepel. izolácie streš. atiky extrud. polyst. do lepidla | 116.806 | m2 | [9 empty] | I71 3 | [5 empty] | I |  | 71314-1232 | 713141232 | . . | [8 empty] | IK | S
|  |  | "E" (11,3*0,4)+(11*0,3) = 7,820 | [17 empty] | a
|  |  | "A,B" (16,05*0,45*2)+(16,05*0,4*2) = 27,285 | [17 empty] | a
|  |  | "D" (7,2+36,4-2,8+6,8+39,06)*0,4 = 34,664 | [17 empty] | a
|  |  | (6,8+7,185)*0,33 = 4,615 | [17 empty] | a
|  |  | (35,415*0,25)+(37,9*0,4) = 24,014 | [17 empty] | a
|  |  | "C" (7+3,16+5,71+6,65)*0,4 = 9,008 | [17 empty] | a
|  |  | (5,8+2,8+4,6+5,6)*0,5 = 9,400 | [17 empty] | a
38 | MAT | 2831B0208 | Doska Styrodur 3035 CS.14 hr.140mm 1265x615mm | 121.478 | m2 | [9 empty] | I71 3 | [5 empty] | D |  | 2831B0208 | 2831B0208 | . . | [8 empty] | IZ | S
|  |  | 116,806*1,04 = 121,478 | [17 empty] | a
39 | 713 | 998713201 | Presun hmôt pre izolácie tepelné v objektoch výšky do 6 m |  | % | [9 empty] | I71 3 | [5 empty] | I |  | 99871-3201 | 998713201 | 45.32.11 | [8 empty] | IK | S
713 - Izolácie tepelné spolu:
71 - IZOLÁCIE spolu:
72 - ZDRAVOTNO - TECHNICKÉ INŠTALÁCIE
721 - Vnútorná kanalizácia
40 | 721 | 721170967 | Opr. PVC potrubia, prepojenie existujúceho potrubia D 160 | 3 | kus | [9 empty] | I72 1 | [5 empty] | I |  | 72117-0967 | 721170967 | 45.33.20 | [8 empty] | IK | S
41 | 721 | 721173403 | Potrubie kanalizačné z PVC hrdlové ležaté vnútorné DN 150 systém KG vr. tvaroviek | 3 | m | [9 empty] | I72 1 | [5 empty] | I |  | 72117-3403 | 721173403 | . . | [8 empty] | IK | S
|  |  | napojenie na streš. vpust | [17 empty] | a
|  |  | odvedenie do kotlíkov cez jestv. otvory v atiky | [17 empty] | a
|  |  | 3 = 3,000 | [17 empty] | a
42 | 721 | 721233214 | Strešné vtoky polypropylen PP pre pochôdz strechy DN 160 | 3 | kus | [9 empty] | I72 1 | [5 empty] | I |  | 72123-3214 | 721233214 | . . | [8 empty] | IK | S
43 | 721 | 998721202 | Presun hmôt pre vnút. kanalizáciu v objektoch výšky do 12 m |  | % | [9 empty] | I72 1 | [5 empty] | I |  | 99872-1202 | 998721202 | 45.33.30 | [8 empty] | IK | S
721 - Vnútorná kanalizácia spolu:
72 - ZDRAVOTNO - TECHNICKÉ INŠTALÁCIE spolu:
76 - KONŠTRUKCIE
762 - Konštrukcie tesárske
44 | 762 | 762341811 | Demontáž debnenia striech rovných, z dosiek hrubých | 407 | m2 | [9 empty] | I76 2 | [5 empty] | I |  | 76234-1811 | 762341811 | 45.22.11 | [8 empty] | IK | S
|  |  | "A,B" 407 = 407,000 | [17 empty] | a
45 | 762 | 762342203 | Montáž latovania striech | 9.438 | m2 | [9 empty] | I76 2 | [5 empty] | I |  | 76234-2203 | 762342203 | 45.22.11 | [8 empty] | IK | S
46 | MAT | 605171020 | Lata SM 1 do 25cm2 x 200-375cm hobľovaná | 0.058 | m3 | [9 empty] | I76 2 | [5 empty] | D |  | 605171020 | 605171020 | 20.10.10 | [8 empty] | IZ | S
|  |  | 0,04*0,04*3,3*10*1,1 = 0,058 | [17 empty] | a
47 | 762 | 998762202 | Presun hmôt pre tesárske konštr. v objektoch výšky do 12 m |  | % | [9 empty] | I76 2 | [5 empty] | I |  | 99876-2202 | 998762202 | 45.42.13 | [8 empty] | IK | S
762 - Konštrukcie tesárske spolu:
764 - Konštrukcie klampiarske
48 | 764 | 764171101 | LINDAB tabuľa LPA Polyester do 30° | 15.51 | m2 | [9 empty] | I76 4 | [5 empty] | I |  | 76417-1101 | 764171101 | 45.22.13 | [8 empty] | IK | S
|  |  | "M1" 7,14+4,51+1,66 = 13,310 | [17 empty] | a
|  |  | "vetracích šácht" | [17 empty] | a
|  |  | (0,55*1,6)+(0,6*1,4)+(0,6*0,8) = 2,200 | [17 empty] | a
49 | 764 | 764311821 | Klamp. demont. zastrešenia na hl. krytine do 30° do 25m2 | 15.51 | m2 | [9 empty] | I76 4 | [5 empty] | I |  | 76431-1821 | 764311821 | 45.22.12 | [8 empty] | IK | S
50 | 764 | 764331860 | Klamp. demont. lem. múrov do rš 750 | 45.5 | m | [9 empty] | I76 4 | [5 empty] | I |  | 76433-1860 | 764331860 | 45.22.13 | [8 empty] | IK | S
|  |  | "na streche" 18,8*2 = 37,600 | [17 empty] | a
|  |  | "sokla na prízemí" 5,5+2,4 = 7,900 | [17 empty] | a
51 | 764 | 764351820 | Klamp. demont. žľaby pododkvap. štvorhran. | 59.7 | m | [9 empty] | I76 4 | [5 empty] | I |  | 76435-1820 | 764351820 | 45.22.13 | [8 empty] | IK | S
|  |  | 11,3+48,4 = 59,700 | [17 empty] | a
52 | 764 | 764352800 | Klamp. demont. žľaby polkruhové | 6.7 | m | [9 empty] | I76 4 | [5 empty] | I |  | 76435-2800 | 764352800 | 45.22.13 | [8 empty] | IK | S
53 | 764 | 764430850 | Klamp. demont. oplechovanie atiky so rš 600 | 159.4 | m | [9 empty] | I76 4 | [5 empty] | I |  | 76443-0850 | 764430850 | 45.22.13 | [8 empty] | IK | S
54 | 764 | 764451804 | Klamp. demont. rúr odpadových štvorhran. | 57.9 | m | [9 empty] | I76 4 | [5 empty] | I |  | 76445-1804 | 764451804 | 45.22.13 | [8 empty] | IK | S
|  |  | 15,4+7,7+4+30,8 = 57,900 | [17 empty] | a
55 | 764 | 764453864 | Klamp. demont. kolien výtokových štvorhran. | 8 | kus | [9 empty] | I76 4 | [5 empty] | I |  | 76445-3864 | 764453864 | 45.22.13 | [8 empty] | IK | S
56 | 764 | 764453880 | Klamp. demont. kotlíkov | 8 | kus | [9 empty] | I76 4 | [5 empty] | I |  | 76445-3880 | 764453880 | 45.22.13 | [8 empty] | IK | S
|  |  | 3+5 = 8,000 | [17 empty] | a
57 | 764 | 764456851 | Klamp. demont. kolien výtokových kruhových | 12 | kus | [9 empty] | I76 4 | [5 empty] | I |  | 76445-6851 | 764456851 | 45.22.13 | [8 empty] | IK | S
|  |  | 2+10 = 12,000 | [17 empty] | a
58 | 764 | 764731119 | LINDAB oplechovanie múrov rš 1090 | 159.4 | m | [9 empty] | I76 4 | [5 empty] | I |  | 76473-1119 | 764731119 | 45.22.13 | [8 empty] | IK | S
|  |  | "KA1-6" 159,4 = 159,400 | [17 empty] | a
59 | 764 | 764751114 | LINDAB rúry odkvapové kruh. d 150 mm | 57.9 | m | [9 empty] | I76 4 | [5 empty] | I |  | 76475-1114 | 764751114 | 45.22.13 | [8 empty] | IK | S
|  |  | "DZ1-8" 15,4+7,7+4+30,8 = 57,900 | [17 empty] | a
60 | 764 | 764751134 | LINDAB koleno rúry odkvapovej d 150 mm | 10 | kus | [9 empty] | I76 4 | [5 empty] | I |  | 76475-1134 | 764751134 | 45.22.13 | [8 empty] | IK | S
61 | 764 | 764751141 | LINDAB výtokové koleno odkvapové d 87 mm | 2 | kus | [9 empty] | I76 4 | [5 empty] | I |  | 76475-1141 | 764751141 | 45.22.13 | [8 empty] | IK | S
62 | 764 | 764751144 | LINDAB výtokové koleno odkvapové d 150 mm | 8 | kus | [9 empty] | I76 4 | [5 empty] | I |  | 76475-1144 | 764751144 | 45.22.13 | [8 empty] | IK | S
63 | 764 | 764761120 | LINDAB žľab pododkvapný 100 mm | 6.7 | m | [9 empty] | I76 4 | [5 empty] | I |  | 76476-1120 | 764761120 | 45.22.13 | [8 empty] | IK | S
|  |  | 3,1+3,6 = 6,700 | [17 empty] | a
64 | 764 | 764761152 | LINDAB žľab pododkvapný 190 mm | 59.7 | m | [9 empty] | I76 4 | [5 empty] | I |  | 76476-1152 | 764761152 | 45.22.13 | [8 empty] | IK | S
|  |  | 11,3+48,4 = 59,700 | [17 empty] | a
65 | 764 | 764761170 | LINDAB čelo žľabu 100 mm | 4 | kus | [9 empty] | I76 4 | [5 empty] | I |  | 76476-1170 | 764761170 | 45.22.13 | [8 empty] | IK | S
66 | 764 | 764761211 | LINDAB čelo polkruhového žľabu 190 mm | 6 | kus | [9 empty] | I76 4 | [5 empty] | I |  | 76476-1211 | 764761211 | 45.22.13 | [8 empty] | IK | S
67 | 764 | 764761233 | LINDAB kotlík SOK kruh žľab 190 mm | 5 | kus | [9 empty] | I76 4 | [5 empty] | I |  | 76476-1233 | 764761233 | 45.22.13 | [8 empty] | IK | S
68 | 764 | 764761236 | LINDAB kotlík žľabový štvorc. | 3 | kus | [9 empty] | I76 4 | [5 empty] | I |  | 76476-1236 | 764761236 | 45.22.13 | [8 empty] | IK | S
69 | 764 | 998764202 | Presun hmôt pre klampiarske konštr. v objektoch výšky do 12 m |  | % | [9 empty] | I76 4 | [5 empty] | I |  | 99876-4202 | 998764202 | 45.22.13 | [8 empty] | IK | S
764 - Konštrukcie klampiarske spolu:
767 - Konštrukcie doplnk. kovové stavebné
70 | 767 | 767392112 | Montáž krytiny striech plechom tvarovaným skrutkovaním | 9.438 | m2 | [9 empty] | I76 7 | [5 empty] | I |  | 76739-2112 | 767392112 | 45.42.12 | [8 empty] | IK | S
|  |  | "S1" 2,86*3,3 = 9,438 | [17 empty] | a
71 | MAT | 1383B0133 | Plech trapézový T35 0,75 mm Polyester PE 25 µm | 10.854 | m2 | [9 empty] | I76 7 | [5 empty] | D |  | 1383B0133 | 1383B0133 | . . | [8 empty] | IZ | S
|  |  | 2,86*3,3*1,15 = 10,854 | [17 empty] | a
72 | 767 | 767392802 | Demontáž krytín striech skrutkovaných | 416.438 | m2 | [9 empty] | I76 7 | [5 empty] | I |  | 76739-2802 | 767392802 | 45.42.12 | [8 empty] | IK | S
|  |  | "A,B" 203,5*2 = 407,000 | [17 empty] | a
|  |  | "S1" 2,86*3,3 = 9,438 | [17 empty] | a
73 | 767 | 767995108 | Montáž atypických stavebných doplnk. konštrukcií nad 500 kg | 1048.5 | kg | [9 empty] | I76 7 | [5 empty] | I |  | 76799-5108 | 767995108 | 45.42.12 | [8 empty] | IK | S
|  |  | 577,5+108,1+154,9+208 = 1048,500 | [17 empty] | a
74 | MAT | 553000030 | Oceľové konštrukcie - dodávka a spracovacie náklady | 1100.925 | kg | [9 empty] | I76 7 | [5 empty] | D |  | 553000030 | 553000030 | 28.11.23 | [8 empty] | IZ | S
|  |  | "HEA 180" 577,5*1,05 = 606,375 | [17 empty] | a
|  |  | "CFRHS 150x150x4" (108,1+154,9)*1,05 = 276,150 | [17 empty] | a
|  |  | "U 140" 1,3*10*16*1,05 = 218,400 | [17 empty] | a
75 | MAT | 553000041 | Kotviaci materiál pre OK | 5 | % | [9 empty] | I76 7 | [5 empty] | D |  | 553000041 | 553000041 | 28.11.23 | [8 empty] | IZ | S
76 | 767 | 998767202 | Presun hmôt pre kovové stav. doplnk. konštr. v objektoch výšky do 12 m |  | % | [9 empty] | I76 7 | [5 empty] | I |  | 99876-7202 | 998767202 | 45.42.12 | [8 empty] | IK | S
767 - Konštrukcie doplnk. kovové stavebné spolu:
76 - KONŠTRUKCIE spolu:
78 - DOKONČOVACIE PRÁCE
783 - Nátery
77 | 783 | 7832018311 | Odstránenie náterov z doplnk. kov. konštr. obrúsením | 9.438 | m2 | [9 empty] | I78 3 | [5 empty] | I |  | 78320-18311 | 7832018311 | . . | [8 empty] | IK | S
|  |  | "OK pre S1" 2,86*3,3 = 9,438 | [17 empty] | a
78 | 783 | 783222100 | Nátery kov. stav. doplnk. konštr. syntet. 2x email | 41.319 | m2 | [9 empty] | I78 3 | [5 empty] | I |  | 78322-2100 | 783222100 | 45.44.21 | [8 empty] | IK | S
79 | 783 | 783226100 | Nátery kov. stav. doplnk. konštr. syntet. základné | 41.319 | m2 | [9 empty] | I78 3 | [5 empty] | I |  | 78322-6100 | 783226100 | 45.44.21 | [8 empty] | IK | S
80 | 783 | 783726100 | Nátery tesárskych konštr. syntetické lazur. lakom 1x lakovanie | 5.28 | m2 | [9 empty] | I78 3 | [5 empty] | I |  | 78372-6100 | 783726100 | 45.44.22 | [8 empty] | IK | S
|  |  | "laty pre S1" 3,3*10*0,16 " = 5,280 | [17 empty] | a
81 | 783 | 783903812 | Odmastenie saponátmi | 41.319 | m2 | [9 empty] | I78 3 | [5 empty] | I |  | 78390-3812 | 783903812 | 45.11.11 | [8 empty] | IK | S
|  |  | "OK pre VZT" 16,565+3,516+5,04+(13*0,52) = 31,881 | [17 empty] | a
|  |  | "OK pre S1" 2,86*3,3 = 9,438 | [17 empty] | a
783 - Nátery spolu:
78 - DOKONČOVACIE PRÁCE spolu:
PRÁCE A DODÁVKY PSV spolu:
Rozpočet celkom:

## Figury
Odberateľ: |  |  | Spracoval:
Projektant: |  |  | JKSO :
Dodávateľ: |  |  | Dátum:
Stavba : Jasenica č. súp. 130, KN-C 395, zvyšovanie energetickej účinnosti administrativnej budovy.
Objekt : Oprávnené náklady.
Časť : Architektonicko-stavebné riešenie, výmena strešnej krytiny.
ROZPOČET ZC
Názov figúry | Popis figúry | Aritmetický výraz | Hodnota | Figura