## Rekapitulácia stavby
Export Komplet | [28 empty] | 2.0 | [5 empty] | False | False | {5f0b534a-2cbc-4826-9784-8c00645e1753}
[20 empty] | >> skryté stĺpce << | [13 empty] | 0,01 | 20
[34 empty] | 0,01 | 20
|  | REKAPITULÁCIA STAVBY | [18 empty] | v --- nižšie sa nachádzajú doplnkové a pomocné údaje k zostavám --- v | [11 empty] | Návod na vyplnenie | 0,001
|  | Kód: |  |  |  |  | 05_08_2021 | [25 empty] | Meniť je možné iba bunky so žltým podfarbením! 1) na prvom liste Rekapitulácie stavby vyplňte v zostave a) Rekapitulácia stavby - údaje o Zhotoviteľovi (prenesú sa do ostatných zostáv aj v iných listoch) b) Rekapitulácia objektov stavby - potrebné Ostatné náklady 2) na vybraných listoch vyplňte v zostave a) Krycí list - údaje o Zhotoviteľovi, pokiaľ sa líšia od údajov o Zhotoviteľovi na Rekapitulácii stavby (údaje se prenesú do ostatných zostav v danom liste) b) Rekapitulácia rozpočtu - potrebné Ostatné náklady c) Celkové náklady za stavbu - ceny na položkách - množstvo, pokiaľ má žlté podfarbenie - a v prípade potreby poznámku (tá je v skrytom stĺpci) | 0,01
|  | Stavba: |  |  |  |  | Polyfunkčná budova Jasenica | [26 empty] | 0,01
|  | JKSO: | [13 empty] | KS: | [17 empty] | 0,01
|  | Miesto: | [13 empty] | Dátum: | [17 empty] | 0,01
0,01
|  | Objednávateľ: | [13 empty] | IČO: | [17 empty] | 0,01
[16 empty] | IČ DPH: | [17 empty] | 0,01
0,01
|  | Zhotoviteľ: | [13 empty] | IČO: |  | Vyplň údaj | [15 empty] | 0,01
|  |  | Vyplň údaj | [12 empty] | IČ DPH: |  | Vyplň údaj | [15 empty] | 0,01
False
|  | Projektant: | [13 empty] | IČO: | [17 empty] | False
[16 empty] | IČ DPH: | [17 empty] | True
0,01
|  | Spracovateľ: | [13 empty] | IČO: | [17 empty] | 0,01
[16 empty] | IČ DPH: | [17 empty] | True
Poznámka:
|  | Cena bez DPH | [13 empty] | 0
[8 empty] | Sadzba dane |  |  | Základ dane |  |  |  |  | Výška dane
|  | DPH |  | základná |  |  |  | 20% |  |  | 0 |  |  |  |  | 0
|  |  |  | znížená |  |  |  | 20% |  |  | 0 |  |  |  |  | 0
|  |  |  | zákl. prenesená |  |  |  | 20% |  |  | 0 |  |  |  |  | 0
|  |  |  | zníž. prenesená |  |  |  | 20% |  |  | 0 |  |  |  |  | 0
|  |  |  | nulová |  |  |  | 0% |  |  | 0 |  |  |  |  | 0
|  | Cena s DPH | [6 empty] | v |  |  | EUR |  |  |  | 0
|  | Projektant | [11 empty] | Spracovateľ
|  | Dátum a podpis: | [7 empty] | Pečiatka |  |  |  | Dátum a podpis: |  |  | Pečiatka
|  | Objednávateľ | [11 empty] | Zhotoviteľ
|  | Dátum a podpis: | [7 empty] | Pečiatka |  |  |  | Dátum a podpis: |  |  | Pečiatka
REKAPITULÁCIA OBJEKTOV STAVBY
| Kód: | [6 empty] | 05_08_2021
| Stavba: | [6 empty] | Polyfunkčná budova Jasenica
| Miesto: | [13 empty] | Dátum:
| Objednávateľ: | [13 empty] | Projektant: | [5 empty] | Informatívne údaje z listov zákaziek
| Zhotoviteľ: | [13 empty] | Spracovateľ:
| Kód |  |  |  | Popis | [7 empty] | Cena bez DPH [EUR] |  |  |  |  | Cena s DPH [EUR] | Typ |  | z toho Ostat. náklady [EUR] | DPH [EUR] | Normohodiny [h] | DPH základná [EUR] | DPH znížená [EUR] | DPH základná prenesená [EUR] | DPH znížená prenesená [EUR] | Základňa DPH základná | Základňa DPH znížená | Základňa DPH zákl. prenesená | Základňa DPH zníž. prenesená | Základňa DPH nulová
| Náklady z rozpočtov | [11 empty] | 0 |  |  |  |  | 0 |  |  | 0 | 0 | 0 | 0 | 0 | 0 | 0 | 0 | 0 | 0 | 0 | 0 |  | D | 0 | ###NOIMPORT### | IMPORT | {5f0b534a-2cbc-4826-9784-8c00645e1753} | {00000000-0000-0000-0000-000000000000}
/ |  | UK |  |  |  | Vykurovanie | [6 empty] | 0 |  |  |  |  | 0 | STA |  | 0 | 0 | 0 | 0 | 0 | 0 | 0 | 0 | 0 | 0 | 0 | 0 |  |  | 1 |  | IMPORT | {8b7d5fff-1958-410e-aae1-c605fd69669d} | {5f0b534a-2cbc-4826-9784-8c00645e1753} | 0

## UK - Vykurovanie
[9 empty] | >> skryté stĺpce << | [9 empty] | {8b7d5fff-1958-410e-aae1-c605fd69669d}
0
| KRYCÍ LIST ROZPOČTU | [8 empty] | v --- nižšie sa nachádzajú doplnkové a pomocné údaje k zostavám --- v | [8 empty] | False
Stavba:
Polyfunkčná budova Jasenica
Objekt:
UK - Vykurovanie
| JKSO: |  |  |  |  | KS:
| Miesto: |  |  |  |  | Dátum: | 0
| Objednávateľ: |  |  |  |  | IČO:
IČ DPH:
| Zhotoviteľ: |  |  |  |  | IČO: | Vyplň údaj
|  | Vyplň údaj |  |  |  | IČ DPH: | Vyplň údaj
| Projektant: |  |  |  |  | IČO:
IČ DPH:
| Spracovateľ: |  |  |  |  | IČO:
IČ DPH:
Poznámka:
| Cena bez DPH | [5 empty] | 0
|  |  | Základ dane |  |  | Sadzba dane | Výška dane
| DPH | základná | 0 |  |  | 20% | 0
|  | znížená | 0 |  |  | 20% | 0
|  | zákl. prenesená | 0 |  |  | 20% | 0
|  | zníž. prenesená | 0 |  |  | 20% | 0
|  | nulová | 0 |  |  | 0% | 0
| Cena s DPH |  |  | v | EUR |  | 0
| Projektant |  |  | Spracovateľ
| Dátum a podpis: |  | Pečiatka | Dátum a podpis: |  |  | Pečiatka
| Objednávateľ |  |  | Zhotoviteľ
| Dátum a podpis: |  | Pečiatka | Dátum a podpis: |  |  | Pečiatka
REKAPITULÁCIA ROZPOČTU
Stavba:
Polyfunkčná budova Jasenica
Objekt:
UK - Vykurovanie
Miesto: | [5 empty] | Dátum: | 0
Objednávateľ: | [5 empty] | Projektant:
Zhotoviteľ: |  |  | Vyplň údaj |  |  | Spracovateľ:
Kód dielu - Popis | [6 empty] | Cena celkom [EUR]
Náklady z rozpočtu | [6 empty] | 0 | [12 empty] | -1
| NP - Položky chýbajúce vo VV | [5 empty] | 0
| PSV - Práce a dodávky PSV | [5 empty] | 0
| 713 - Izolácie tepelné | [5 empty] | 0
| 722 - Zdravotechnika - vnútorný vodovod | [5 empty] | 0
| 731 - Ústredné kúrenie - kotolne | [5 empty] | 0
| 732 - Ústredné kúrenie - strojovne | [5 empty] | 0
| 733 - Ústredné kúrenie - rozvodné potrubie | [5 empty] | 0
| 734 - Ústredné kúrenie - armatúry | [5 empty] | 0
| 735 - Ústredné kúrenie - vykurovacie telesá | [5 empty] | 0
| 767 - Konštrukcie doplnkové kovové | [5 empty] | 0
| M - Práce a dodávky M | [5 empty] | 0
| 36-M - Montáž prev.,mer. a regul.zariadení | [5 empty] | 0
| HZS - Hodinové zúčtovacie sadzby | [5 empty] | 0
| OST - Ostatné | [5 empty] | 0
| DOPLN - Doplnené položky | [5 empty] | 0
| HSV - Práce a dodávky HSV | [5 empty] | 0
| 9 - Ostatné konštrukcie a práce-búranie | [5 empty] | 0
| PSV.1 - Práce a dodávky PSV | [5 empty] | 0
| 713.1 - Izolácie tepelné | [5 empty] | 0
| 723 - Zdravotechnika - vnútorný plynovod | [5 empty] | 0
| 731.1 - Ústredné kúrenie - kotolne | [5 empty] | 0
| 733.1 - Ústredné kúrenie - rozvodné potrubie | [5 empty] | 0
| 734.1 - Ústredné kúrenie - armatúry | [5 empty] | 0
| 735.1 - Ústredné kúrenie - vykurovacie telesá | [5 empty] | 0
| 783 - Nátery | [5 empty] | 0
| M.1 - Práce a dodávky M | [5 empty] | 0
| 22-M - Montáže oznam. a zabezp. zariadení | [5 empty] | 0
| 36-M.1 - Montáž prev.,mer. a regul.zariadení | [5 empty] | 0
| OST.1 - Ostatné | [5 empty] | 0
ROZPOČET
Stavba:
Polyfunkčná budova Jasenica
Objekt:
UK - Vykurovanie
Miesto: | [5 empty] | Dátum: | 0
Objednávateľ: | [5 empty] | Projektant:
Zhotoviteľ: |  |  | Vyplň údaj |  |  | Spracovateľ:
PČ | Typ | Kód | Popis | MJ | Množstvo | J.cena [EUR] | Cena celkom [EUR] | Cenová sústava |  |  | DPH | J. Nh [h] | Nh celkom [h] | J. hmotnosť [t] | Hmotnosť celkom [t] | J. suť [t] | Suť Celkom [t]
Náklady z rozpočtu | [6 empty] | 0 | [5 empty] | 0 |  | 5.2991 |  | 8.2434 |  | D | -1 | [7 empty] | 0
| D | NP | Položky chýbajúce vo VV |  |  |  | 0 | [5 empty] | 0 |  | 0 |  | 0 | 2 | D | 0 | ROZPOCET | [6 empty] | 0
| D | PSV | Práce a dodávky PSV |  |  |  | 0 | [5 empty] | 0 |  | 5.0037 |  | 0 | 2 | D | 0 | ROZPOCET | [6 empty] | 0
| D | 713 | Izolácie tepelné |  |  |  | 0 | [5 empty] | 0 |  | 0.13979 |  | 0 | 2 | D | 1 | ROZPOCET | [6 empty] | 0
1 | K | 713482121.S | Montáž trubíc z PE, hr.15-20 mm,vnút.priemer do 38 mm | m | 665.76 |  | 0 |  |  |  | znížená |  | 0 | 2e-05 | 0.013315 | 0 | 0 | 16 | K | 2 | ROZPOCET | 0 | 0 | 0 | 0 | 0 | 2 | 0 | 16 | 1902197880
2 | M | 283310002900 | Izolačná PE trubica TUBOLIT DG 22x13 mm (d potrubia x hr. izolácie), nadrezaná, AZ FLEX | m | 515.879 |  | 0 |  |  |  | znížená |  | 0 | 8e-05 | 0.04127 | 0 | 0 | 32 | M | 2 | ROZPOCET | 0 | 0 | 0 | 0 | 0 | 2 | 0 | 16 | -328459644
3 | M | 283310004800 | Izolačná PE trubica TUBOLIT DG 28x20 mm (d potrubia x hr. izolácie), nadrezaná, AZ FLEX | m | 124.954 |  | 0 |  |  |  | znížená |  | 0 | 2e-05 | 0.0024991 | 0 | 0 | 32 | M | 2 | ROZPOCET | 0 | 0 | 0 | 0 | 0 | 2 | 0 | 16 | -459994710
4 | M | 283310006400 | Izolačná PE trubica TUBOLIT DG 35x30 mm (d potrubia x hr. izolácie), rozrezaná, AZ FLEX | m | 72.197 |  | 0 |  |  |  | znížená |  | 0 | 4e-05 | 0.0028879 | 0 | 0 | 32 | M | 2 | ROZPOCET | 0 | 0 | 0 | 0 | 0 | 2 | 0 | 16 | -1438483531
5 | K | 713482132.S | Montáž trubíc z PE, hr.30 mm,vnút.priemer 39-70 mm | m | 185.68 |  | 0 |  |  |  | znížená |  | 0 | 4e-05 | 0.0074272 | 0 | 0 | 16 | K | 2 | ROZPOCET | 0 | 0 | 0 | 0 | 0 | 2 | 0 | 16 | -1780788723
6 | M | 283310006500 | Izolačná PE trubica TUBOLIT DG 42x30 mm (d potrubia x hr. izolácie), rozrezaná, AZ FLEX | m | 166.798 |  | 0 |  |  |  | znížená |  | 0 | 0.00018 | 0.030024 | 0 | 0 | 32 | M | 2 | ROZPOCET | 0 | 0 | 0 | 0 | 0 | 2 | 0 | 16 | 1352212079
7 | M | 283310006600 | Izolačná PE trubica TUBOLIT DG 48x30 mm (d potrubia x hr. izolácie), rozrezaná, AZ FLEX | m | 32.066 |  | 0 |  |  |  | znížená |  | 0 | 0.00024 | 0.0076958 | 0 | 0 | 32 | M | 2 | ROZPOCET | 0 | 0 | 0 | 0 | 0 | 2 | 0 | 16 | 21904614
8 | K | 713482153.S | Montáž trubíc z EPDM, hr.38-50,vnút.priemer 74-98 mm | m | 8 |  | 0 |  |  |  | znížená |  | 0 | 5e-05 | 0.0004 | 0 | 0 | 16 | K | 2 | ROZPOCET | 0 | 0 | 0 | 0 | 0 | 2 | 0 | 16 | 628349889
9 | M | 631470001700 | Lamelovo skružovaný pás d76x hr.70 čadičová minerálna izolácia s AluR fóliou, do 600°C | m | 8.568 |  | 0 |  |  |  | znížená |  | 0 | 0.004 | 0.034272 | 0 | 0 | 32 | M | 2 | ROZPOCET | 0 | 0 | 0 | 0 | 0 | 2 | 0 | 16 | 170220699
10 | K | 998713202.S | Presun hmôt pre izolácie tepelné v objektoch výšky nad 6 m do 12 m | % |  |  | 0 |  |  |  | znížená |  | 0 | 0 | 0 | 0 | 0 | 16 | K | 2 | ROZPOCET | 0 | 0 | 0 | 0 | 0 | 2 | 0 | 16 | 1187867284
| D | 722 | Zdravotechnika - vnútorný vodovod |  |  |  | 0 | [5 empty] | 0 |  | 0.004993 |  | 0 | 2 | D | 1 | ROZPOCET | [6 empty] | 0
11 | K | 722270002.S | Montáž neutralizačného zariadenia | ks | 1 |  | 0 |  |  |  | znížená |  | 0 | 0 | 0 | 0 | 0 | 16 | K | 2 | ROZPOCET | 0 | 0 | 0 | 0 | 0 | 2 | 0 | 16 | 558911746
12 | M | 436310000050.S | NEUTRALIZAČNÉ ZARIADENIE NE 0.1 V2 | ks | 1 |  | 0 |  |  |  | znížená |  | 0 | 0.00298 | 0.00298 | 0 | 0 | 32 | M | 2 | ROZPOCET | 0 | 0 | 0 | 0 | 0 | 2 | 0 | 16 | 670420155
13 | K | 722270106.S | Montáž úpravne vody | ks | 1 |  | 0 |  |  |  | znížená |  | 0 | 1.3e-05 | 1.3e-05 | 0 | 0 | 16 | K | 2 | ROZPOCET | 0 | 0 | 0 | 0 | 0 | 2 | 0 | 16 | 96698931
14 | M | 436320006200.S | ERAL60 - ÚPRAVŇA VODY | ks | 1 |  | 0 |  |  |  | znížená |  | 0 | 0.002 | 0.002 | 0 | 0 | 32 | M | 2 | ROZPOCET | 0 | 0 | 0 | 0 | 0 | 2 | 0 | 16 | -625216583
15 | K | 998722201.S | Presun hmôt pre vnútorný vodovod v objektoch výšky do 6 m | % |  |  | 0 |  |  |  | znížená |  | 0 | 0 | 0 | 0 | 0 | 16 | K | 2 | ROZPOCET | 0 | 0 | 0 | 0 | 0 | 2 | 0 | 16 | -1651223204
| D | 731 | Ústredné kúrenie - kotolne |  |  |  | 0 | [5 empty] | 0 |  | 0.17052 |  | 0 | 2 | D | 1 | ROZPOCET | [6 empty] | 0
16 | K | 731261070.S | Montáž plynového kotla nástenného kondenzačného vykurovacieho bez zásobníka | ks | 2 |  | 0 |  |  |  | znížená |  | 0 | 0 | 0 | 0 | 0 | 16 | K | 2 | ROZPOCET | 0 | 0 | 0 | 0 | 0 | 2 | 0 | 16 | 445199955
17 | M | 484120011110 | Kotol plynový, kondenzačný, vykurovací LOGAMAX PLUS GB162-70 V2 | ks | 2 |  | 0 |  |  |  | znížená |  | 0 | 0.036 | 0.072 | 0 | 0 | 32 | M | 2 | ROZPOCET | 0 | 0 | 0 | 0 | 0 | 2 | 0 | 16 | -1486960636
18 | K | 731361101.1 | Montáž spalinovodu | súb. | 1 |  | 0 |  |  |  | znížená |  | 0 | 0.06895 | 0.06895 | 0 | 0 | 16 | K | 2 | ROZPOCET | 0 | 0 | 0 | 0 | 0 | 2 | 0 | 16 | 710977431
19 | M | 48412003340.1 | Spalinovod (ZÁKLADNÁ KASKÁDOVÁ SADA DN 160, OD 65KW-1ks, RÚRA ODVODU SPALÍN DN 160, 1000 mm, PP-2ks, KOLENO DN 160, 87 °, PP-1ks) | kpl | 1 |  | 0 |  |  |  | znížená |  | 0 | 0.00193 | 0.00193 | 0 | 0 | 32 | M | 2 | ROZPOCET | 0 | 0 | 0 | 0 | 0 | 2 | 0 | 16 | 1685124727
20 | K | 731370035.S | Montáž hydraulického vyrovnávača dynamických tlakov - anuloidu prírubového, prietok 8 m3/h, DN 65 | ks | 1 |  | 0 |  |  |  | znížená |  | 0 | 0.01194 | 0.01194 | 0 | 0 | 16 | K | 2 | ROZPOCET | 0 | 0 | 0 | 0 | 0 | 2 | 0 | 16 | 596214275
21 | M | 551270018500.S | TL2-V2 S HYDRAUL. VÝHYBKOU | ks | 1 |  | 0 |  |  |  | znížená |  | 0 | 0.0157 | 0.0157 | 0 | 0 | 32 | M | 2 | ROZPOCET | 0 | 0 | 0 | 0 | 0 | 2 | 0 | 16 | 330551800
22 | K | 998731201.S | Presun hmôt pre kotolne umiestnené vo výške (hĺbke) do 6 m | % |  |  | 0 |  |  |  | znížená |  | 0 | 0 | 0 | 0 | 0 | 16 | K | 2 | ROZPOCET | 0 | 0 | 0 | 0 | 0 | 2 | 0 | 16 | 662242845
| D | 732 | Ústredné kúrenie - strojovne |  |  |  | 0 | [5 empty] | 0 |  | 0.46547 |  | 0 | 2 | D | 1 | ROZPOCET | [6 empty] | 0
23 | K | 732111403.S | Montáž rozdeľovača a zberača združeného prietok Q 15 m3/h (modul 120 mm) | ks | 1 |  | 0 |  |  |  | znížená |  | 0 | 0.00014 | 0.00014 | 0 | 0 | 16 | K | 2 | ROZPOCET | 0 | 0 | 0 | 0 | 0 | 2 | 0 | 16 | -1853518394
24 | M | 484650000300.S | Rozdeľovač a zberač modul 120 mm, max. prietok 15 m3/hod, prevádzková teplota 110°C, pretlak 0,6 Mpa | m | 1 |  | 0 |  |  |  | znížená |  | 0 | 0.03 | 0.03 | 0 | 0 | 32 | M | 2 | ROZPOCET | 0 | 0 | 0 | 0 | 0 | 2 | 0 | 16 | 2072332986
25 | M | 484650000300.1 | Izolácia rozdeľovača | m | 1 |  | 0 |  |  |  | znížená |  | 0 | 0.03 | 0.03 | 0 | 0 | 32 | M | 2 | ROZPOCET | 0 | 0 | 0 | 0 | 0 | 2 | 0 | 16 | -252204292
26 | M | 484650039500.S | Nastaviteľný stojan 80 - 100 mm, výška 420 - 970 mm pre rozdeľovače a zberače | ks | 2 |  | 0 |  |  |  | znížená |  | 0 | 0.0043 | 0.0086 | 0 | 0 | 32 | M | 2 | ROZPOCET | 0 | 0 | 0 | 0 | 0 | 2 | 0 | 16 | 757092756
27 | K | 732219215.S | Montáž zásobníkového ohrievača vody pre ohrev pitnej vody v spojení s kotlami objem 300 l | ks | 1 |  | 0 |  |  |  | znížená |  | 0 | 0 | 0 | 0 | 0 | 16 | K | 2 | ROZPOCET | 0 | 0 | 0 | 0 | 0 | 2 | 0 | 16 | 1822317439
28 | M | 484380000100.S | Ohrievač zásobník Storatherm Aqua AF 300/1M_B s izoláciou | ks | 1 |  | 0 |  |  |  | znížená |  | 0 | 0.16 | 0.16 | 0 | 0 | 32 | M | 2 | ROZPOCET | 0 | 0 | 0 | 0 | 0 | 2 | 0 | 16 | -1525832959
29 | M | 484380000100.1 | ELektrická vykur.vložka EEHR kW | ks | 1 |  | 0 |  |  |  | znížená |  | 0 | 0.16 | 0.16 | 0 | 0 | 32 | M | 2 | ROZPOCET | 0 | 0 | 0 | 0 | 0 | 2 | 0 | 16 | -357065119
30 | K | 732331021.S | Montáž expanznej nádoby tlak do 6 bar s membránou 100 l | ks | 1 |  | 0 |  |  |  | znížená |  | 0 | 0 | 0 | 0 | 0 | 16 | K | 2 | ROZPOCET | 0 | 0 | 0 | 0 | 0 | 2 | 0 | 16 | 1418969347
31 | M | 484630006700 | Nádoba expanzná s membránou typ NG 100 l, D 480 mm, v 670 mm, pripojenie R 1", 6/1,5 bar, šedá, REFLEX | ks | 1 |  | 0 |  |  |  | znížená |  | 0 | 0.01144 | 0.01144 | 0 | 0 | 32 | M | 2 | ROZPOCET | 0 | 0 | 0 | 0 | 0 | 2 | 0 | 16 | -1797623330
32 | M | 551240010900 | Guľový kohút so zaistením MK 5/4" - príslušenstvo k expanzným nádobám, REFLEX | ks | 1 |  | 0 |  |  |  | znížená |  | 0 | 0.0006 | 0.0006 | 0 | 0 | 32 | M | 2 | ROZPOCET | 0 | 0 | 0 | 0 | 0 | 2 | 0 | 16 | 494218603
33 | K | 732331900.S | Doplňovacie zariadenie s vodomerom, do 10 bar/60st.C Fillset | súb. | 1 |  | 0 |  |  |  | znížená |  | 0 | 0.0024705 | 0.0024705 | 0 | 0 | 16 | K | 2 | ROZPOCET | 0 | 0 | 0 | 0 | 0 | 2 | 0 | 16 | 1708282940
34 | K | 732331921.S | Automatické doplňovanie a kontrola tlaku vody bez čerpadla, do 10 bar/60st.C Fillcontrol vrátane UDP | súb. | 1 |  | 0 |  |  |  | znížená |  | 0 | 0.0027285 | 0.0027285 | 0 | 0 | 16 | K | 2 | ROZPOCET | 0 | 0 | 0 | 0 | 0 | 2 | 0 | 16 | -2112414813
35 | K | 732422010.S | Montáž obehového čerpadla teplovodného DN 15 výtlak do 6 m rozpon 130 mm | ks | 1 |  | 0 |  |  |  | znížená |  | 0 | 0 | 0 | 0 | 0 | 16 | K | 2 | ROZPOCET | 0 | 0 | 0 | 0 | 0 | 2 | 0 | 16 | 997643592
36 | M | 426110050200.S | Čerpadlo obehové, ALPHA2 15-80 130, PN 6/10, GRUNDFOS | ks | 1 |  | 0 |  |  |  | znížená |  | 0 | 0.00179 | 0.00179 | 0 | 0 | 32 | M | 2 | ROZPOCET | 0 | 0 | 0 | 0 | 0 | 2 | 0 | 16 | -960533083
37 | K | 732422055.S | Montáž obehového čerpadla teplovodného DN 25 výtlak do 6 m rozpon 180 mm | ks | 1 |  | 0 |  |  |  | znížená |  | 0 | 0 | 0 | 0 | 0 | 16 | K | 2 | ROZPOCET | 0 | 0 | 0 | 0 | 0 | 2 | 0 | 16 | 332616211
38 | M | 426110006200.1 | Čerpadlo obehové MAGNA3 25-60 230, PN 6/10, GRUNDFOS | ks | 1 |  | 0 |  |  |  | znížená |  | 0 | 0.01815 | 0.01815 | 0 | 0 | 32 | M | 2 | ROZPOCET | 0 | 0 | 0 | 0 | 0 | 2 | 0 | 16 | -866694849
39 | K | 732422070.S | Montáž obehového čerpadla teplovodného DN 32 výtlak do 6 m rozpon 180 mm | ks | 1 |  | 0 |  |  |  | znížená |  | 0 | 0 | 0 | 0 | 0 | 16 | K | 2 | ROZPOCET | 0 | 0 | 0 | 0 | 0 | 2 | 0 | 16 | -1330542098
40 | M | 426110006300 | Čerpadlo obehové MAGNA3 32-80 F 230, PN 6/10, GRUNDFOS | ks | 1 |  | 0 |  |  |  | znížená |  | 0 | 0.01871 | 0.01871 | 0 | 0 | 32 | M | 2 | ROZPOCET | 0 | 0 | 0 | 0 | 0 | 2 | 0 | 16 | 1201386334
41 | K | 732470020.S | Montáž čerpadlovej skupiny dvojvetvovej G 6/4 | ks | 2 |  | 0 |  |  |  | znížená |  | 0 | 0 | 0 | 0 | 0 | 16 | K | 2 | ROZPOCET | 0 | 0 | 0 | 0 | 0 | 2 | 0 | 16 | -1751710704
42 | M | 484720025200 | Čerpadlova skupina k WBC 65-100 kW | ks | 2 |  | 0 |  |  |  | znížená |  | 0 | 0.01042 | 0.02084 | 0 | 0 | 32 | M | 2 | ROZPOCET | 0 | 0 | 0 | 0 | 0 | 2 | 0 | 16 | -946967650
43 | K | 998732201.S | Presun hmôt pre strojovne v objektoch výšky do 6 m | % |  |  | 0 |  |  |  | znížená |  | 0 | 0 | 0 | 0 | 0 | 16 | K | 2 | ROZPOCET | 0 | 0 | 0 | 0 | 0 | 2 | 0 | 16 | 224626721
| D | 733 | Ústredné kúrenie - rozvodné potrubie |  |  |  | 0 | [5 empty] | 0 |  | 1.9444 |  | 0 | 2 | D | 1 | ROZPOCET | [6 empty] | 0
44 | K | 733111103.S | Potrubie z rúrok závitových oceľových bezšvových bežných nízkotlakových DN 15 | m | 481.68 |  | 0 |  |  |  | znížená |  | 0 | 0.00152 | 0.73215 | 0 | 0 | 16 | K | 2 | ROZPOCET | 0 | 0 | 0 | 0 | 0 | 2 | 0 | 16 | -1415737117
45 | K | 733111104.S | Potrubie z rúrok závitových oceľových bezšvových bežných nízkotlakových DN 20 | m | 116.67 |  | 0 |  |  |  | znížená |  | 0 | 0.00194 | 0.22634 | 0 | 0 | 16 | K | 2 | ROZPOCET | 0 | 0 | 0 | 0 | 0 | 2 | 0 | 16 | -1473908603
46 | K | 733111105.S | Potrubie z rúrok závitových oceľových bezšvových bežných nízkotlakových DN 25 | m | 67.41 |  | 0 |  |  |  | znížená |  | 0 | 0.00291 | 0.19616 | 0 | 0 | 16 | K | 2 | ROZPOCET | 0 | 0 | 0 | 0 | 0 | 2 | 0 | 16 | 2044546521
47 | K | 733111106.S | Potrubie z rúrok závitových oceľových bezšvových bežných nízkotlakových DN 32 | m | 155.74 |  | 0 |  |  |  | znížená |  | 0 | 0.00381 | 0.59337 | 0 | 0 | 16 | K | 2 | ROZPOCET | 0 | 0 | 0 | 0 | 0 | 2 | 0 | 16 | 72872302
48 | K | 733111107.S | Potrubie z rúrok závitových oceľových bezšvových bežných nízkotlakových DN 40 | m | 29.94 |  | 0 |  |  |  | znížená |  | 0 | 0.00454 | 0.13593 | 0 | 0 | 16 | K | 2 | ROZPOCET | 0 | 0 | 0 | 0 | 0 | 2 | 0 | 16 | 322829834
49 | K | 733121122.S | Potrubie z rúrok hladkých bezšvových nízkotlakových priemer 76/3,2 | m | 8 |  | 0 |  |  |  | znížená |  | 0 | 0.00755 | 0.0604 | 0 | 0 | 16 | K | 2 | ROZPOCET | 0 | 0 | 0 | 0 | 0 | 2 | 0 | 16 | -102627694
50 | K | 733190107.S | Tlaková skúška potrubia z oceľových rúrok závitových | m | 851.44 |  | 0 |  |  |  | znížená |  | 0 | 0 | 0 | 0 | 0 | 16 | K | 2 | ROZPOCET | 0 | 0 | 0 | 0 | 0 | 2 | 0 | 16 | -1409584818
51 | K | 733190217.S | Tlaková skúška potrubia z oceľových rúrok do priemeru 89/5 | m | 8 |  | 0 |  |  |  | znížená |  | 0 | 0 | 0 | 0 | 0 | 16 | K | 2 | ROZPOCET | 0 | 0 | 0 | 0 | 0 | 2 | 0 | 16 | 545729549
52 | K | 998733203.S | Presun hmôt pre rozvody potrubia v objektoch výšky nad 6 do 24 m | % |  |  | 0 |  |  |  | znížená |  | 0 | 0 | 0 | 0 | 0 | 16 | K | 2 | ROZPOCET | 0 | 0 | 0 | 0 | 0 | 2 | 0 | 16 | -1031662515
| D | 734 | Ústredné kúrenie - armatúry |  |  |  | 0 | [5 empty] | 0 |  | 0.25111 |  | 0 | 2 | D | 1 | ROZPOCET | [6 empty] | 0
53 | K | 734109215.S | Montáž armatúry prírubovej s dvomi prírubami PN 1,6 DN 65 | súb. | 4 |  | 0 |  |  |  | znížená |  | 0 | 0.00784 | 0.03136 | 0 | 0 | 16 | K | 2 | ROZPOCET | 0 | 0 | 0 | 0 | 0 | 2 | 0 | 16 | 183520619
54 | M | 436320006400 | Separátor kalov Reflex Exdirt D65 + magnet.vložka | ks | 1 |  | 0 |  |  |  | znížená |  | 0 | 0.00299 | 0.00299 | 0 | 0 | 32 | M | 2 | ROZPOCET | 0 | 0 | 0 | 0 | 0 | 2 | 0 | 16 | -1223110928
55 | M | 422810002300.S | Medziprírubová klapka uzatváracia pre vodu DN 65, dĺ. 46 mm, liatina, EPDM, FKM | ks | 3 |  | 0 |  |  |  | znížená |  | 0 | 0.00914 | 0.02742 | 0 | 0 | 32 | M | 2 | ROZPOCET | 0 | 0 | 0 | 0 | 0 | 2 | 0 | 16 | -1374758844
56 | K | 734173412.S | Prírubový spoj PN 1,6/I, 200 °C DN 25 | súb. | 2 |  | 0 |  |  |  | znížená |  | 0 | 0.00265 | 0.0053 | 0 | 0 | 16 | K | 2 | ROZPOCET | 0 | 0 | 0 | 0 | 0 | 2 | 0 | 16 | 1857829702
57 | K | 734173413.1 | Prírubový spoj PN 1,6/I, 200 °C DN 32 | súb. | 4 |  | 0 |  |  |  | znížená |  | 0 | 0.00461 | 0.01844 | 0 | 0 | 16 | K | 2 | ROZPOCET | 0 | 0 | 0 | 0 | 0 | 2 | 0 | 16 | 1459324908
58 | K | 734173413.S | Prírubový spoj PN 1,6/I, 200 °C DN 40 | súb. | 2 |  | 0 |  |  |  | znížená |  | 0 | 0.00461 | 0.00922 | 0 | 0 | 16 | K | 2 | ROZPOCET | 0 | 0 | 0 | 0 | 0 | 2 | 0 | 16 | -2109230654
59 | K | 734173416.S | Prírubový spoj PN 1,6/I, 200 °C DN 65 | súb. | 4 |  | 0 |  |  |  | znížená |  | 0 | 0.00709 | 0.02836 | 0 | 0 | 16 | K | 2 | ROZPOCET | 0 | 0 | 0 | 0 | 0 | 2 | 0 | 16 | 272982126
60 | K | 734209101.S | Montáž závitovej armatúry s 1 závitom do G 1/2 | ks | 16 |  | 0 |  |  |  | znížená |  | 0 | 3e-05 | 0.00048 | 0 | 0 | 16 | K | 2 | ROZPOCET | 0 | 0 | 0 | 0 | 0 | 2 | 0 | 16 | -29597274
61 | M | 551240001400.S | Kohút plniaci a vypúšťací K 310, DN 15, PN 10 | ks | 16 |  | 0 |  |  |  | znížená |  | 0 | 0.00039 | 0.00624 | 0 | 0 | 32 | M | 2 | ROZPOCET | 0 | 0 | 0 | 0 | 0 | 2 | 0 | 16 | -114348572
62 | K | 734209115.S | Montáž závitovej armatúry s 2 závitmi G 1 | ks | 6 |  | 0 |  |  |  | znížená |  | 0 | 2e-05 | 0.00012 | 0 | 0 | 16 | K | 2 | ROZPOCET | 0 | 0 | 0 | 0 | 0 | 2 | 0 | 16 | 1652731617
63 | M | 551210044800.S | Guľový ventil 1”, páčka chróm | ks | 4 |  | 0 |  |  |  | znížená |  | 0 | 0.00045 | 0.0018 | 0 | 0 | 32 | M | 2 | ROZPOCET | 0 | 0 | 0 | 0 | 0 | 2 | 0 | 16 | -437082355
64 | M | 551190001000 | Spätná klapka vodorovná Clapet, 1" FF, mäkké tesnenie na disku, mosadz, FIV.08406 | ks | 1 |  | 0 |  |  |  | znížená |  | 0 | 0.00103 | 0.00103 | 0 | 0 | 32 | M | 2 | ROZPOCET | 0 | 0 | 0 | 0 | 0 | 2 | 0 | 16 | -209134574
65 | M | 422010003100.S | Filter závitový na vodu 1", FF, PN 20, mosadz | ks | 1 |  | 0 |  |  |  | znížená |  | 0 | 0.00069 | 0.00069 | 0 | 0 | 32 | M | 2 | ROZPOCET | 0 | 0 | 0 | 0 | 0 | 2 | 0 | 16 | -1572166221
66 | K | 734209116.S | Montáž závitovej armatúry s 2 závitmi G 5/4 | ks | 8 |  | 0 |  |  |  | znížená |  | 0 | 3e-05 | 0.00024 | 0 | 0 | 16 | K | 2 | ROZPOCET | 0 | 0 | 0 | 0 | 0 | 2 | 0 | 16 | -1613829855
67 | M | 551210044900.S | Guľový ventil 1 1/4”, páčka chróm | ks | 6 |  | 0 |  |  |  | znížená |  | 0 | 0.00064 | 0.00384 | 0 | 0 | 32 | M | 2 | ROZPOCET | 0 | 0 | 0 | 0 | 0 | 2 | 0 | 16 | 1400060749
68 | M | 551190002000 | Spätná klapka vodorovná Clapet, 5/4" FF, tesnenie kov-kov, mosadz, FIV.08401 | ks | 1 |  | 0 |  |  |  | znížená |  | 0 | 0.00157 | 0.00157 | 0 | 0 | 32 | M | 2 | ROZPOCET | 0 | 0 | 0 | 0 | 0 | 2 | 0 | 16 | -981317819
69 | M | 422010003200.S | Filter závitový na vodu 5/4", FF, PN 20, mosadz | ks | 1 |  | 0 |  |  |  | znížená |  | 0 | 0.00111 | 0.00111 | 0 | 0 | 32 | M | 2 | ROZPOCET | 0 | 0 | 0 | 0 | 0 | 2 | 0 | 16 | -945619086
70 | K | 734209117.S | Montáž závitovej armatúry s 2 závitmi G 6/4 | ks | 6 |  | 0 |  |  |  | znížená |  | 0 | 3e-05 | 0.00018 | 0 | 0 | 16 | K | 2 | ROZPOCET | 0 | 0 | 0 | 0 | 0 | 2 | 0 | 16 | 1280466321
71 | M | 551210045000.S | Guľový ventil 1 1/2”, páčka chróm | ks | 4 |  | 0 |  |  |  | znížená |  | 0 | 0.00101 | 0.00404 | 0 | 0 | 32 | M | 2 | ROZPOCET | 0 | 0 | 0 | 0 | 0 | 2 | 0 | 16 | 1361399559
72 | M | 551190002100 | Spätná klapka vodorovná Clapet, 6/4" FF, tesnenie kov-kov, mosadz, FIV.08401 | ks | 1 |  | 0 |  |  |  | znížená |  | 0 | 0.00204 | 0.00204 | 0 | 0 | 32 | M | 2 | ROZPOCET | 0 | 0 | 0 | 0 | 0 | 2 | 0 | 16 | 1596602025
73 | M | 422010003300.S | Filter závitový na vodu 6/4", FF, PN 20, mosadz | ks | 1 |  | 0 |  |  |  | znížená |  | 0 | 0.00135 | 0.00135 | 0 | 0 | 32 | M | 2 | ROZPOCET | 0 | 0 | 0 | 0 | 0 | 2 | 0 | 16 | -1746668275
74 | K | 734209125.S | Montáž závitovej armatúry s 3 závitmi G 1 s pohonom | ks | 1 |  | 0 |  |  |  | znížená |  | 0 | 4e-05 | 4e-05 | 0 | 0 | 16 | K | 2 | ROZPOCET | 0 | 0 | 0 | 0 | 0 | 2 | 0 | 16 | 1616291412
75 | M | 551210037700 | Ventil zmiešavací trojcestný 1", Kv 10 ESBE VRG 131 | ks | 1 |  | 0 |  |  |  | znížená |  | 0 | 0.00115 | 0.00115 | 0 | 0 | 32 | M | 2 | ROZPOCET | 0 | 0 | 0 | 0 | 0 | 2 | 0 | 16 | 1976113235
76 | K | 734209126.S | Montáž závitovej armatúry s 3 závitmi G 5/4 s pohonom | ks | 1 |  | 0 |  |  |  | znížená |  | 0 | 4e-05 | 4e-05 | 0 | 0 | 16 | K | 2 | ROZPOCET | 0 | 0 | 0 | 0 | 0 | 2 | 0 | 16 | -1257193842
77 | M | 551210038800 | Ventil zmiešavací trojcestný 5/4", Kv 16 ESBE VRG132 | ks | 1 |  | 0 |  |  |  | znížená |  | 0 | 0.00149 | 0.00149 | 0 | 0 | 32 | M | 2 | ROZPOCET | 0 | 0 | 0 | 0 | 0 | 2 | 0 | 16 | -252073763
78 | M | 551790002500.S | Elektromotorický pohon na guľové ventily Servopohon ESBE typ ARA651 230V,60 sek, 6Nm, 3 bodový | ks | 2 |  | 0 |  |  |  | znížená |  | 0 | 0.00075 | 0.0015 | 0 | 0 | 32 | M | 2 | ROZPOCET | 0 | 0 | 0 | 0 | 0 | 2 | 0 | 16 | -509536355
79 | K | 734213110.S | Montáž ventilu odvzdušňovacieho ručného závitového vykurovacích telies do G 1/4 | ks | 63 |  | 0 |  |  |  | znížená |  | 0 | 1e-05 | 0.00063 | 0 | 0 | 16 | K | 2 | ROZPOCET | 0 | 0 | 0 | 0 | 0 | 2 | 0 | 16 | 1020961874
80 | K | 734213250.S | Montáž ventilu odvzdušňovacieho závitového automatického G 1/2 | ks | 8 |  | 0 |  |  |  | znížená |  | 0 | 1e-05 | 8e-05 | 0 | 0 | 16 | K | 2 | ROZPOCET | 0 | 0 | 0 | 0 | 0 | 2 | 0 | 16 | 1166617999
81 | M | 551210009500.S | Ventil odvzdušňovací automatický, 1/2" | ks | 8 |  | 0 |  |  |  | znížená |  | 0 | 5e-05 | 0.0004 | 0 | 0 | 32 | M | 2 | ROZPOCET | 0 | 0 | 0 | 0 | 0 | 2 | 0 | 16 | 182592462
82 | K | 734223120.S | Montáž ventilu závitového termostatického rohového jednoregulačného G 1/2 | ks | 63 |  | 0 |  |  |  | znížená |  | 0 | 2e-05 | 0.00126 | 0 | 0 | 16 | K | 2 | ROZPOCET | 0 | 0 | 0 | 0 | 0 | 2 | 0 | 16 | 139508672
83 | M | 551290010600 | Termostatický ventil 1/2" | sada | 63 |  | 0 |  |  |  | znížená |  | 0 | 0.00035 | 0.02205 | 0 | 0 | 32 | M | 2 | ROZPOCET | 0 | 0 | 0 | 0 | 0 | 2 | 0 | 16 | -238225828
84 | K | 734223208.S | Montáž termostatickej hlavice kvapalinovej jednoduchej | súb. | 63 |  | 0 |  |  |  | znížená |  | 0 | 0 | 0 | 0 | 0 | 16 | K | 2 | ROZPOCET | 0 | 0 | 0 | 0 | 0 | 2 | 0 | 16 | -2104965308
85 | M | 551280001400.S | Termostatická hlavica kvapalinová | ks | 63 |  | 0 |  |  |  | znížená |  | 0 | 0.0001 | 0.0063 | 0 | 0 | 32 | M | 2 | ROZPOCET | 0 | 0 | 0 | 0 | 0 | 2 | 0 | 16 | 798529560
86 | K | 734224006.S | Montáž guľového kohúta závitového G 1/2 | ks | 63 |  | 0 |  |  |  | znížená |  | 0 | 0 | 0 | 0 | 0 | 16 | K | 2 | ROZPOCET | 0 | 0 | 0 | 0 | 0 | 2 | 0 | 16 | 1692312812
87 | M | 55129001060.1 | Spiatočkový ventil 1/2" | sada | 63 |  | 0 |  |  |  | znížená |  | 0 | 0.00035 | 0.02205 | 0 | 0 | 32 | M | 2 | ROZPOCET | 0 | 0 | 0 | 0 | 0 | 2 | 0 | 16 | 1949048925
88 | K | 734411111.S | Teplomer technický s ochranným púzdrom - priamy typ 160 prev."A" | ks | 10 |  | 0 |  |  |  | znížená |  | 0 | 0.0006 | 0.006 | 0 | 0 | 16 | K | 2 | ROZPOCET | 0 | 0 | 0 | 0 | 0 | 2 | 0 | 16 | 558933347
89 | K | 734421130.S | Montáž tlakomeru deformačného kruhového 0-10 MPa priemer 160 | ks | 10 |  | 0 |  |  |  | znížená |  | 0 | 0.00149 | 0.0149 | 0 | 0 | 16 | K | 2 | ROZPOCET | 0 | 0 | 0 | 0 | 0 | 2 | 0 | 16 | -2105229017
90 | M | 551240012200.S | Kohút tlakomerový obyčajný M 20x1,5 mm | ks | 10 |  | 0 |  |  |  | znížená |  | 0 | 0.0004 | 0.004 | 0 | 0 | 32 | M | 2 | ROZPOCET | 0 | 0 | 0 | 0 | 0 | 2 | 0 | 16 | 532499645
91 | M | 388410000300.S | Tlakomer deformačný kruhový d 160 mm | ks | 10 |  | 0 |  |  |  | znížená |  | 0 | 0.0011 | 0.011 | 0 | 0 | 32 | M | 2 | ROZPOCET | 0 | 0 | 0 | 0 | 0 | 2 | 0 | 16 | -814484161
92 | K | 734494121.S | Návarok s metrickým závitom akosť mat.11 416.1 M 20x1, 5 dĺžky do 220 mm | ks | 20 |  | 0 |  |  |  | znížená |  | 0 | 0.00052 | 0.0104 | 0 | 0 | 16 | K | 2 | ROZPOCET | 0 | 0 | 0 | 0 | 0 | 2 | 0 | 16 | -1125171547
93 | K | 998734203.S | Presun hmôt pre armatúry v objektoch výšky nad 6 do 24 m | % |  |  | 0 |  |  |  | znížená |  | 0 | 0 | 0 | 0 | 0 | 16 | K | 2 | ROZPOCET | 0 | 0 | 0 | 0 | 0 | 2 | 0 | 16 | -1323980311
| D | 735 | Ústredné kúrenie - vykurovacie telesá |  |  |  | 0 | [5 empty] | 0 |  | 2.0274 |  | 0 | 2 | D | 1 | ROZPOCET | [6 empty] | 0
94 | K | 735153300.S | Príplatok k cene za odvzdušňovací ventil telies panelových oceľových s príplatkom 8 % | ks | 63 |  | 0 |  |  |  | znížená |  | 0 | 5e-05 | 0.00315 | 0 | 0 | 16 | K | 2 | ROZPOCET | 0 | 0 | 0 | 0 | 0 | 2 | 0 | 16 | 410111894
95 | K | 735154263.0 | Montáž vykurovacieho telesa panelového dvojradového kombinovaného výšky 600 mm/ dĺžky do 800 mm | ks | 18 |  | 0 |  |  |  | znížená |  | 0 | 2e-05 | 0.00036 | 0 | 0 | 16 | K | 2 | ROZPOCET | 0 | 0 | 0 | 0 | 0 | 2 | 0 | 16 | -223681305
96 | M | 48453005010.0 | Teleso vykurovacie doskové dvojpanelové oceľové KORAD 20K, vxl 600x400 mm s bočným pripojením, KORAD RADIATORS | ks | 7 |  | 0 |  |  |  | znížená |  | 0 | 0.01457 | 0.10199 | 0 | 0 | 32 | M | 2 | ROZPOCET | 0 | 0 | 0 | 0 | 0 | 2 | 0 | 16 | -63252455
97 | M | 484530050100 | Teleso vykurovacie doskové dvojpanelové oceľové KORAD 20K, vxl 600x600 mm s bočným pripojením, KORAD RADIATORS | ks | 1 |  | 0 |  |  |  | znížená |  | 0 | 0.01457 | 0.01457 | 0 | 0 | 32 | M | 2 | ROZPOCET | 0 | 0 | 0 | 0 | 0 | 2 | 0 | 16 | 995001560
98 | M | 484530050300 | Teleso vykurovacie doskové dvojpanelové oceľové KORAD 20K, vxl 600x800 mm s bočným pripojením, KORAD RADIATORS | ks | 2 |  | 0 |  |  |  | znížená |  | 0 | 0.01943 | 0.03886 | 0 | 0 | 32 | M | 2 | ROZPOCET | 0 | 0 | 0 | 0 | 0 | 2 | 0 | 16 | -1762869571
99 | M | 484530056300 | Teleso vykurovacie doskové dvojpanelové oceľové KORAD 21K, vxl 600x400 mm s bočným pripojením a konvektorom, KORAD RADIATORS | ks | 4 |  | 0 |  |  |  | znížená |  | 0 | 0.01089 | 0.04356 | 0 | 0 | 32 | M | 2 | ROZPOCET | 0 | 0 | 0 | 0 | 0 | 2 | 0 | 16 | 845727384
100 | M | 484530056500 | Teleso vykurovacie doskové dvojpanelové oceľové KORAD 21K, vxl 600x600 mm s bočným pripojením a konvektorom, KORAD RADIATORS | ks | 3 |  | 0 |  |  |  | znížená |  | 0 | 0.01633 | 0.04899 | 0 | 0 | 32 | M | 2 | ROZPOCET | 0 | 0 | 0 | 0 | 0 | 2 | 0 | 16 | -52258176
101 | M | 484530065800 | Teleso vykurovacie doskové dvojpanelové oceľové KORAD 22K, vxl 600x700 mm s bočným pripojením a dvoma konvektormi, KORAD RADIATORS | ks | 1 |  | 0 |  |  |  | znížená |  | 0 | 0.02208 | 0.02208 | 0 | 0 | 32 | M | 2 | ROZPOCET | 0 | 0 | 0 | 0 | 0 | 2 | 0 | 16 | 1424017404
102 | K | 735154263.S | Montáž vykurovacieho telesa panelového dvojradového kombinovaného výšky 600 mm/ dĺžky 800-1000 mm | ks | 16 |  | 0 |  |  |  | znížená |  | 0 | 2e-05 | 0.00032 | 0 | 0 | 16 | K | 2 | ROZPOCET | 0 | 0 | 0 | 0 | 0 | 2 | 0 | 16 | 1898643780
103 | M | 484530056700 | Teleso vykurovacie doskové dvojpanelové oceľové KORAD 21K, vxl 600x800 mm s bočným pripojením a konvektorom, KORAD RADIATORS | ks | 7 |  | 0 |  |  |  | znížená |  | 0 | 0.02177 | 0.15239 | 0 | 0 | 32 | M | 2 | ROZPOCET | 0 | 0 | 0 | 0 | 0 | 2 | 0 | 16 | -1984069649
104 | M | 484530056900 | Teleso vykurovacie doskové dvojpanelové oceľové KORAD 21K, vxl 600x1000 mm s bočným pripojením a konvektorom, KORAD RADIATORS | ks | 8 |  | 0 |  |  |  | znížená |  | 0 | 0.02722 | 0.21776 | 0 | 0 | 32 | M | 2 | ROZPOCET | 0 | 0 | 0 | 0 | 0 | 2 | 0 | 16 | -422002398
105 | M | 484530066100 | Teleso vykurovacie doskové dvojpanelové oceľové KORAD 22K, vxl 600x1000 mm s bočným pripojením a dvoma konvektormi, KORAD RADIATORS | ks | 1 |  | 0 |  |  |  | znížená |  | 0 | 0.03154 | 0.03154 | 0 | 0 | 32 | M | 2 | ROZPOCET | 0 | 0 | 0 | 0 | 0 | 2 | 0 | 16 | 1355548314
106 | K | 735154264.S | Montáž vykurovacieho telesa panelového dvojradového kombinovaného výšky 600 mm/ dĺžky 1200-1400 mm | ks | 14 |  | 0 |  |  |  | znížená |  | 0 | 2e-05 | 0.00028 | 0 | 0 | 16 | K | 2 | ROZPOCET | 0 | 0 | 0 | 0 | 0 | 2 | 0 | 16 | 2054632547
107 | M | 484530057100 | Teleso vykurovacie doskové dvojpanelové oceľové KORAD 21K, vxl 600x1200 mm s bočným pripojením a konvektorom, KORAD RADIATORS | ks | 5 |  | 0 |  |  |  | znížená |  | 0 | 0.03266 | 0.1633 | 0 | 0 | 32 | M | 2 | ROZPOCET | 0 | 0 | 0 | 0 | 0 | 2 | 0 | 16 | -932128019
108 | M | 484530057400 | Teleso vykurovacie doskové dvojpanelové oceľové KORAD 21K, vxl 600x1500 mm s bočným pripojením a konvektorom, KORAD RADIATORS | ks | 5 |  | 0 |  |  |  | znížená |  | 0 | 0.04082 | 0.2041 | 0 | 0 | 32 | M | 2 | ROZPOCET | 0 | 0 | 0 | 0 | 0 | 2 | 0 | 16 | 292253820
109 | M | 484530066300 | Teleso vykurovacie doskové dvojpanelové oceľové KORAD 22K, vxl 600x1200 mm s bočným pripojením a dvoma konvektormi, KORAD RADIATORS | ks | 4 |  | 0 |  |  |  | znížená |  | 0 | 0.03784 | 0.15136 | 0 | 0 | 32 | M | 2 | ROZPOCET | 0 | 0 | 0 | 0 | 0 | 2 | 0 | 16 | 1622024737
110 | K | 735154265.S | Montáž vykurovacieho telesa panelového dvojradového kombinovaného výšky 600 mm/ dĺžky 1600 mm | ks | 15 |  | 0 |  |  |  | znížená |  | 0 | 2e-05 | 0.0003 | 0 | 0 | 16 | K | 2 | ROZPOCET | 0 | 0 | 0 | 0 | 0 | 2 | 0 | 16 | 332037908
111 | M | 484530066700 | Teleso vykurovacie doskové dvojpanelové oceľové KORAD 22K, vxl 600x1600 mm s bočným pripojením a dvoma konvektormi, KORAD RADIATORS | ks | 3 |  | 0 |  |  |  | znížená |  | 0 | 0.05046 | 0.15138 | 0 | 0 | 32 | M | 2 | ROZPOCET | 0 | 0 | 0 | 0 | 0 | 2 | 0 | 16 | -1423212833
112 | M | 484530066900 | Teleso vykurovacie doskové dvojpanelové oceľové KORAD 22K, vxl 600x1800 mm s bočným pripojením a dvoma konvektormi, KORAD RADIATORS | ks | 12 |  | 0 |  |  |  | znížená |  | 0 | 0.05676 | 0.68112 | 0 | 0 | 32 | M | 2 | ROZPOCET | 0 | 0 | 0 | 0 | 0 | 2 | 0 | 16 | 1578154193
113 | K | 735158120.S | Vykurovacie telesá panelové dvojradové, tlaková skúška telesa vodou | ks | 63 |  | 0 |  |  |  | znížená |  | 0 | 0 | 0 | 0 | 0 | 16 | K | 2 | ROZPOCET | 0 | 0 | 0 | 0 | 0 | 2 | 0 | 16 | -2114153139
114 | K | 998735202.S | Presun hmôt pre vykurovacie telesá v objektoch výšky nad 6 do 12 m | % |  |  | 0 |  |  |  | znížená |  | 0 | 0 | 0 | 0 | 0 | 16 | K | 2 | ROZPOCET | 0 | 0 | 0 | 0 | 0 | 2 | 0 | 16 | 800302189
| D | 767 | Konštrukcie doplnkové kovové |  |  |  | 0 | [5 empty] | 0 |  | 8e-05 |  | 0 | 2 | D | 1 | ROZPOCET | [6 empty] | 0
115 | K | 767995101.S | Dodávka a montáž ostatných atypických kovových stavebných doplnkových konštrukcií | kpl | 1 |  | 0 |  |  |  | znížená |  | 0 | 8e-05 | 8e-05 | 0 | 0 | 16 | K | 2 | ROZPOCET | 0 | 0 | 0 | 0 | 0 | 2 | 0 | 16 | 432504245
116 | K | 998767202.S | Presun hmôt pre kovové stavebné doplnkové konštrukcie v objektoch výšky nad 6 do 12 m | % |  |  | 0 |  |  |  | znížená |  | 0 | 0 | 0 | 0 | 0 | 16 | K | 2 | ROZPOCET | 0 | 0 | 0 | 0 | 0 | 2 | 0 | 16 | 1903988961
| D | M | Práce a dodávky M |  |  |  | 0 | [5 empty] | 0 |  | 0.0009 |  | 0 | 3 | D | 0 | ROZPOCET | [6 empty] | 0
| D | 36-M | Montáž prev.,mer. a regul.zariadení |  |  |  | 0 | [5 empty] | 0 |  | 0.0009 |  | 0 | 3 | D | 1 | ROZPOCET | [6 empty] | 0
117 | K | 360411001.S | Montáž regulácie, ovládania a snímačov | kpl | 1 |  | 0 |  |  |  | znížená |  | 0 | 0 | 0 | 0 | 0 | 64 | K | 2 | ROZPOCET | 0 | 0 | 0 | 0 | 0 | 2 | 0 | 64 | -1272201947
118 | M | 374350005500. | MM-CModul Logamatic RC310, biely s FA snímačom-1ks, Modul MC400 -1ks, MM100-C-3ks, Snímač.hydraul.výhybky-1ks, FSS snímač teploty-1ks | ks | 1 |  | 0 |  |  |  | znížená |  | 0 | 0.0009 | 0.0009 | 0 | 0 | 128 | M | 2 | ROZPOCET | 0 | 0 | 0 | 0 | 0 | 2 | 0 | 128 | 394235471
| D | HZS | Hodinové zúčtovacie sadzby |  |  |  | 0 | [5 empty] | 0 |  | 0 |  | 0 | 2 | D | 0 | ROZPOCET | [6 empty] | 0
119 | K | HZS-002.1 | Odborná prehliadka NTL kotolne nad 50kW (v znení vyhlášky č.25/1984 Z.z.) | súb | 1 |  | 0 |  |  |  | znížená |  | 0 | 0 | 0 | 0 | 0 | 262144 | K | 1 | ROZPOCET | 0 | 0 | 0 | 0 | 0 | 2 | 0 | 262144 | -1295000787
120 | K | HZS-041 | Odborná prehliadka a odb. skúška vykur.zdroja-vyhradené techn.zariadenie (v znení vyhlášky 508/2009) | súb | 1 |  | 0 |  |  |  | znížená |  | 0 | 0 | 0 | 0 | 0 | 262144 | K | 1 | ROZPOCET | 0 | 0 | 0 | 0 | 0 | 2 | 0 | 262144 | 1600532670
121 | K | HZS-044 | Vykurovacia skúška | hod | 72 |  | 0 |  |  |  | znížená |  | 0 | 0 | 0 | 0 | 0 | 262144 | K | 1 | ROZPOCET | 0 | 0 | 0 | 0 | 0 | 2 | 0 | 262144 | -853523722
122 | K | HZS-053 | Prvé napustenie vykurovacieho systému upravenou vodou | kpl | 1 |  | 0 |  |  |  | znížená |  | 0 | 0 | 0 | 0 | 0 | 262144 | K | 1 | ROZPOCET | 0 | 0 | 0 | 0 | 0 | 2 | 0 | 262144 | -1027172198
123 | K | HZS-061 | Spustenie systému do prevádzky dodávateľskou firmou | súb | 1 |  | 0 |  |  |  | znížená |  | 0 | 0 | 0 | 0 | 0 | 262144 | K | 1 | ROZPOCET | 0 | 0 | 0 | 0 | 0 | 2 | 0 | 262144 | -1798077133
124 | K | UK198 | Vyregulovanie systému s vypracovaním protokolu | sub | 1 |  | 0 |  |  |  | znížená |  | 0 | 0 | 0 | 0 | 0 | 16 | K | 1 | ROZPOCET | 0 | 0 | 0 | 0 | 0 | 2 | 0 | 16 | 548729217
| D | OST | Ostatné |  |  |  | 0 | [5 empty] | 0 |  | 0 |  | 0 | 4 | D | 0 | ROZPOCET | [6 empty] | 0
125 | K | dop.1 | Lešenie | kpl | 1 |  | 0 |  |  |  | znížená |  | 0 | 0 | 0 | 0 | 0 | 512 | K | 1 | ROZPOCET | 0 | 0 | 0 | 0 | 0 | 2 | 0 | 512 | 351195453
126 | K | HZS000112.2 | Revízia elektroinštalácie | kpl | 1 |  | 0 |  |  |  | znížená |  | 0 | 0 | 0 | 0 | 0 | 4 | K | 1 | ROZPOCET | 0 | 0 | 0 | 0 | 0 | 2 | 0 | 4 | 503490308
127 | K | staveb | Stavebná výpomoc (sekanie, vyspravenie, prestpy) | kpl | 1 |  | 0 |  |  |  | znížená |  | 0 | 0 | 0 | 0 | 0 | 512 | K | 1 | ROZPOCET | 0 | 0 | 0 | 0 | 0 | 2 | 0 | 512 | -889380765
128 | K | eli | Elektroinštalácia a kabeláž | kpl | 1 |  | 0 |  |  |  | znížená |  | 0 | 0 | 0 | 0 | 0 | 512 | K | 1 | ROZPOCET | 0 | 0 | 0 | 0 | 0 | 2 | 0 | 512 | -64556492
| D | DOPLN | Doplnené položky |  |  |  | 0 | [5 empty] | 0 |  | 0.29448 |  | 8.2434 | 2 | D | 0 | ROZPOCET | [6 empty] | 0
| D | HSV | Práce a dodávky HSV |  |  |  | 0 | [5 empty] | 0 |  | 0.14222 |  | 0 | 1 | D | 1 | ROZPOCET | [6 empty] | 0
| D | 9 | Ostatné konštrukcie a práce-búranie |  |  |  | 0 | [5 empty] | 0 |  | 0.14222 |  | 0 | 1 | D | 2 | ROZPOCET | [6 empty] | 0
129 | K | 953842148.S | Vyvložkovanie existujúceho komínového telesa výšky 10 m ohybnými nerezovými vložkami DN 160 mm | súb. | 1 |  | 0 |  |  |  | znížená |  | 0 | 0.14222 | 0.14222 | 0 | 0 | 4 | K | 3 | ROZPOCET | 0 | 0 | 0 | 0 | 0 | 2 | 0 | 4 | -1208876754
| D | PSV.1 | Práce a dodávky PSV |  |  |  | 0 | [5 empty] | 0 |  | 0.14946 |  | 8.2434 | 2 | D | 1 | ROZPOCET | [6 empty] | 0
| D | 713.1 | Izolácie tepelné |  |  |  | 0 | [5 empty] | 0 |  | 0.0001 |  | 0 | 2 | D | 2 | ROZPOCET | [6 empty] | 0
130 | K | 713411111.R | Demontáž izolácie vrátane odvozu a likvidácie uložením na skládke | kpl | 1 |  | 0 |  |  |  | znížená |  | 0 | 0.0001 | 0.0001 | 0 | 0 | 16 | K | 3 | ROZPOCET | 0 | 0 | 0 | 0 | 0 | 2 | 0 | 16 | -321148475
| D | 723 | Zdravotechnika - vnútorný plynovod |  |  |  | 0 | [5 empty] | 0 |  | 0.022685 |  | 0 | 2 | D | 2 | ROZPOCET | [6 empty] | 0
131 | K | 723120203.1 | Potrubie z oceľových rúrok závitových čiernych spájaných zvarovaním - akosť 11 353.0 DN 20 | m | 6 |  | 0 |  |  |  | znížená |  | 0 | 0.0019087 | 0.011452 | 0 | 0 | 16 | K | 3 | ROZPOCET | 0 | 0 | 0 | 0 | 0 | 2 | 0 | 16 | 160029211
132 | K | 723150365.1 | Potrubie z oceľových rúrok hladkých čiernych, chránička D 38/2,6 | m | 1 |  | 0 |  |  |  | znížená |  | 0 | 0.002565 | 0.002565 | 0 | 0 | 16 | K | 3 | ROZPOCET | 0 | 0 | 0 | 0 | 0 | 2 | 0 | 16 | -1876236094
133 | K | 723239102.1 | Montáž armatúry závitovej s dvoma závitmi, kohútik priamy,solenoidový ventil G 3/4 | ks | 2 |  | 0 |  |  |  | znížená |  | 0 | 3e-05 | 6e-05 | 0 | 0 | 16 | K | 3 | ROZPOCET | 0 | 0 | 0 | 0 | 0 | 2 | 0 | 16 | 685270006
134 | M | 551340001400 | Guľový kohút na plyn 3/4" FF, páka | ks | 2 |  | 0 |  |  |  | znížená |  | 0 | 0 | 0 | 0 | 0 | 32 | M | 3 | ROZPOCET | 0 | 0 | 0 | 0 | 0 | 2 | 0 | 16 | -2097565000
135 | K | 230230016 | Hlavná tlaková skúška vzduchom 0, 6 MPa - STN 38 6413 DN 50 | m | 6 |  | 0 |  |  |  | znížená |  | 0 | 0 | 0 | 0 | 0 | 64 | K | 3 | ROZPOCET | 0 | 0 | 0 | 0 | 0 | 2 | 0 | 64 | -406434987
136 | K | 230230121 | Príprava na tlakovú skúšku vzduchom a vodou do 0,6 MPa | úsek | 6 |  | 0 |  |  |  | znížená |  | 0 | 0 | 0 | 0 | 0 | 64 | K | 3 | ROZPOCET | 0 | 0 | 0 | 0 | 0 | 2 | 0 | 64 | 837265952
137 | K | 723190203.S.1 | Prípojka plynovodná z oceľových rúrok závitových čiernych spájaných na závit DN 20 | súb. | 2 |  | 0 |  |  |  | znížená |  | 0 | 0.0043039 | 0.0086078 | 0 | 0 | 16 | K | 3 | ROZPOCET | 0 | 0 | 0 | 0 | 0 | 2 | 0 | 16 | -1163398462
138 | K | 998723201.S | Presun hmôt pre vnútorný plynovod v objektoch výšky do 6 m | % |  |  | 0 |  |  |  | znížená |  | 0 | 0 | 0 | 0 | 0 | 16 | K | 3 | ROZPOCET | 0 | 0 | 0 | 0 | 0 | 2 | 0 | 16 | 2052878754
| D | 731.1 | Ústredné kúrenie - kotolne |  |  |  | 0 | [5 empty] | 0 |  | 0.00411 |  | 2.37 | 2 | D | 2 | ROZPOCET | [6 empty] | 0
139 | K | 731201822.R | Demontáž jestvujúcej kotolne vrátane armatúr a potrubia | kpl | 1 |  | 0 |  |  |  | znížená |  | 0 | 0.00411 | 0.00411 | 2.37 | 2.37 | 16 | K | 3 | ROZPOCET | 0 | 0 | 0 | 0 | 0 | 2 | 0 | 16 | 1529950703
140 | K | 731890801.S | Vnútrostaveniskové premiestnenie vybúraných hmôt kotolní vodorovne do 6 m | kpl | 5.299 |  | 0 |  |  |  | znížená |  | 0 | 0 | 0 | 0 | 0 | 16 | K | 3 | ROZPOCET | 0 | 0 | 0 | 0 | 0 | 2 | 0 | 16 | -1397847163
| D | 733.1 | Ústredné kúrenie - rozvodné potrubie |  |  |  | 0 | [5 empty] | 0 |  | 0.0239 |  | 2.6646 | 2 | D | 2 | ROZPOCET | [6 empty] | 0
141 | K | 733113113.S | Potrubie z rúrok závitových Príplatok k cene za zhotovenie prípojky z oceľ. rúrok závitových DN 15 | ks | 126 |  | 0 |  |  |  | znížená |  | 0 | 0 | 0 | 0 | 0 | 16 | K | 3 | ROZPOCET | 0 | 0 | 0 | 0 | 0 | 2 | 0 | 16 | 745362621
142 | K | 733110803.S | Demontáž potrubia z oceľových rúrok závitových do DN 15, -0,00100t vrátane závesov | m | 480 |  | 0 |  |  |  | znížená |  | 0 | 1e-05 | 0.0048 | 0.001 | 0.48 | 16 | K | 3 | ROZPOCET | 0 | 0 | 0 | 0 | 0 | 2 | 0 | 16 | -1818696204
143 | K | 733110806.S | Demontáž potrubia z oceľových rúrok závitových nad 15 do DN 32, -0,00320t vrátane závesov | m | 340 |  | 0 |  |  |  | znížená |  | 0 | 2e-05 | 0.0068 | 0.0032 | 1.088 | 16 | K | 3 | ROZPOCET | 0 | 0 | 0 | 0 | 0 | 2 | 0 | 16 | 498637823
144 | K | 733110808.S | Demontáž potrubia z oceľových rúrok závitových nad 32 do DN 50, -0,00532t vrátane závesov | m | 190 |  | 0 |  |  |  | znížená |  | 0 | 6e-05 | 0.0114 | 0.00532 | 1.0108 | 16 | K | 3 | ROZPOCET | 0 | 0 | 0 | 0 | 0 | 2 | 0 | 16 | -711581926
145 | K | 733110810.S | Demontáž potrubia z oceľových rúrok závitových nad 50 do DN 80, -0,00858t | m | 10 |  | 0 |  |  |  | znížená |  | 0 | 9e-05 | 0.0009 | 0.00858 | 0.0858 | 16 | K | 3 | ROZPOCET | 0 | 0 | 0 | 0 | 0 | 2 | 0 | 16 | 949510910
| D | 734.1 | Ústredné kúrenie - armatúry |  |  |  | 0 | [5 empty] | 0 |  | 0.0157 |  | 0.26359 | 2 | D | 2 | ROZPOCET | [6 empty] | 0
146 | K | 734100812.S | Demontáž armatúry prírubovej s dvomi prírubami nad 50 do DN 100, -0,03900t | ks | 4 |  | 0 |  |  |  | znížená |  | 0 | 2e-05 | 8e-05 | 0.039 | 0.156 | 16 | K | 3 | ROZPOCET | 0 | 0 | 0 | 0 | 0 | 2 | 0 | 16 | -655892509
147 | K | 734200811.S | Demontáž armatúry závitovej s jedným závitom do G 1/2 -0,00045t | ks | 24 |  | 0 |  |  |  | znížená |  | 0 | 4e-05 | 0.00096 | 0.00045 | 0.0108 | 16 | K | 3 | ROZPOCET | 0 | 0 | 0 | 0 | 0 | 2 | 0 | 16 | -10325938
148 | K | 734200821.S | Demontáž armatúry závitovej s dvomi závitmi do G 1/2 -0,00045t | ks | 126 |  | 0 |  |  |  | znížená |  | 0 | 9e-05 | 0.01134 | 0.00045 | 0.0567 | 16 | K | 3 | ROZPOCET | 0 | 0 | 0 | 0 | 0 | 2 | 0 | 16 | 764910394
149 | K | 734200822.S | Demontáž armatúry závitovej s dvomi závitmi nad 1/2 do G 1, -0,00110t | ks | 6 |  | 0 |  |  |  | znížená |  | 0 | 0.00012 | 0.00072 | 0.0011 | 0.0066 | 16 | K | 3 | ROZPOCET | 0 | 0 | 0 | 0 | 0 | 2 | 0 | 16 | 1330616620
150 | K | 734200823.S | Demontáž armatúry závitovej s dvomi závitmi nad 1 do G 6/4, -0,00200t | ks | 14 |  | 0 |  |  |  | znížená |  | 0 | 0.00017 | 0.00238 | 0.002 | 0.028 | 16 | K | 3 | ROZPOCET | 0 | 0 | 0 | 0 | 0 | 2 | 0 | 16 | -98496558
151 | K | 734200832.S | Demontáž armatúry s tromi závitmi nad 1/2 do G 1, -0,00151t | ks | 1 |  | 0 |  |  |  | znížená |  | 0 | 9e-05 | 9e-05 | 0.00151 | 0.00151 | 16 | K | 3 | ROZPOCET | 0 | 0 | 0 | 0 | 0 | 2 | 0 | 16 | -111137197
152 | K | 734200833.S | Demontáž armatúry s tromi závitmi nad 1 do G 6/4, -0,00398t | ks | 1 |  | 0 |  |  |  | znížená |  | 0 | 0.00013 | 0.00013 | 0.00398 | 0.00398 | 16 | K | 3 | ROZPOCET | 0 | 0 | 0 | 0 | 0 | 2 | 0 | 16 | -2136099154
| D | 735.1 | Ústredné kúrenie - vykurovacie telesá |  |  |  | 0 | [5 empty] | 0 |  | 0.0048384 |  | 2.9453 | 2 | D | 2 | ROZPOCET | [6 empty] | 0
153 | K | 735151822.S | Demontáž vykurovacieho telesa | ks | 63 |  | 0 |  |  |  | znížená |  | 0 | 7.68e-05 | 0.0048384 | 0.04675 | 2.9453 | 16 | K | 3 | ROZPOCET | 0 | 0 | 0 | 0 | 0 | 2 | 0 | 16 | 1127881163
154 | K | 735494811.S | Vypúšťanie vody z vykurovacej sústavy | kpl | 1 |  | 0 |  |  |  | znížená |  | 0 | 0 | 0 | 0 | 0 | 16 | K | 3 | ROZPOCET | 0 | 0 | 0 | 0 | 0 | 2 | 0 | 16 | -1930395224
| D | 783 | Nátery |  |  |  | 0 | [5 empty] | 0 |  | 0.07813 |  | 0 | 2 | D | 2 | ROZPOCET | [6 empty] | 0
155 | K | 783424340.S | Nátery kov.potr.a armatúr syntetické potrubie do DN 50 mm dvojnás. 1x email a základný náter - 140µm | m | 857.44 |  | 0 |  |  |  | znížená |  | 0 | 9e-05 | 0.07717 | 0 | 0 | 16 | K | 3 | ROZPOCET | 0 | 0 | 0 | 0 | 0 | 2 | 0 | 16 | 715220932
156 | K | 783425350.S | Nátery kov.potr.a armatúr syntetické potrubie do DN 100 mm dvojnás. 1x email a základný náter - 140µm | m | 8 |  | 0 |  |  |  | znížená |  | 0 | 0.00012 | 0.00096 | 0 | 0 | 16 | K | 3 | ROZPOCET | 0 | 0 | 0 | 0 | 0 | 2 | 0 | 16 | 750741124
| D | M.1 | Práce a dodávky M |  |  |  | 0 | [5 empty] | 0 |  | 0.0028 |  | 0 | 3 | D | 1 | ROZPOCET | [6 empty] | 0
| D | 22-M | Montáže oznam. a zabezp. zariadení |  |  |  | 0 | [5 empty] | 0 |  | 0 |  | 0 | 3 | D | 2 | ROZPOCET | [6 empty] | 0
157 | K | 220730302 | Uzemnenie rozvodu plynu | ks | 1 |  | 0 |  |  |  | znížená |  | 0 | 0 | 0 | 0 | 0 | 64 | K | 3 | ROZPOCET | 0 | 0 | 0 | 0 | 0 | 2 | 0 | 64 | 205692548
| D | 36-M.1 | Montáž prev.,mer. a regul.zariadení |  |  |  | 0 | [5 empty] | 0 |  | 0.0028 |  | 0 | 3 | D | 2 | ROZPOCET | [6 empty] | 0
158 | K | 360410073.1 | Montáž tlakomera D 60, 100, 160 mm | ks | 2 |  | 0 |  |  |  | znížená |  | 0 | 0 | 0 | 0 | 0 | 64 | K | 3 | ROZPOCET | 0 | 0 | 0 | 0 | 0 | 2 | 0 | 64 | 2088598789
159 | M | 551240012300 | Kohút tlakomerový obyčajný M 12x1,5 mm + tesnenie | ks | 2 |  | 0 |  |  |  | znížená |  | 0 | 0.0002 | 0.0004 | 0 | 0 | 256 | M | 3 | ROZPOCET | 0 | 0 | 0 | 0 | 0 | 2 | 0 | 64 | 915424613
160 | M | 551290000700 | Prípojka tlakomerová 752104 G 1/2" | ks | 2 |  | 0 |  |  |  | znížená |  | 0 | 0.0001 | 0.0002 | 0 | 0 | 256 | M | 3 | ROZPOCET | 0 | 0 | 0 | 0 | 0 | 2 | 0 | 64 | -325272977
161 | M | 388410000300 | Tlakomer deformačný kruhový d 160 mm, typ 03313 rozsah 0-160kPa | ks | 2 |  | 0 |  |  |  | znížená |  | 0 | 0.0011 | 0.0022 | 0 | 0 | 256 | M | 3 | ROZPOCET | 0 | 0 | 0 | 0 | 0 | 2 | 0 | 64 | -632054281
| D | OST.1 | Ostatné |  |  |  | 0 | [5 empty] | 0 |  | 0 |  | 0 | 4 | D | 2 | ROZPOCET | [6 empty] | 0
162 | K | HZS000112.1 | Revízia elektroinštalácie | kpl | 1 |  | 0 |  |  |  | znížená |  | 0 | 0 | 0 | 0 | 0 | 4 | K | 3 | ROZPOCET | 0 | 0 | 0 | 0 | 0 | 2 | 0 | 4 | -738613089
163 | K | HZS000112.2 | Revízia elektroinštalácie | kpl | 1 |  | 0 |  |  |  | znížená |  | 0 | 0 | 0 | 0 | 0 | 4 | K | 3 | ROZPOCET | 0 | 0 | 0 | 0 | 0 | 2 | 0 | 4 | 1477919038
164 | K | HZS000112.3 | Revízia komínového telesa a spalinovodu | kpl | 1 |  | 0 |  |  |  | znížená |  | 0 | 0 | 0 | 0 | 0 | 4 | K | 3 | ROZPOCET | 0 | 0 | 0 | 0 | 0 | 2 | 0 | 4 | 2022963742