## Zadanie
Odberateľ: |  |  |  | Spracoval: | [20 empty] | V module | Hlavička1 | Mena | Hlavička2 | Obdobie | Počet des.miest | Formát
Projektant: |  |  |  | JKSO : | [20 empty] | Rozpočet | Prehľad rozpočtových nákladov v | EUR |  |  | 1 | 123.5
Dodávateľ: |  |  |  | Dátum: | [20 empty] | Čerpanie | Súpis vykonaných prác a dodávok v | EUR | za obdobie | Mesiac 2011 | 2 | 123.46
[25 empty] | VK | Prehľad kalkulovaných nákladov v | EUR |  |  | 3 | 123.457
Stavba : Jasenica č. súp. 130, KN-C 395, zvyšovanie energetickej účinnosti administrativnej budovy. | [24 empty] | VF | Súpis vykonaných prác a dodávok v | EUR | za obdobie | Mesiac 2011 | 4 | 123.4567
Objekt : 02 Neoprávnené náklady. | [29 empty] | N | 123.46
Časť : Architektonicko-stavebné riešenie.
ROZPOČET ZC |  |  | Prehľad rozpočtových nákladov v EUR
Por. | Kód | Kód položky | Popis položky, stavebného dielu, remesla, | Množstvo | Merná | Jednotková | Konštrukcie | Špecifikovaný | Spolu | Hmotnosť v tonách |  | Suť v tonách |  | DPH | Pozícia | Množstvo | Množstvo | Množstvo | Vyňatý | Vysoká sadzba | Typ | Nh | X | Y | Klasifikácia | Katalógové | Typ | AC | AD | Jedn. cena | Index JC | Množstvo | Index mn. | Zaradenie | Lev0
číslo | cen. |  | výkaz-výmer | výmera | jednotka | cena | a práce | materiál |  | Jednotková | Spolu | Jednotková | Spolu | % |  | rozpočtované | od začiatku | dodatok | z režimu stavba | DPH ( materiál ) | položky |  |  |  | produkcie | číslo | ceny | [6 empty] | pre KL | pozícia
PRÁCE A DODÁVKY HSV
1 - ZEMNE PRÁCE
1 | 221 | 113106615 | Rozoberanie zámkovej dlažby všetkých druhov okrem "Deka,..." nad 20 m2 | 19.46 | m2 | [9 empty] | E1 | [5 empty] | E |  | 11310-6615 | 113106615 | 45.11.11 | [8 empty] | EK | S
|  |  | (5,6+11,6+10,6)*0,7 = 19,460 | [17 empty] | a
2 | 221 | 113107122 | Odstránenie podkladov alebo krytov z kameniva drv. hr. 100-200 mm, do 200 m2 | 69.985 | m2 | [9 empty] | E1 | [5 empty] | E |  | 11310-7122 | 113107122 | 45.11.11 | [8 empty] | EK | S
|  |  | (5,6+11,6+10,6)*0,7 = 19,460 | [17 empty] | a
|  |  | (3,1+7,7+24,6+16,75+11,6+3,2+7,6+14+12,5)*0,5 = 50,525 | [17 empty] | a
3 | 221 | 113107132 | Odstránenie podkladov alebo krytov z betónu prost. hr. 150-300 mm, do 200 m2 | 50.525 | m2 | [9 empty] | E1 | [5 empty] | E |  | 11310-7132 | 113107132 | 45.11.11 | [8 empty] | EK | S
|  |  | (3,1+7,7+24,6+16,75+11,6+3,2+7,6+14+12,5)*0,5 = 50,525 | [17 empty] | a
4 | 272 | 132211101 | Hĺbenie rýh šírka do 60 cm v hornine 3 ručne | 17.575 | m3 | [9 empty] | E1 | [5 empty] | E |  | 13221-1101 | 132211101 | 45.11.21 | [8 empty] | EK | S
|  |  | Prehĺbenie a rozšírenie výkopu: | [17 empty] | a
|  |  | (3,1+7,7+24,6+16,75+11,6+3,2+7,6+14+12,5)*0,5*0,15 = 7,579 | [17 empty] | a
|  |  | (2,3+6,7+25,2+17+0,7+10,3+3,2+8,9+14+12,8)*0,2*0,2 = 4,044 | [17 empty] | a
|  |  | 8,5*0,5*0,5 = 2,125 | [17 empty] | a
|  |  | (6,45+10,6+11,3)*0,5*0,27 = 3,827 | [17 empty] | a
5 | 272 | 174101101 | Zásyp zhutnený jám, rýh, šachiet alebo okolo objektu | 21.2 | m3 | [9 empty] | E1 | [5 empty] | E |  | 17410-1101 | 174101101 | 45.11.21 | [8 empty] | EK | S
|  |  | zemina a vykopané kamenivo | [17 empty] | a
|  |  | (3,1+7,7+24,6+17,05+11,6+3,35+7,6+14,15+12,5)*0,5*0,3 = 15,248 | [17 empty] | a
|  |  | 8,5*0,5*0,5 = 2,125 | [17 empty] | a
|  |  | (6,45+10,6+11,3)*0,5*0,27 = 3,827 | [17 empty] | a
6 | 231 | 182001111 | Plošná úprava terénu, nerovnosti do +-100 mm v rovine | 20.42 | m2 | [9 empty] | E1 | [5 empty] | E |  | 18200-1111 | 182001111 | 45.11.21 | [8 empty] | EK | S
|  |  | "okolo nového okap. chodníka" | [17 empty] | a
|  |  | (2,3+6,7+2,8+25,2+17+0,7)*0,20 = 10,940 | [17 empty] | a
|  |  | (10,3+3,2+8,9+12,4+12,6)*0,20 = 9,480 | [17 empty] | a
1 - ZEMNE PRÁCE spolu:
4 - VODOROVNÉ KONŠTRUKCIE
7 | 321 | 451571311 | Lôžko z kameniva ťaženého drobného hr.do 100 mm | 66.115 | m2 | [9 empty] | E4 | [5 empty] | E |  | 45157-1311 | 451571311 | 45.24.13 | [8 empty] | EK | S
|  |  | (5,6+11,6+10,6)*0,55 = 15,290 | [17 empty] | a
|  |  | (3,1+7,7+24,6+17,05+11,6+3,35+7,6+14,15+12,5)*0,5 = 50,825 | [17 empty] | a
4 - VODOROVNÉ KONŠTRUKCIE spolu:
5 - KOMUNIKÁCIE
8 | 221 | 596211210 | Kladenie zámkovej dlažby pre chodcov hr. 80 mm sk. A do 50 m2 | 15.29 | m2 | [9 empty] | E5 | [5 empty] | E |  | 59621-1210 | 596211210 | 45.23.12 | [8 empty] | EK | S
|  |  | "použiť očistenú dlažbu" | [17 empty] | a
|  |  | (5,6+11,6+10,6)*0,55 = 15,290 | [17 empty] | a
5 - KOMUNIKÁCIE spolu:
6 - ÚPRAVY POVRCHOV, PODLAHY, VÝPLNE
9 | 011 | 622408421 | Omietka vonk. stien tenkovrstvová silikónová s ryhovanou štruktúrou PCI Multiputz RS-BASF hr.zrna 2 mm | 2.8 | m2 | [9 empty] | E6 | [5 empty] | E |  | 62240-8421 | 622408421 | . . | [8 empty] | EK | S
|  |  | vrát. penetrácie PCI (Prince Color) Multigrund PGU | [17 empty] | a
|  |  | "boky schodiska" 2,8 = 2,800 | [17 empty] | a
10 | 014 | 622463254 | Náter bet. konštr., hydrofobizácia Siliconal W | 6.405 | m2 | [9 empty] | E6 | [5 empty] | E |  | 62246-3254 | 622463254 | 45.41.10 | [8 empty] | EK | S
|  |  | (hydrofóbny náter) | [17 empty] | a
|  |  | "boč. časti" 2,8 = 2,800 | [17 empty] | a
|  |  | "spodok schodiska" 3,605 = 3,605 | [17 empty] | a
11 | 014 | 622463263 | Ochranný náter výstuže Nanocret AP hr. 2 mm | 16.067 | m2 | [9 empty] | E6 | [5 empty] | E |  | 62246-3263 | 622463263 | 45.41.10 | [8 empty] | EK | S
|  |  | dve vrstvy | [17 empty] | a
|  |  | "nášľ. časť" 16,067 = 16,067 | [17 empty] | a
12 | 011 | 622481118 | Potiahnutie vonk. stien sklovláknitým pletivom vtlačeným do tmelu | 2.8 | m2 | [9 empty] | E6 | [5 empty] | E |  | 62248-1118 | 622481118 | 45.41.10 | [8 empty] | EK | S
13 | 011 | 631315511 | Mazanina z betónu prostého tr. C12/15 hr. 12-24 cm | 5.591 | m3 | [9 empty] | E6 | [5 empty] | E |  | 63131-5511 | 631315511 | 45.25.32 | [8 empty] | EK | S
|  |  | "hr.10-12" | [17 empty] | a
|  |  | (3,1+7,7+24,6+17,05+11,6+3,35+7,6+14,15+12,5)*0,5*0,11 = 5,591 | [17 empty] | a
14 | 011 | 631319165 | Príplatok za konečnú úpravu mazaniny hr. do 24 cm | 5.591 | m3 | [9 empty] | E6 | [5 empty] | E |  | 63131-9165 | 631319165 | 45.25.32 | [8 empty] | EK | S
15 | 011 | 631319175 | Prípl. za stiahnutie povrchu mazaniny pred vlož. výstuže hr. do 24 cm | 5.591 | m3 | [9 empty] | E6 | [5 empty] | E |  | 63131-9175 | 631319175 | 45.25.32 | [8 empty] | EK | S
16 | 011 | 631351101 | Debnenie stien, rýh a otvorov v podlahách zhotovenie | 15.465 | m2 | [9 empty] | E6 | [5 empty] | E |  | 63135-1101 | 631351101 | 45.25.32 | [8 empty] | EK | S
|  |  | (0,5+2,3+6,7+2,8+25,2+17+0,7)*0,15 = 8,280 | [17 empty] | a
|  |  | (10,3+3,2+8,9+12,4+12,6+0,5)*0,15 = 7,185 | [17 empty] | a
17 | 011 | 631351102 | Debnenie stien, rýh a otvorov v podlahách odstránenie | 15.465 | m2 | [9 empty] | E6 | [5 empty] | E |  | 63135-1102 | 631351102 | 45.25.32 | [8 empty] | EK | S
18 | 011 | 631362162 | Výstuž betónových mazanín zo zvarovaných sietí Kari d drôtu 6 mm, oko 15 cm | 50.825 | m2 | [9 empty] | E6 | [5 empty] | E |  | 63136-2162 | 631362162 | . . | [8 empty] | EK | S
|  |  | (3,1+7,7+24,6+17,05+11,6+3,35+7,6+14,15+12,5)*0,5 = 50,825 | [17 empty] | a
19 | 015 | 632458830 | Vysprávka betónových plôch cem. opravnou maltou BASF PCI K40 hr. 30 mm | 16.067 | m2 | [9 empty] | E6 | [5 empty] | E |  | 63245-8830 | 632458830 | . . | [8 empty] | EK | S
|  |  | "nášľ. vrstva, v hr. 3-50mm" 16,067 = 16,067 | [17 empty] | a
20 | 011 | 632459026 | Vyrovnanie konštrukcií maltou PCI Pericret hr. 30 mm (rýchlotuhnúca) | 2.8 | m2 | [9 empty] | E6 | [5 empty] | E |  | 63245-9026 | 632459026 | . . | [8 empty] | EK | S
6 - ÚPRAVY POVRCHOV, PODLAHY, VÝPLNE spolu:
9 - OSTATNÉ KONŠTRUKCIE A PRÁCE
21 | 211 | 938533111 | Čistenie povrchu tlakovou vodou | 22.472 | m2 | [9 empty] | E9 | [5 empty] | E |  | 93853-3111 | 938533111 | . . | [8 empty] | EK | S
|  |  | "nášľap. časť" 16,067 = 16,067 | [17 empty] | a
|  |  | "podstup. doska - spodná časť" (2,25*0,5)+(3,1*0,8) = 3,605 | [17 empty] | a
|  |  | "bočné časti" 2,8 = 2,800 | [17 empty] | a
22 | 321 | 938901101 | Očistenie dlažby | 15.29 | m2 | [9 empty] | E9 | [5 empty] | E |  | 93890-1101 | 938901101 | 45.24.13 | [8 empty] | EK | S
23 | 011 | 953942728 | Osadenie zástavových žrdí bez ich dodávky | 3 | kus | [9 empty] | E9 | [5 empty] | E |  | 95394-2728 | 953942728 | 45.45.13 | [8 empty] | EK | S
24 | MAT | 553000300 | Dodávka kotviaceho materiálu pre nosiče vlajok | 15 | kus | [9 empty] | E9 | [5 empty] | D |  | 553000300 | 553000300 | 28.11.23 | [8 empty] | EZ | S
25 | 211 | 965045110 | Odstránenie degradovaného betónu hr. do 3 cm ručne | 2.8 | m2 | [9 empty] | E9 | [5 empty] | E |  | 96504-5110 | 965045110 | . . | [8 empty] | EK | S
|  |  | "bočné plochy schodiska" | [17 empty] | a
|  |  | (2,6*0,4*2)+(1,2*0,3*2) = 2,800 | [17 empty] | a
26 | 211 | 965045111 | Odstránenie degradovaného betónu hr. do 5 cm ručne | 19.332 | m2 | [9 empty] | E9 | [5 empty] | E |  | 96504-5111 | 965045111 | . . | [8 empty] | EK | S
|  |  | Schodisko - nášľap. časť: | [17 empty] | a
|  |  | +(3,1*0,36*7)+(3,1*0,15*8) = 11,532 | [17 empty] | a
|  |  | +(3,1*1,1)+(2,25*0,5) = 4,535 | [17 empty] | a
|  |  | ;++ Medzisúčet: = 16,067 | [17 empty] | a
|  |  | Schodisko - bočné plochy: | [17 empty] | a
|  |  | (2,6*0,4*2)+(1,2*0,3*2)+(3,1*0,15) = 3,265 | [17 empty] | a
27 | 013 | 965081813 | Búranie dlažieb kamenin. cem. terac. hr. nad 1 cm nad 1 m2 | 15.602 | m2 | [9 empty] | E9 | [5 empty] | E |  | 96508-1813 | 965081813 | 45.11.11 | [8 empty] | EK | S
|  |  | (3,1*0,36*7)+(3,1*0,15*7) = 11,067 | [17 empty] | a
|  |  | (3,1*1,1)+(2,25*0,5) = 4,535 | [17 empty] | a
28 | 272 | 979082212 | Vodorovná doprava sute po suchu do 50 m | 43.919 | t | [9 empty] | E9 | [5 empty] | E |  | 97908-2212 | 979082212 | 45.11.11 | [8 empty] | EK | S
29 | 272 | 979082213 | Vodorovná doprava sute po suchu do 1 km | 43.919 | t | [9 empty] | E9 | [5 empty] | E |  | 97908-2213 | 979082213 | 45.11.11 | [8 empty] | EK | S
30 | 272 | 979082219 | Príplatok za každý ďalší 1 km sute | 614.866 | t | [9 empty] | E9 | [5 empty] | E |  | 97908-2219 | 979082219 | 45.11.11 | [8 empty] | EK | S
|  |  | 43,919*14 = 614,866 | [17 empty] | a
31 | 272 | 979087212 | Nakladanie sute na dopravný prostriedok | 43.919 | t | [9 empty] | E9 | [5 empty] | E |  | 97908-7212 | 979087212 | 45.11.11 | [8 empty] | EK | S
32 | 013 | 979131409 | Poplatok za ulož.a znešk.staveb.sute na vymedzených skládkach "betón, dlaždice" | 42.722 | t | [9 empty] | E9 | [5 empty] | E |  | 97913-1409 | 979131409 | 45.11.11 | [8 empty] | EK | S
|  |  | "bez kovových konštrukcií" 41,708+1,014 = 42,722 | [17 empty] | a
33 | 221 | 998224111 | Presun hmôt pre komunikácie, kryt betónový | 32.461 | t | [9 empty] | E9 | [5 empty] | E |  | 99822-4111 | 998224111 | 45.23.12 | [8 empty] | EK | S
9 - OSTATNÉ KONŠTRUKCIE A PRÁCE spolu:
PRÁCE A DODÁVKY HSV spolu:
PRÁCE A DODÁVKY PSV
71 - IZOLÁCIE
711 - Izolácie proti vode a vlhkosti
34 | 711 | 711107220 | Hydroizolácia dvojzložkovou flexibilnou rýchlotuh. zmesou Seccoral 2K Rapid hr. 2,5mm | 16.067 | m2 | [9 empty] | I71 1 | [5 empty] | I |  | 71110-7220 | 711107220 | . . | [8 empty] | IK | S
|  |  | "nášľ. vrstva" 16,067 = 16,067 | [17 empty] | a
35 | 711 | 998711202 | Presun hmôt pre izolácie proti vode v objektoch výšky do 12 m |  | % | [9 empty] | I71 1 | [5 empty] | I |  | 99871-1202 | 998711202 | 45.22.20 | [8 empty] | IK | S
711 - Izolácie proti vode a vlhkosti spolu:
71 - IZOLÁCIE spolu:
76 - KONŠTRUKCIE
767 - Konštrukcie doplnk. kovové stavebné
36 | 767 | 767232251 | Montáž Al zábradlia na zaskle. steny, zvislá výplň, kotvenie do fasády | 6 | m | [9 empty] | I76 7 | [5 empty] | I |  | 76723-2251 | 767232251 | . . | [8 empty] | IK | S
|  |  | "Z2" 3*2 = 6,000 | [17 empty] | a
37 | MAT | 553467351 | Zábradlie nerezové zvislá výplň v. 100 cm | 6 | m | [9 empty] | I76 7 | [5 empty] | D |  | 553467351 | 553467351 | 28.12.10 | [8 empty] | IZ | S
38 | 767 | 767662105 | Montáž výplne zábradlia skrutkovaním | 7.372 | m2 | [9 empty] | I76 7 | [5 empty] | I |  | 76766-2105 | 767662105 | 45.42.11 | [8 empty] | IK | S
|  |  | "Z1" (2,4+1,4)*0,97*2 = 7,372 | [17 empty] | a
39 | MAT | 191133660 | Dodávka výplne Ťahokov, Pz povrch. úprava | 7.372 | m2 | [9 empty] | I76 7 | [5 empty] | D |  | 191133660 | 191133660 | 28.11.23 | [8 empty] | IZ | S
40 | 767 | 767662300 | Demontáž mreží pevných | 23.925 | m2 | [9 empty] | I76 7 | [5 empty] | I |  | 76766-2300 | 767662300 | 45.42.11 | [8 empty] | IK | S
|  |  | 1,4*1,5+1,15*1,5+3*0,6*4 = 11,025 | [17 empty] | a
|  |  | 3*1,5+2,6*1+1,3*0,5*2+3*0,5*3 = 12,900 | [17 empty] | a
41 | 767 | 767662312 | Montáž mreží pevných na chemické kotvy pl. do 1m2 | 2 | kus | [9 empty] | I76 7 | [5 empty] | I |  | 76766-2312 | 767662312 | 45.42.11 | [8 empty] | IK | S
|  |  | "MR6" 2 = 2,000 | [17 empty] | a
42 | 767 | 767662313 | Montáž mreží pevných na chemické kotvy pl. do 2m2 | 8 | kus | [9 empty] | I76 7 | [5 empty] | I |  | 76766-2313 | 767662313 | 45.42.11 | [8 empty] | IK | S
|  |  | "MR2" 1 = 1,000 | [17 empty] | a
|  |  | "MR3" 4 = 4,000 | [17 empty] | a
|  |  | "MR7" 3 = 3,000 | [17 empty] | a
43 | 767 | 767662314 | Montáž mreží pevných na chemické kotvy pl. nad 2m2 | 3 | kus | [9 empty] | I76 7 | [5 empty] | I |  | 76766-2314 | 767662314 | 45.42.11 | [8 empty] | IK | S
|  |  | "MR1" 1 = 1,000 | [17 empty] | a
|  |  | "MR4" 1 = 1,000 | [17 empty] | a
|  |  | "MR5" 1 = 1,000 | [17 empty] | a
44 | MAT | 611432441 | Dodávka bezpečnostných mreží ADLO pl. do 1 m2 | 1.3 | m2 | [9 empty] | I76 7 | [5 empty] | D |  | 611432441 | 611432441 | 25.23.14 | [8 empty] | IZ | S
|  |  | "MR6" 1,3*0,5*2 = 1,300 | [17 empty] | a
45 | MAT | 611432442 | Dodávka bezpečnostných mreží ADLO pl. do 2 m2 | 13.425 | m2 | [9 empty] | I76 7 | [5 empty] | D |  | 611432442 | 611432442 | 25.23.14 | [8 empty] | IZ | S
|  |  | "MR2" 1,15*1,5 = 1,725 | [17 empty] | a
|  |  | "MR3" 3*0,6*4 = 7,200 | [17 empty] | a
|  |  | "MR7" 3*0,5*3 = 4,500 | [17 empty] | a
46 | MAT | 611432443 | Dodávka bezpečnostných mreží ADLO pl. nad 2 m2 | 9.2 | m2 | [9 empty] | I76 7 | [5 empty] | D |  | 611432443 | 611432443 | 25.23.14 | [8 empty] | IZ | S
|  |  | "MR1" 1,4*1,5 = 2,100 | [17 empty] | a
|  |  | "MR4" 3*1,5 = 4,500 | [17 empty] | a
|  |  | "MR5" 2,6*1 = 2,600 | [17 empty] | a
47 | 767 | 767832100 | Montáž rebríkov do muriva s vodorovnou rúrkou | 8.44 | m | [9 empty] | I76 7 | [5 empty] | I |  | 76783-2100 | 767832100 | 45.42.12 | [8 empty] | IK | S
|  |  | 4,22*2 = 8,440 | [17 empty] | a
48 | MAT | 553000020 | Oceľové konštrukcie - dodávka a spracovacie náklady | 268.2 | kg | [9 empty] | I76 7 | [5 empty] | D |  | 553000020 | 553000020 | 28.11.23 | [8 empty] | IZ | S
|  |  | "OR1" 134,1*2 = 268,200 | [17 empty] | a
49 | MAT | 553000040 | Príplatok za náter OK syntetický (1x základ +2x vrchný email) | 268.2 | kg | [9 empty] | I76 7 | [5 empty] | D |  | 553000040 | 553000040 | 28.11.23 | [8 empty] | IZ | S
50 | 767 | 998767202 | Presun hmôt pre kovové stav. doplnk. konštr. v objektoch výšky do 12 m |  | % | [9 empty] | I76 7 | [5 empty] | I |  | 99876-7202 | 998767202 | 45.42.12 | [8 empty] | IK | S
767 - Konštrukcie doplnk. kovové stavebné spolu:
76 - KONŠTRUKCIE spolu:
77 - PODLAHY
771 - Podlahy z dlaždíc keramických
51 | 771 | 771071312 | Montáž keram. dlažieb mrazuvzdorným vysoko elastickým lepiacim tmelom FlLEXMORTEL | 16.067 | m2 | [9 empty] | I77 1 | [5 empty] | I |  | 77107-1312 | 771071312 | . . | [8 empty] | IK | S
|  |  | škárovacia hmota PCI NANOFUG Premium | [17 empty] | a
|  |  | (3,1*0,36*7)+(3,1*0,15*8) = 11,532 | [17 empty] | a
|  |  | (3,1*1,1)+(2,25*0,5) = 4,535 | [17 empty] | a
52 | MAT | 597637251 | Dodávka - dlažba GRES mrazuvzdorná, protišmyková | 16.71 | m2 | [9 empty] | I77 1 | [5 empty] | D |  | 597637251 | 597637251 | 26.30.10 | [8 empty] | IZ | S
|  |  | 16,067*1,04 = 16,710 | [17 empty] | a
53 | 771 | 771990195 | Schodiskový profil hranatý AL prírodný (Celox) protišmykový | 24.8 | m | [9 empty] | I77 1 | [5 empty] | I |  | 77199-0195 | 771990195 | . . | [8 empty] | IK | S
|  |  | 3,1*8 = 24,800 | [17 empty] | a
54 | 771 | 998771202 | Presun hmôt pre podlahy z dlaždíc v objektoch výšky do 12 m |  | % | [9 empty] | I77 1 | [5 empty] | I |  | 99877-1202 | 998771202 | 45.43.12 | [8 empty] | IK | S
771 - Podlahy z dlaždíc keramických spolu:
77 - PODLAHY spolu:
78 - DOKONČOVACIE PRÁCE
781 - Obklady z obkladačiek a dosiek
55 | 771 | 781734112 | Montáž obkladov tehelných do 85ks/m2 s výplňou škár | 217.171 | m2 | [9 empty] | I78 1 | [5 empty] | I |  | 78173-4112 | 781734112 | 45.43.12 | [8 empty] | IK | S
|  |  | "pôvodná plocha" 203,731 = 203,731 | [17 empty] | a
|  |  | "plocha naviac po dmtži plechu zo soklovej časti" | [17 empty] | a
|  |  | (6,285+5,5)*0,4+(5,8*0,2) = 5,874 | [17 empty] | a
|  |  | "komín" (1,55+1,36)*2*1,3 = 7,566 | [17 empty] | a
56 | MAT | 596232020 | Dodávka exteriér. obkladu betón. (imitácia tehly) 240x65x13 mm - pásiky | 225.858 | m2 | [9 empty] | I78 1 | [5 empty] | D |  | 596232020 | 596232020 | . . | [8 empty] | IZ | S
|  |  | 217,171*1,04 = 225,858 | [17 empty] | a
57 | 771 | 781741013 | Montáž obkladov vonk. z obklad. hutných | 23.715 | m2 | [9 empty] | I78 1 | [5 empty] | I |  | 78174-1013 | 781741013 | 45.43.11 | [8 empty] | IK | S
58 | MAT | 583890006 | Dodávka exteriér. obkladu (imitácia pôvodného obkladu z čiern. kameňa) hr. do 2 cm | 25.138 | m2 | [9 empty] | I78 1 | [5 empty] | D |  | 583890006 | 583890006 | . . | [8 empty] | IZ | S
|  |  | 23,715*1,06 = 25,138 | [17 empty] | a
59 | 771 | 998781202 | Presun hmôt pre obklady keramické v objektoch výšky do 12 m |  | % | [9 empty] | I78 1 | [5 empty] | I |  | 99878-1202 | 998781202 | 45.43.12 | [8 empty] | IK | S
781 - Obklady z obkladačiek a dosiek spolu:
783 - Nátery
60 | 783 | 7832018311 | Odstránenie náterov z doplnk. kov. konštr. obrúsením | 32.216 | m2 | [9 empty] | I78 3 | [5 empty] | I |  | 78320-18311 | 7832018311 | . . | [8 empty] | IK | S
|  |  | "Z1" (2,9*2+2,3*2+1,4*4+2,6*6)*0,26 = 8,216 | [17 empty] | a
|  |  | "vlajkové nosiče" 3*10*0,8 = 24,000 | [17 empty] | a
61 | 783 | 783222100 | Nátery kov. stav. doplnk. konštr. syntet. 2x email | 32.216 | m2 | [9 empty] | I78 3 | [5 empty] | I |  | 78322-2100 | 783222100 | 45.44.21 | [8 empty] | IK | S
62 | 783 | 783226100 | Nátery kov. stav. doplnk. konštr. syntet. základné | 32.216 | m2 | [9 empty] | I78 3 | [5 empty] | I |  | 78322-6100 | 783226100 | 45.44.21 | [8 empty] | IK | S
783 - Nátery spolu:
784 - Maľby
63 | 784 | 784441111 | Maľba akrylátová 1 farebná so stropom v miest. do 3,8m s penetráciou | 36.882 | m2 | [9 empty] | I78 4 | [5 empty] | I |  | 78444-1111 | 784441111 | 45.44.21 | [8 empty] | IK | S
|  |  | "ostenia" 35,951 = 35,951 | [17 empty] | a
|  |  | "zamurovky" 0,931 = 0,931 | [17 empty] | a
784 - Maľby spolu:
78 - DOKONČOVACIE PRÁCE spolu:
PRÁCE A DODÁVKY PSV spolu:
Rozpočet celkom:

## Figury
Odberateľ: |  |  | Spracoval:
Projektant: |  |  | JKSO :
Dodávateľ: |  |  | Dátum:
Stavba : Jasenica č. súp. 130, KN-C 395, zvyšovanie energetickej účinnosti administrativnej budovy.
Objekt : 02 Neoprávnené náklady.
Časť : Architektonicko-stavebné riešenie.
ROZPOČET ZC
Názov figúry | Popis figúry | Aritmetický výraz | Hodnota | Figura