## Výkaz výmer
Rozpočet - riadené vetranie s rekuperáciou tepla
STAVBA: | JASENICA Č. POP. 130, KN-C 395 ZVYŠOVANIE ENERGETICKEJ ÚČINNOSTI ADMINISTRATÍVNEJ BUDOVY
Por. | ZARIADENIE | Množ. | Mj. | Dodávka |  | Montáž
číslo |  |  |  | Jedn. cena | Cena spolu | Jedn. cena | Cena spolu
1. | Zariadenie č.1. vetranie kultúrnej sály
1.1 | Z.č.1 Duovent compact DV 5100 DXr KL F7/M5 LBO TOP prívod/odvod: 5000/5000 m3/h Qúk/Qch:5,4 kW El:400V/50HZ/3,5kW/5A hmotnosť:581 kg zabezpečiť odvod kondenzátu | 1 | ks |  | 0 | 0 | 0
| IAE DUO DV 5100 TOP ver. 2018 (820x470) | 4 | ks |  | 0 | 0 | 0
| SF-P 300 sifon podtl.s uzávěrem | 3 | ks |  | 0 | 0 | 0
| AHU-ELDS_02 pro MOV a Modbus kom. Modul | 1 | ks |  | 0 | 0 | 0
1.2 | UUB1.U20 (18) *R32* (MOV) kondenzačná jednotka, El:230V/50Hz/20A hmotnosť:44 kg | 1 | ks |  | 0 | 0 | 0
1.3 | TH 760x410 - 1000 - 4 x kulisa | 1 | ks |  | 0 | 0 | 0
1.4 | TH 760x410 - 700 - 4 x kulisa | 1 | ks |  | 0 | 0 | 0
1.5 | TH 760x410 - 500 - 4 x kulisa | 2 | ks |  | 0 | 0 | 0
1.6 | zrezaný kus 45° 760x410, osadiť sito | 1 | ks |  | 0 | 0 | 0
1.7 | zrezaný kus 45° 1000x410, osadiť sito | 1 | ks |  | 0 | 0 | 0
1.8 | NOVA-A-2-1-400x150-R1-H-AN | 1 | ks |  | 0 | 0 | 0
1.9 | AJD - 250 dýza s dlhým dosahom | 10 | ks |  | 0 | 0 | 0
1.10 | ADQ-500-SW anemostat | 5 | ks |  | 0 | 0 | 0
1.11 | RK 200x250 - R | 2 | ks |  | 0 | 0 | 0
1.12 | RK 315x250 - R | 2 | ks |  | 0 | 0 | 0
Potrubie
| hranaté pozinkované potrubie | 150 | m2 |  | 0 | 0 | 0
| spiro potrubie DN200/20%tv | 6 | m |  | 0 | 0 | 0
| spiro potrubie DN250/20%tv | 2 | m |  | 0 | 0 | 0
| medené predizolované Cu potrubie s komunikačným káblom | 22 | m |  | 0 | 0 | 0
| betónové kocky - osadenie kondenzačnej jednotky | 4 | ks |  | 0 | 0 | 0
| Montážny, tesniaci, závesný a spojovací materiál | 1 | kpl |  | 0
| Eli napájanie VZT+kondenzačnej jednotky | 1 | kpl |  | 0
| Stavebné úpravy | 1 | kpl |  | 0
| Spolu: |  |  |  | 0 |  | 0
2. | Zariadenie č.2. vetranie obecného úradu 2.NP
2.1 | Duovent compact DV 1200 DI KL F7/M5 AH prívod/odvod: 975/975 m3/h El:230V/50HZ/4,5kW/20A hmotnosť:214 kg zabezpečiť odvod kondenzátu | 1 | ks |  | 0 | 0 | 0
| VBM 315 ED rýchloupínacia spona | 4 | ks |  | 0 | 0 | 0
| SF-P 300 sifon podtl.s uzávěrem | 2 | ks |  | 0 | 0 | 0
2.2 | MAA 315/900 tlmič hluku | 2 | ks |  | 0 | 0 | 0
2.3 | NOVA-A-2-1-200x100-R1-H-AN | 1 | ks |  | 0 | 0 | 0
2.4 | IT 200 tanierový ventil + EDF-SK-BOX-200/2x75 box | 11 | ks |  | 0 | 0 | 0
2.5 | IT 150 tanierový ventil + EDF-SK-BOX-150/2x75 box | 10 | ks |  | 0 | 0 | 0
Potrubie
| hranaté pozinkované potrubie | 55 | m2 |  | 0 | 0 | 0
| spiro potrubie DN200/20%tv | 4 | m |  | 0 | 0 | 0
| spiro potrubie DN315/20%tv | 6 | m |  | 0 | 0 | 0
| spiro potrubie DN400/20%tv | 1 | m |  | 0 | 0 | 0
| ED flex 75/63 PRO flexibilné potrubie, 50 m | 3 | ks |  | 0 | 0 | 0
| Montážny, tesniaci, závesný a spojovací materiál | 1 | kpl |  | 0
| Eli napájanie VZT jednotky | 1 | kpl |  | 0
| Stavebné úpravy | 1 | kpl |  | 0
| Spolu: |  |  |  | 0 |  | 0
3. | Zariadenie č.3. vetranie zázemia kultúrnej sály
3.1 | Duovent compact DV 3000 DXr KL F7/M5 AP IP 55 prívod/odvod: 2455/2455 m3/h Qúk/Qch:3,1 kW El:400V/50HZ/2,2kW/3,2A hmotnosť:459 kg | 1 | ks |  | 0 | 0 | 0
| IAE DUO DV 3000 ver. 2018 (470x620) | 4 | ks |  | 0 | 0 | 0
| SF-P 300 sifon podtl.s uzávěrem | 3 | ks |  | 0 | 0 | 0
| AHU-ELDS_02 pro MOV a Modbus kom. Modul | 1 | ks |  | 0 | 0 | 0
3.2 | UUA1.ULO (9) *R32* kondenzačná jednotka, El:230V/50Hz/20A hmotnosť:44 kg | 1 | ks |  | 0 | 0 | 0
3.3 | TH 560x410 - 2000 - 3 kulisy | 2 | ks |  | 0 | 0 | 0
3.4 | RK 400x150 - R | 1 | ks |  | 0 | 0 | 0
3.5 | NOVA-A-2-1-200x100-R1-H-AN | 2 | ks |  | 0 | 0 | 0
3.6 | NOVA-A-2-1-400x150-R1-H-AN | 1 | ks |  | 0 | 0 | 0
3.7 | NOVA-A-2-1-600x200-R1-H-AN | 1 | ks |  | 0 | 0 | 0
3.8 | ADQ-400-SW anemostat | 1 | ks |  | 0 | 0 | 0
3.9 | zrezaný výfukový kus 45° 510x460, osadiť sito | 10 | ks |  | 0 | 0 | 0
3.10 | zrezaný výfukový kus 45° 510x460, osadiť sito | 5 | ks |  | 0 | 0 | 0
| exteriérová izolácia K-flex Alu Tec | 40 | m2 |  | 0 | 0 | 0
Potrubie
| hranaté pozinkované potrubie | 90 | m2 |  | 0 | 0 | 0
| medené predizolované Cu potrubie s komunikačným káblom | 10 | m |  | 0 | 0 | 0
| betónové kocky - osadenie kondenzačnej jednotky | 4 | ks |  | 0 | 0 | 0
| Montážny, tesniaci, závesný a spojovací materiál | 1 | kpl |  | 0
| Eli napájanie VZT+kondenzačnej jednotky | 1 | kpl |  | 0
| Stavebné úpravy | 1 | kpl |  | 0
| Spolu: |  |  |  | 0 |  | 0
4. | Zariadenie č.4. vetranie obecného úradu 1.NP
4.1 | Duovent compact DV 1200 DI KL F7/M5 AH prívod/odvod: 975/975 m3/h El:230V/50HZ/4,5kW/20A hmotnosť:214 kg zabezpečiť odvod kondenzátu | 1 | ks |  | 0 | 0 | 0
| VBM 315 ED rýchloupínacia spona | 4 | ks |  | 0 | 0 | 0
| SF-P 300 sifon podtl.s uzávěrem | 2 | ks |  | 0 | 0 | 0
4.2 | MAA 315/900 tlmič hluku | 2 | ks |  | 0 | 0 | 0
4.4 | IT 200 tanierový ventil + EDF-SK-BOX-200/2x75 box | 4 | ks |  | 0 | 0 | 0
4.5 | IT 150 tanierový ventil + EDF-SK-BOX-150/2x75 box | 4 | ks |  | 0 | 0 | 0
Potrubie
| hranaté pozinkované potrubie | 45 | m2 |  | 0 | 0 | 0
| spiro potrubie DN200/20%tv | 4 | m |  | 0 | 0 | 0
| spiro potrubie DN315/20%tv | 6 | m |  | 0 | 0 | 0
| spiro potrubie DN400/20%tv | 1 | m |  | 0 | 0 | 0
| ED flex 75/63 PRO flexibilné potrubie, 50 m | 2 | ks |  | 0 | 0 | 0
| Montážny, tesniaci, závesný a spojovací materiál | 1 | kpl |  | 0
| Eli napájanie VZT jednotky | 1 | kpl |  | 0
| Stavebné úpravy | 1 | kpl |  | 0
| Spolu: |  |  |  | 0 |  | 0
5. | Zariadenie č.5. vetranie sociálnych zariadení kultúrnej sály
5.1 | TD 500/150-160 SILENT 3V IP44 ultra tichý ventilátor | 1 | ks |  | 0 | 0 | 0
5.2 | DECOR 200 CRZ stenový ventilátor | 1 | ks |  | 0 | 0 | 0
5.3 | RSK 160 spätná klapka | 1 | ks |  | 0 | 0 | 0
5.4 | IT 100 tanierový ventil | 10 | ks |  | 0 | 0 | 0
5.5 | PT 489 B dver. mriežka 445x82 | 5 | ks |  | 0 | 0 | 0
| SITO DN 200 | 1 | ks |  | 0 | 0 | 0
5.7 | VKP 200 | 1 | ks |  | 0 | 0 | 0
Potrubie
| spiro potrubie DN100/20%tv | 6 | m |  | 0 | 0 | 0
| spiro potrubie DN125/20%tv | 3 | m |  | 0 | 0 | 0
| spiro potrubie DN140/20%tv | 1 | m |  | 0 | 0 | 0
| spiro potrubie DN160/20%tv | 3 | m |  | 0 | 0 | 0
| spiro potrubie DN 200/20%tv | 1 | m |  | 0 | 0 | 0
| ohybná hadica DN 100 | 9 | m |  | 0 | 0 | 0
| ohybná hadica DN 125 | 1 | m |  | 0 | 0 | 0
| Eli napájanie | 1 | kpl |  | 0
| Stavebné úpravy | 1 | kpl |  | 0
| Montážny, tesniaci, závesný a spojovací materiál | 1 | kpl |  | 0
| Spolu: |  |  |  | 0 |  | 0
6. | Zariadenie č.6. vetranie sociálnych zariadení zázemia kultúrnej sály
6.1 | DECOR 100 CRZ stenový ventilátor | 2 | ks |  | 0 | 0 | 0
6.2 | PT 489 B dver. mriežka 445x82 | 2 | ks |  | 0 | 0 | 0
6.3 | VKP 100 | 1 | ks |  | 0 | 0 | 0
| Sito DN 100 | 1 | ks |  | 0 | 0 | 0
Potrubie
| spiro potrubie DN100/20%tv | 3 | m |  | 0 | 0 | 0
| ohybná hadica DN 100 | 2 | m |  | 0 | 0 | 0
| Eli napájanie | 1 | kpl |  | 0
| Stavebné úpravy | 1 | kpl |  | 0
| Montážny, tesniaci, závesný a spojovací materiál | 1 | kpl |  | 0
| Spolu: |  |  |  | 0 |  | 0
7. | Zariadenie č.7. vvetranie sociálnych zariadení obecného úradu
6.1 | DECOR 100 CRZ stenový ventilátor | 4 | ks |  | 0 | 0 | 0
6.2 | DECOR 200 CRZ stenový ventilátor | 1 | ks |  | 0 | 0 | 0
6.3 | PT 489 B dver. mriežka 445x82 | 5 | ks |  | 0 | 0 | 0
6.4 | zrezaný kus + sito DN 125 | 1 | ks |  | 0 | 0 | 0
Potrubie
| spiro potrubie DN100/20%tv | 3 | m |  | 0 | 0 | 0
| ohybná hadica DN 100 | 4 | m |  | 0 | 0 | 0
| ohybná hadica DN 125 | 2 | m |  | 0 | 0 | 0
| Eli napájanie | 1 | kpl |  | 0
| Stavebné úpravy | 1 | kpl |  | 0
| Montážny, tesniaci, závesný a spojovací materiál | 1 | kpl |  | 0
| Spolu: |  |  |  | 0 |  | 0
Ostatné rozpočtové náklady
| Oživenie, zaregulovanie a komplexné skúšky | 1 | kpl
| Spolu: |  |  |  | 0 |  | 0
REKAPITULÁCIA
1. | Zariadenie č.1. vetranie kultúrnej sály |  |  |  | 0 |  | 0
2. | Zariadenie č.2. vetranie obecného úradu 2.NP |  |  |  | 0 |  | 0
3. | Zariadenie č.3. vetranie zázemia kultúrnej sály |  |  |  | 0 |  | 0
4. | Zariadenie č.4. vetranie obecného úradu 1.NP |  |  |  | 0 |  | 0
5. | Zariadenie č.5. vetranie sociálnych zariadení kultúrnej sály |  |  |  | 0 |  | 0
6. | Zariadenie č.6. vetranie sociálnych zariadení zázemia kultúrnej sály |  |  |  | 0 |  | 0
7. | Zariadenie č.7. vvetranie sociálnych zariadení obecného úradu |  |  |  | 0 |  | 0
| Ostatné rozpočtové náklady |  |  |  | 0 |  | 0
| Spolu: |  |  |  | 0 |  | 0
| Za rozpočet celkom (bez DPH): |  |  |  | 0