## zadanie
| EN | SK
TAB1:
Position | Item | Polozka | Qty/Mnozstvo | Price / cena
1 | Pulp press , not perforierte Spindel Material S355, | Rezkolis, neperforovany hriadel, material S355 | 2
2 | Motor ABB, IE3, or eqvivalent | Motor ABB IE3 alebo ekvivalentna nahrada | 2
3 | Frequenzumrichter ABB or eqvivalent | Frequenzumrichter ABB alebo ekvivalentna nahrada | 2
4 | Rotation Controll | Riadenie otacok | 2
5 | Flushing upper system without pump | Horny oplachovy system bez cerpadla | 2
6 | Engineering, Insallation and commissioning in total 8 days included travel acoomodation etc. | Navrh, instalacia a ozivenie 8 dni vratane cestovania a ubytovania atd. | 2
7 | transport DAP Trencianska Tepla | Doprava DAP Trencianska Tepla | 2
| Total price | Celková cena |  | 0
TAB2:
| performance | vykon | 25% DS 3 500 t/day
| Warranty | Zaruka | 5 years / rokov
| Warranty gear box | Zaruka prevodovka | 5 years / rokov
| Warranty Motor , FU | Zaruka motor a frekvencny menic | 3 years / rokov
TAB3:
| Processing Parameters: | Parametre spracovania: | Hodnota
| Beet Mark | Mark repy | 3,8 -4,5 %
| Dry Substance of pulp at press inlet | Susina na vstupe | min.10
| Silin No. | Silin c.
| Maximum mash (Fine) in cossetes | Maximum objem drte
| Temperature in cosettes mixer | Teplota v sparovaku | 68 - 72
| Temperature in the middle of the diffusion | Teplota v strede difuzie | 68 - 70
| Fresh water temperature | Teplota certsvej vody | 45 - 56
| Temperature of the diffusion outlet | Teplota vystupu difuzie | 60 - 65
| Raw Juice pH | pH difuznej stvay | 5,8-6,3
| pH in diffusion | pH v difuzii | 4,5-5
| Press water pH | pH rezkolisovej vody | 4,0-5,0
| Fresh water pH | pH cerstvej vody | 4,5 - 5,5
| Fresh water hardness | Tvrdost cerstvej vody | 130-170
| Press water hardness | Tvrdost rezkolisovej vody | 60-130
| Gipsum | Davkovanie sadry | no
| Beet quality | Kvalita repy | o.k.
| Re-introduction of fine pulp from sive | Vracanie jemnej vlakniny | no
| Standard pulp quality | Standardna kvalita rezkov | o.k.
| Sand in pulp from diffusions | Piesok z difuzie | minimum
| Feeding hopper (minimum height) | Vyska nasypky | > 4 m
| Dry substance at outlet | Susina na vystupe | 25% at 3 500 t/day