## Linka na čokoládu
| DP chocolate |  |  | TECHNICKÁ ŠPECIFIKÁCIA
Rosinská cesta 8, 010 08 Žilina
Ponuku predkladá:
| Obchodné meno: |  | dátum vypracovania ponuky:
| Sídlo: |  | pečiatka a podpis
IČO:
Platca DPH:
Identifikácia ponúkaného zariadenia:
Je uvedené zariadenie vyrábané na sklad (disponujete skladovými zásobami)?
Je ponúkané zariadenie katalógovým tovarom?
Doba dodania (kal. dní):
Cena ponúkaného zariadenia (EUR bez DPH/ks):
|  | Cena ponúkaného zariadenia (EUR bez DPH/celok): | 0
Zariadenie:
| Názov: | Linka na výrobu čokolády z kakaového bôbu až po dražé (oriešky, alebo fragmenty obalené v čokoláde)
| Predpokladaný objem: | 1
Celok | Časť | Parameter | Merná jednotka | Požadovaná hodnota | Hodnota parametra predkladateľa ponuky
Linka na výrobu čokolády z kakaového bôbu až po dražé (oriešky, alebo fragmenty obalené v čokoláde) | Plne automatická linka - miešanie, konšovanie, rafinácia | Celonerezové zariadenie v častiach, v ktorých sa spracúva potravina | [áno/nie] | áno
|  | Ovládanie zariadenia elektronicky prostredníctvom digitálneho panelu | [áno/nie] | áno
|  | Programovateľnosť jednotlivých cyklov | [áno/nie] | áno
|  | Samostatne ovládaný okruh pre konšovač a rafinér | [áno/nie] | áno
|  | Kapacita konšovacieho bubna | [kg] | min. 100
|  | Dvojplášťová konštrukcia konšovacieho bubna pre termoreguláciu procesu | [áno/nie] | áno
|  | Odkysľovač – extrakcia vlhkosti a kyslosti v procese výroby | [áno/nie] | áno
|  | Kapacita guľôčkového rafinéra | [kg] | min. 20
|  | Požadovaná minimálna jemnosť produktu po zušľachtení | [mikrón] | max. 25
|  | Dávkovač aditív (lecitín) | [áno/ nie] | áno
|  | Cirkulácia hmoty zabezpečená vyhrievaným nerezovým potrubím v celom procese | [áno/nie] | áno
|  | Celonerezové zariadenie v častiach, v ktorých sa spracúva potravina | [áno/nie] | áno
| Drvič kakaových bôbov na požadovaný fragment | Celonerezové zariadenie | [áno/nie] | áno
|  | Regulácia veľkosti zŕn na požadovanú veľkosť | [áno/ nie] | áno
|  | Počet úrovní rezacích valcov | [počet] | min. 4
|  | Požadovaná regulácia veľkosti zŕn v rozsahu | [mm] | 3 - 16 *
|  | Hodinová kapacita | [kg/hod] | min. 50
| Poťahovací stroj na výrobu dražé | Celonerezové zariadenie | [áno/nie] | áno
|  | Kapacita nádrže | [kg] | min. 35
|  | Požadovaný rozsah regulovanej teploty | [°C] | 15 – 50 *
|  | Chladenie | [frigórií/hod] | min. 1100
|  | Ovládanie zariadenia elektronicky prostredníctvom digitálneho panelu | [áno/ nie] | áno
|  | Zariadenie musí byť vybavené kolieskami pre ľahší presun k ostatným zariadeniam spolu s možnosťou zabrzdenia zariadenia | [áno/ nie] | áno
| Doplňujúce požiadavky a zmluvné podmienky | Doprava stroja na miesto prevádzky: Rosinská cesta 8, 010 08 Žilina | [áno/ nie] | áno
|  | Osadenie zariadenia | [áno/ nie] | áno
|  | Zapojenie zariadenia | [áno/ nie] | áno
|  | Skúšobná prevádzka | [áno/ nie] | áno
|  | Prevedenie zodpovedajúcej požiadavkám „CE“ | [áno/ nie] | áno
|  | Návod na obsluhu a údržbu stroja v slovenskom alebo českom jazyku | [áno/ nie] | áno
* Ponúkaná hodnota môže byť aj mimo uvedený rozsah, musí ale minimálne pokryť hodnotu daného intervalu.
z