## Rekapitulácia stavby (hidden)
Export Komplet | [28 empty] | 2.0 | [5 empty] | False | False | {fcd733e3-5e57-43cb-b2ef-a3f1397bf801}
[20 empty] | >> skryté stĺpce << | [13 empty] | 0,01 | 20
[34 empty] | 0,01 | 20
|  | REKAPITULÁCIA STAVBY | [18 empty] | v --- nižšie sa nachádzajú doplnkové a pomocné údaje k zostavám --- v | [11 empty] | Návod na vyplnenie | 0,001
|  | Kód: |  |  |  |  | 01 | [25 empty] | Meniť je možné iba bunky so žltým podfarbením! 1) na prvom liste Rekapitulácie stavby vyplňte v zostave a) Rekapitulácia stavby - údaje o Zhotoviteľovi (prenesú sa do ostatných zostáv aj v iných listoch) b) Rekapitulácia objektov stavby - potrebné Ostatné náklady 2) na vybraných listoch vyplňte v zostave a) Krycí list - údaje o Zhotoviteľovi, pokiaľ sa líšia od údajov o Zhotoviteľovi na Rekapitulácii stavby (údaje se prenesú do ostatných zostav v danom liste) b) Rekapitulácia rozpočtu - potrebné Ostatné náklady c) Celkové náklady za stavbu - ceny na položkách - množstvo, pokiaľ má žlté podfarbenie - a v prípade potreby poznámku (tá je v skrytom stĺpci) | 0,01
|  | Stavba: |  |  |  |  | Opravy pozemných komunikácií v meste Košice | [26 empty] | 0,01
|  | JKSO: | [13 empty] | KS: | [17 empty] | 0,01
|  | Miesto: |  |  |  |  | Košice | [8 empty] | Dátum: |  | 28. 7. 2021 | [15 empty] | 0,01
0,01
|  | Objednávateľ: | [13 empty] | IČO: | [17 empty] | 0,01
|  |  | Mesto Košice | [12 empty] | IČ DPH: | [17 empty] | 0,01
0,01
|  | Zhotoviteľ: | [13 empty] | IČO: |  | Vyplň údaj | [15 empty] | 0,01
|  |  | Vyplň údaj | [12 empty] | IČ DPH: |  | Vyplň údaj | [15 empty] | 0,01
False
|  | Projektant: | [13 empty] | IČO: | [17 empty] | False
|  |  | MP Construct s.r.o. | [12 empty] | IČ DPH: | [17 empty] | True
0,01
|  | Spracovateľ: | [13 empty] | IČO: | [17 empty] | 0,01
|  |  | MP Construct s.r.o. | [12 empty] | IČ DPH: | [17 empty] | True
Poznámka:
|  | Cena bez DPH | [13 empty] | 0
[8 empty] | Sadzba dane |  |  | Základ dane |  |  |  |  | Výška dane
|  | DPH |  | základná |  |  |  | 20% |  |  | 0 |  |  |  |  | 0
|  |  |  | znížená |  |  |  | 20% |  |  | 0 |  |  |  |  | 0
|  |  |  | zákl. prenesená |  |  |  | 20% |  |  | 0 |  |  |  |  | 0
|  |  |  | zníž. prenesená |  |  |  | 20% |  |  | 0 |  |  |  |  | 0
|  |  |  | nulová |  |  |  | 0% |  |  | 0 |  |  |  |  | 0
|  | Cena s DPH | [6 empty] | v |  |  | EUR |  |  |  | 0
|  | Projektant | [11 empty] | Spracovateľ
|  | Dátum a podpis: | [7 empty] | Pečiatka |  |  |  | Dátum a podpis: |  |  | Pečiatka
|  | Objednávateľ | [11 empty] | Zhotoviteľ
|  | Dátum a podpis: | [7 empty] | Pečiatka |  |  |  | Dátum a podpis: |  |  | Pečiatka
REKAPITULÁCIA OBJEKTOV STAVBY
| Kód: | [6 empty] | 01
| Stavba: | [6 empty] | Opravy pozemných komunikácií v meste Košice
| Miesto: | [6 empty] | Košice | [6 empty] | Dátum: |  | 28. 7. 2021
| Objednávateľ: | [6 empty] | Mesto Košice | [6 empty] | Projektant: |  | MP Construct s.r.o. |  |  |  | Informatívne údaje z listov zákaziek
| Zhotoviteľ: | [13 empty] | Spracovateľ: |  | MP Construct s.r.o.
| Kód |  |  |  | Popis | [7 empty] | Cena bez DPH [EUR] |  |  |  |  | Cena s DPH [EUR] | Typ |  | z toho Ostat. náklady [EUR] | DPH [EUR] | Normohodiny [h] | DPH základná [EUR] | DPH znížená [EUR] | DPH základná prenesená [EUR] | DPH znížená prenesená [EUR] | Základňa DPH základná | Základňa DPH znížená | Základňa DPH zákl. prenesená | Základňa DPH zníž. prenesená | Základňa DPH nulová
| Náklady z rozpočtov | [11 empty] | 0 |  |  |  |  | 0 |  |  | 0 | 0 | 0 | 0 | 0 | 0 | 0 | 0 | 0 | 0 | 0 | 0 |  | D | 0 | ###NOIMPORT### | IMPORT | {fcd733e3-5e57-43cb-b2ef-a3f1397bf801} | {00000000-0000-0000-0000-000000000000}
/ |  | 101-00 |  |  |  | Oprava cesty II/547 Čermeľská cesta | [6 empty] | 0 |  |  |  |  | 0 | STA |  | 0 | 0 | 0 | 0 | 0 | 0 | 0 | 0 | 0 | 0 | 0 | 0 |  |  | 1 |  | IMPORT | {0b030a3b-a6f2-41fd-b1df-7da48e8f7c35} | {fcd733e3-5e57-43cb-b2ef-a3f1397bf801} | 0

## 101-00 - Oprava cesty II-...
[9 empty] | >> skryté stĺpce << | [9 empty] | {0b030a3b-a6f2-41fd-b1df-7da48e8f7c35}
0
| KRYCÍ LIST ROZPOČTU | [8 empty] | v --- nižšie sa nachádzajú doplnkové a pomocné údaje k zostavám --- v | [8 empty] | False
Stavba:
Opravy pozemných komunikácií v meste Košice
Objekt:
101-00 - Oprava cesty II/547 Čermeľská cesta
| JKSO: |  |  |  |  | KS:
| Miesto: |  | Košice |  |  | Dátum: | 28. 7. 2021
| Objednávateľ: |  |  |  |  | IČO:
|  | Mesto Košice |  |  |  | IČ DPH:
| Zhotoviteľ: |  |  |  |  | IČO: | Vyplň údaj
|  | Vyplň údaj |  |  |  | IČ DPH: | Vyplň údaj
| Projektant: |  |  |  |  | IČO:
|  | MP Construct s.r.o. |  |  |  | IČ DPH:
| Spracovateľ: |  |  |  |  | IČO:
|  | MP Construct s.r.o. |  |  |  | IČ DPH:
Poznámka:
| Cena bez DPH | [5 empty] | 0
|  |  | Základ dane |  |  | Sadzba dane | Výška dane
| DPH | základná | 0 |  |  | 20% | 0
|  | znížená | 0 |  |  | 20% | 0
|  | zákl. prenesená | 0 |  |  | 20% | 0
|  | zníž. prenesená | 0 |  |  | 20% | 0
|  | nulová | 0 |  |  | 0% | 0
| Cena s DPH |  |  | v | EUR |  | 0
| Projektant |  |  | Spracovateľ
| Dátum a podpis: |  | Pečiatka | Dátum a podpis: |  |  | Pečiatka
| Objednávateľ |  |  | Zhotoviteľ
| Dátum a podpis: |  | Pečiatka | Dátum a podpis: |  |  | Pečiatka
REKAPITULÁCIA ROZPOČTU
Stavba:
Opravy pozemných komunikácií v meste Košice
Objekt:
101-00 - Oprava cesty II/547 Čermeľská cesta
Miesto: |  |  | Košice |  |  | Dátum: | 28. 7. 2021
Objednávateľ: |  |  | Mesto Košice |  |  | Projektant: | MP Construct s.r.o.
Zhotoviteľ: |  |  | Vyplň údaj |  |  | Spracovateľ: | MP Construct s.r.o.
Kód dielu - Popis | [6 empty] | Cena celkom [EUR]
Náklady z rozpočtu | [6 empty] | 0 | [12 empty] | -1
| HSV - Práce a dodávky HSV | [5 empty] | 0
| 1.10 - Zemné práce | [5 empty] | 0
| 1.20 - Búracie práce | [5 empty] | 0
| 5.10 - Komunikácie - vozovka | [5 empty] | 0
| 5.20 - Komunikácie - chodník | [5 empty] | 0
| 5.30 - Komunikácie - ostatné konštrukcie a práce | [5 empty] | 0
| 5.40 - Komunikácie - vodorovné značenie | [5 empty] | 0
| OST - Ostatné náklady | [5 empty] | 0
ROZPOČET
Stavba:
Opravy pozemných komunikácií v meste Košice
Objekt:
101-00 - Oprava cesty II/547 Čermeľská cesta
Miesto: |  |  | Košice |  |  | Dátum: | 28. 7. 2021
Objednávateľ: |  |  | Mesto Košice |  |  | Projektant: | MP Construct s.r.o.
Zhotoviteľ: |  |  | Vyplň údaj |  |  | Spracovateľ: | MP Construct s.r.o.
PČ | Typ | Kód | Popis | MJ | Množstvo | J.cena [EUR] | Cena celkom [EUR] | Cenová sústava |  |  | DPH | J. Nh [h] | Nh celkom [h] | J. hmotnosť [t] | Hmotnosť celkom [t] | J. suť [t] | Suť Celkom [t]
Náklady z rozpočtu | [6 empty] | 0 | [5 empty] | 0 |  | 4309.2207 |  | 0 |  | D | -1 | [10 empty] | 0
| D | HSV | Práce a dodávky HSV |  |  |  | 0 | [5 empty] | 0 |  | 4309.2207 |  | 0 | 1 | D | 0 |  |  |  | ROZPOCET | [6 empty] | 0
| D | 1.10 | Zemné práce |  |  |  | 0 | [5 empty] | 0 |  | 0.25494 |  | 0 | 1 | D | 1 |  |  |  | ROZPOCET | [6 empty] | 0
1 | K | 121101111.S | Odstránenie ornice s vodorovným premiestnením na dočasné skládky na vzdialenosť do 100 m a do 100 m3 | m3 | 38 |  | 0 |  |  |  | znížená |  | 0 | 0 | 0 | 0 | 0 | 4 | K | 2 |  |  |  | ROZPOCET | 0 | 0 | 0 | 0 | 0 | 2 | 0 | 4 | -755346554
| VV |  | 380*0,10 " vrátane ošetrenia |  | 38 | [13 empty] | VV | 2 | 2 | True | 1 | ROZPOCET
2 | K | 181301101.S | Rozprestretie a urovnanie ornice s premiestnením z dočasných skládok, plocha do 500 m2, hr.do 100 mm | m2 | 380 |  | 0 |  |  |  | znížená |  | 0 | 0 | 0 | 0 | 0 | 4 | K | 2 |  |  |  | ROZPOCET | 0 | 0 | 0 | 0 | 0 | 2 | 0 | 4 | -910889824
3 | K | 183405211.S | Výsev trávniku hydroosevom na ornicu | m2 | 380 |  | 0 |  |  |  | znížená |  | 0 | 0.00064 | 0.2432 | 0 | 0 | 4 | K | 2 |  |  |  | ROZPOCET | 0 | 0 | 0 | 0 | 0 | 2 | 0 | 4 | 504106436
4 | M | 005720001300 | Osivá tráv - trávové semeno | kg | 11.742 |  | 0 |  |  |  | znížená |  | 0 | 0.001 | 0.011742 | 0 | 0 | 8 | M | 2 |  |  |  | ROZPOCET | 0 | 0 | 0 | 0 | 0 | 2 | 0 | 4 | 880884299
| VV |  | 380*0,0309 'Prepočítané koeficientom množstva |  | 11.742 | [13 empty] | VV | 2 | 2 | False | 1 | ROZPOCET
| D | 1.20 | Búracie práce |  |  |  | 0 | [5 empty] | 0 |  | 3.0675 |  | 0 | 1 | D | 1 |  |  |  | ROZPOCET | [6 empty] | 0
5 | K | 113107246 | Odstránenie krytu asfaltového, hr. vrstvy do 50 mm, vrátane naloženia na dopravný prostriedok, odvozu do 10 km, zloženia, poplatku za uskladnenie -0,098 t | m2 | 2194 |  | 0 |  |  |  | znížená |  | 0 | 0 | 0 | 0 | 0 | 4 | K | 2 |  |  |  | ROZPOCET | 0 | 0 | 0 | 0 | 0 | 2 | 0 | 4 | 436588598
6 | K | 113107247 | Odstránenie krytu asfaltového, hr. nad 50 do 100 mm, vrátane naloženia na dopravný prostriedok, odvozu do 10 km, zloženia, poplatku za uskladnenie -0,181 t | m2 | 248.25 |  | 0 |  |  |  | znížená |  | 0 | 0 | 0 | 0 | 0 | 4 | K | 2 |  |  |  | ROZPOCET | 0 | 0 | 0 | 0 | 0 | 2 | 0 | 4 | -1245101113
7 | K | 113152745 | Frézovanie asf. podkladu alebo krytu bez prekážok, hr. 100 mm, vrátane naloženia na dopravný prostriedok, odvozu do 10 km, zloženia, poplatku za uskladnenie -0,254 t | m2 | 11361 |  | 0 |  |  |  | znížená |  | 0 | 0.00027 | 3.0675 | 0 | 0 | 4 | K | 2 |  |  |  | ROZPOCET | 0 | 0 | 0 | 0 | 0 | 2 | 0 | 4 | -1938179612
8 | K | 113201112 | Vytrhanie obrúb s vybúraním lôžka - cestné obrubníky, vrátane naloženia na dopravný prostriedok, odvozu do 10 km, zloženia, poplatku za uskladnenie -0,230 t | m | 1655 |  | 0 |  |  |  | znížená |  | 0 | 0 | 0 | 0 | 0 | 4 | K | 2 |  |  |  | ROZPOCET | 0 | 0 | 0 | 0 | 0 | 2 | 0 | 4 | -1072852937
9 | K | 113202112 | Vytrhanie obrúb s vybúraním lôžka - chodníkové obrubníky, vrátane naloženia na dopravný prostriedok, odvozu do 10 km, zloženia, poplatku za uskladnenie -0,145 t | m | 626 |  | 0 |  |  |  | znížená |  | 0 | 0 | 0 | 0 | 0 | 4 | K | 2 |  |  |  | ROZPOCET | 0 | 0 | 0 | 0 | 0 | 2 | 0 | 4 | -1940676604
| D | 5.10 | Komunikácie - vozovka |  |  |  | 0 | [5 empty] | 0 |  | 3117.6288 |  | 0 | 1 | D | 1 |  |  |  | ROZPOCET | [6 empty] | 0
10 | K | 573211108.S | Postrek asfaltový spojovací bez posypu kamenivom z asfaltu cestného v množstve 0,50 kg/m2 | m2 | 22722 |  | 0 |  |  |  | znížená |  | 0 | 0.00051 | 11.5882 | 0 | 0 | 4 | K | 2 |  |  |  | ROZPOCET | 0 | 0 | 0 | 0 | 0 | 2 | 0 | 4 | 1701995205
| VV |  | 11361*2 'Prepočítané koeficientom množstva |  | 22722 | [13 empty] | VV | 2 | 2 | False | 1 | ROZPOCET
11 | K | 577134261.S | Asfaltový betón vrstva obrusná AC 11 O v pruhu š. nad 3 m z modifik. asfaltu tr. I, po zhutnení hr. 40 mm | m2 | 11361 |  | 0 |  |  |  | znížená |  | 0 | 0.10373 | 1178.4765 | 0 | 0 | 4 | K | 2 |  |  |  | ROZPOCET | 0 | 0 | 0 | 0 | 0 | 2 | 0 | 4 | 1084362951
12 | K | 577154361.S | Asfaltový betón vrstva obrusná alebo ložná AC 16 v pruhu š. nad 3 m z modifik. asfaltu tr. I, po zhutnení hr. 60 mm | m2 | 11361 |  | 0 |  |  |  | znížená |  | 0 | 0.15559 | 1767.658 | 0 | 0 | 4 | K | 2 |  |  |  | ROZPOCET | 0 | 0 | 0 | 0 | 0 | 2 | 0 | 4 | 1680882268
13 | K | 919720121.1 | Geomreža pre vystuženie asfaltových vrstiev komunikácií zo sklenných vlákien | m2 | 11361 |  | 0 |  |  |  | znížená |  | 0 | 0.0135 | 153.3735 | 0 | 0 | 4 | K | 2 |  |  |  | ROZPOCET | 0 | 0 | 0 | 0 | 0 | 2 | 0 | 4 | 1284624184
| VV |  | Položka zahŕňa položenie výstužnej mreže podľa technologického predpisu: | [15 empty] | VV | 2 | 1 | True | 0 | ROZPOCET
| VV |  | - ošetrenie podkladu | [15 empty] | VV | 2 | 1 | True | 0 | ROZPOCET
| VV |  | - spojenie presahov | [15 empty] | VV | 2 | 1 | True | 0 | ROZPOCET
| VV |  | - uchytenie mreže k podkladu | [15 empty] | VV | 2 | 1 | True | 0 | ROZPOCET
| VV |  | 11361 " opravovaná plocha cesty |  | 11361 | [13 empty] | VV | 2 | 2 | True | 1 | ROZPOCET
14 | M | 693210003305 | Geomreža sklovláknitá, výstužná do asfaltových vrstiev vozoviek | m2 | 13065.15 |  | 0 |  |  |  | znížená |  | 0 | 0.0005 | 6.5326 | 0 | 0 | 8 | M | 2 |  |  |  | ROZPOCET | 0 | 0 | 0 | 0 | 0 | 2 | 0 | 4 | -1568839838
| VV |  | 11361*1,15 'Prepočítané koeficientom množstva |  | 13065.15 | [13 empty] | VV | 2 | 2 | False | 1 | ROZPOCET
| D | 5.20 | Komunikácie - chodník |  |  |  | 0 | [5 empty] | 0 |  | 699.722 |  | 0 | 1 | D | 1 |  |  |  | ROZPOCET | [6 empty] | 0
15 | K | 567114210 | Podklad z podkladového betónu PB II tr. C 16/20 hr. 50 mm | m2 | 2194 |  | 0 |  |  |  | znížená |  | 0 | 0.22377 | 490.9514 | 0 | 0 | 4 | K | 2 |  |  |  | ROZPOCET | 0 | 0 | 0 | 0 | 0 | 2 | 0 | 4 | -962471374
16 | K | 573111112.1 | Postrek asfaltový infiltračný s posypom kamenivom z asfaltu cestného v množstve 0,80 kg/m2 | m2 | 2089 |  | 0 |  |  |  | znížená |  | 0 | 0.00601 | 12.5549 | 0 | 0 | 4 | K | 2 |  |  |  | ROZPOCET | 0 | 0 | 0 | 0 | 0 | 2 | 0 | 4 | 138807136
17 | K | 577124111.S | Asfaltový betón vrstva obrusná AC 8 O v pruhu š. do 3 m z nemodifik. asfaltu tr. II, po zhutnení hr. 30 mm | m2 | 2089 |  | 0 |  |  |  | znížená |  | 0 | 0.0778 | 162.5242 | 0 | 0 | 4 | K | 2 |  |  |  | ROZPOCET | 0 | 0 | 0 | 0 | 0 | 2 | 0 | 4 | -210400575
18 | K | 596911148 | Kladenie betónovej zámkovej dlažby komunikácií pre peších hr. 60 mm pre peších do 50 m2 so zriadením lôžka z kameniva hr. 40 mm | m2 | 31 |  | 0 |  |  |  | znížená |  | 0 | 0.0925 | 2.8675 | 0 | 0 | 4 | K | 2 |  |  |  | ROZPOCET | 0 | 0 | 0 | 0 | 0 | 2 | 0 | 4 | -1238485377
19 | M | 592460007705 | Dlažba betónová zámková hrúbka 60 mm, prírodná | m2 | 32 |  | 0 |  |  |  | znížená |  | 0 | 0.13 | 4.16 | 0 | 0 | 8 | M | 2 |  |  |  | ROZPOCET | 0 | 0 | 0 | 0 | 0 | 2 | 0 | 4 | 1810742137
| VV |  | 31 " základné množstvo |  | 31 | [13 empty] | VV | 2 | 2 | True | 0 | ROZPOCET
| VV |  | 1 " stratné |  | 1 | [13 empty] | VV | 2 | 2 | True | 0 | ROZPOCET
| VV |  | Súčet |  | 32 | [13 empty] | VV | 2 | 4 | True | 1 | ROZPOCET
20 | K | 596911335 | Kladenie dlažby pre nevidiacich hr. 60 mm do malty, vrátane dodávky malty | m2 | 105 |  | 0 |  |  |  | znížená |  | 0 | 0.112 | 11.76 | 0 | 0 | 4 | K | 2 |  |  |  | ROZPOCET | 0 | 0 | 0 | 0 | 0 | 2 | 0 | 4 | 1299237424
21 | M | 592460007305 | Dlažba betónová pre nevidiacich, červená | m2 | 108 |  | 0 |  |  |  | znížená |  | 0 | 0.138 | 14.904 | 0 | 0 | 8 | M | 2 |  |  |  | ROZPOCET | 0 | 0 | 0 | 0 | 0 | 2 | 0 | 4 | 1715876152
| VV |  | 105 " základné množstvo |  | 105 | [13 empty] | VV | 2 | 2 | True | 0 | ROZPOCET
| VV |  | 3 " stratné |  | 3 | [13 empty] | VV | 2 | 2 | True | 0 | ROZPOCET
| VV |  | Súčet |  | 108 | [13 empty] | VV | 2 | 4 | True | 1 | ROZPOCET
| D | 5.30 | Komunikácie - ostatné konštrukcie a práce |  |  |  | 0 | [5 empty] | 0 |  | 487.763 |  | 0 | 1 | D | 1 |  |  |  | ROZPOCET | [6 empty] | 0
22 | K | 895941119 | Úprava kanalizačného vpustu uličného | ks | 23 |  | 0 |  |  |  | znížená |  | 0 | 0.34099 | 7.8428 | 0 | 0 | 4 | K | 2 |  |  |  | ROZPOCET | 0 | 0 | 0 | 0 | 0 | 2 | 0 | 4 | 1572512112
| VV |  | Položka zahŕňa: | [15 empty] | VV | 2 | 1 | True | 0 | ROZPOCET
| VV |  | - prečistenie | [15 empty] | VV | 2 | 1 | True | 0 | ROZPOCET
| VV |  | - výmenu kalového koša | [15 empty] | VV | 2 | 1 | True | 0 | ROZPOCET
| VV |  | - osadenie vyrovnávacieho prstenca | [15 empty] | VV | 2 | 1 | True | 0 | ROZPOCET
| VV |  | - výškovú úpravu mreže | [15 empty] | VV | 2 | 1 | True | 0 | ROZPOCET
| VV |  | 23 " kusov |  | 23 | [13 empty] | VV | 2 | 2 | True | 1 | ROZPOCET
23 | M | 592230001655 | Vyrovnávací prstenec pre uličný vpust | ks | 23 |  | 0 |  |  |  | znížená |  | 0 | 0.17 | 3.91 | 0 | 0 | 8 | M | 2 |  |  |  | ROZPOCET | 0 | 0 | 0 | 0 | 0 | 2 | 0 | 4 | -186675284
24 | M | 592270007266 | Kalový kôš k zachytávaniu nečistôt pre uličný vpust | ks | 23 |  | 0 |  |  |  | znížená |  | 0 | 0.00037 | 0.00851 | 0 | 0 | 8 | M | 2 |  |  |  | ROZPOCET | 0 | 0 | 0 | 0 | 0 | 2 | 0 | 4 | -1791017577
25 | K | 899331115 | Výšková úprava poklopov šácht | ks | 33 |  | 0 |  |  |  | znížená |  | 0 | 0.41064 | 13.5511 | 0 | 0 | 4 | K | 2 |  |  |  | ROZPOCET | 0 | 0 | 0 | 0 | 0 | 2 | 0 | 4 | 242141963
26 | K | 899431115 | Výšková úprava poklopov uzáverov inžinierskych sietí | ks | 13 |  | 0 |  |  |  | znížená |  | 0 | 0.30588 | 3.9764 | 0 | 0 | 4 | K | 2 |  |  |  | ROZPOCET | 0 | 0 | 0 | 0 | 0 | 2 | 0 | 4 | 550006366
27 | K | 916362111.S | Osadenie cestného obrubníka betónového stojatého do lôžka z betónu prostého tr. C 12/15 s bočnou oporou | m | 1655 |  | 0 |  |  |  | znížená |  | 0 | 0.15223 | 251.9407 | 0 | 0 | 4 | K | 2 |  |  |  | ROZPOCET | 0 | 0 | 0 | 0 | 0 | 2 | 0 | 4 | 999780736
28 | M | 592170002355 | Obrubník cestný, lxšxv 500x120x250 mm | ks | 3400 |  | 0 |  |  |  | znížená |  | 0 | 0.0283 | 96.22 | 0 | 0 | 8 | M | 2 |  |  |  | ROZPOCET | 0 | 0 | 0 | 0 | 0 | 2 | 0 | 4 | 161410633
| VV |  | 2*1655 " základné množstvo |  | 3310 | [13 empty] | VV | 2 | 2 | True | 0 | ROZPOCET
| VV |  | 90 " stratné |  | 90 | [13 empty] | VV | 2 | 2 | True | 0 | ROZPOCET
| VV |  | Súčet |  | 3400 | [13 empty] | VV | 2 | 4 | True | 1 | ROZPOCET
29 | K | 917862111.S | Osadenie chodník. obrubníka betónového stojatého do lôžka z betónu prosteho tr. C 12/15 s bočnou oporou | m | 626 |  | 0 |  |  |  | znížená |  | 0 | 0.12584 | 78.7758 | 0 | 0 | 4 | K | 2 |  |  |  | ROZPOCET | 0 | 0 | 0 | 0 | 0 | 2 | 0 | 4 | -340824892
30 | M | 592170002105 | Obrubník chodníkový, lxšxv 1000x80x250 mm | ks | 640 |  | 0 |  |  |  | znížená |  | 0 | 0.048 | 30.72 | 0 | 0 | 8 | M | 2 |  |  |  | ROZPOCET | 0 | 0 | 0 | 0 | 0 | 2 | 0 | 4 | -1412116605
| VV |  | 626 " základné množstvo |  | 626 | [13 empty] | VV | 2 | 2 | True | 0 | ROZPOCET
| VV |  | 14 " stratné |  | 14 | [13 empty] | VV | 2 | 2 | True | 0 | ROZPOCET
| VV |  | Súčet |  | 640 | [13 empty] | VV | 2 | 4 | True | 1 | ROZPOCET
31 | K | 919726175 | Rezanie priečnych alebo pozdĺžnych škár živič. plôch pre vytvor. komôrky pre zálievku, š. 10 mm, hĺ. 40 mm | m | 2210 |  | 0 |  |  |  | znížená |  | 0 | 0 | 0 | 0 | 0 | 4 | K | 2 |  |  |  | ROZPOCET | 0 | 0 | 0 | 0 | 0 | 2 | 0 | 4 | 1363142976
32 | K | 919726545 | Tesnenie rezaných škár zálievkou asfaltovou trvale pružnou š. 10 mm hl. 40 mm | m | 2210 |  | 0 |  |  |  | znížená |  | 0 | 0.00037 | 0.8177 | 0 | 0 | 4 | K | 2 |  |  |  | ROZPOCET | 0 | 0 | 0 | 0 | 0 | 2 | 0 | 4 | 2082317422
33 | K | 919735112.S | Rezanie asfaltového krytu alebo podkladu hĺbky nad 50 do 100 mm | m | 3422 |  | 0 |  |  |  | znížená |  | 0 | 0 | 0 | 0 | 0 | 4 | K | 2 |  |  |  | ROZPOCET | 0 | 0 | 0 | 0 | 0 | 2 | 0 | 4 | 139110458
| VV |  | Šírka škáry 5 mm | [15 empty] | VV | 2 | 1 | True | 0 | ROZPOCET
| VV |  | 112 " hĺbka 60 mm |  | 112 | [13 empty] | VV | 2 | 2 | True | 0 | ROZPOCET
| VV |  | 2*1655 " hĺbka 100 mm |  | 3310 | [13 empty] | VV | 2 | 2 | True | 0 | ROZPOCET
| VV |  | Súčet |  | 3422 | [13 empty] | VV | 2 | 4 | True | 1 | ROZPOCET
| D | 5.40 | Komunikácie - vodorovné značenie |  |  |  | 0 | [5 empty] | 0 |  | 0.78446 |  | 0 | 1 | D | 1 |  |  |  | ROZPOCET | [6 empty] | 0
34 | K | 915711212.1 | Vodorovné dopravné značenie striekané farbou čiar súvislých šírky do 150 mm, biela retroreflexná | m | 2480 |  | 0 |  |  |  | znížená |  | 0 | 0.00011 | 0.2728 | 0 | 0 | 4 | K | 2 |  |  |  | ROZPOCET | 0 | 0 | 0 | 0 | 0 | 2 | 0 | 4 | -1553478530
| VV |  | 1018 " plná čiara š. 150 mm - značenie 601 |  | 1018 | [13 empty] | VV | 2 | 2 | True | 0 | ROZPOCET
| VV |  | 1462 " plná čiara š. 120 mm - značenie 601 |  | 1462 | [13 empty] | VV | 2 | 2 | True | 0 | ROZPOCET
| VV |  | Súčet |  | 2480 | [13 empty] | VV | 2 | 4 | True | 1 | ROZPOCET
35 | K | 915711312.1 | Vodorovné dopravné značenie striekané farbou čiar prerušovaných šírky do 150 mm, biela retroreflexná | m | 1635 |  | 0 |  |  |  | znížená |  | 0 | 4e-05 | 0.0654 | 0 | 0 | 4 | K | 2 |  |  |  | ROZPOCET | 0 | 0 | 0 | 0 | 0 | 2 | 0 | 4 | -1468929277
| VV |  | 60 " prerušovaná čiara š. 150 mm - značenie 602 |  | 60 | [13 empty] | VV | 2 | 2 | True | 0 | ROZPOCET
| VV |  | 1575 " prerušovaná čiara š. 120 mm - značenie 602 |  | 1575 | [13 empty] | VV | 2 | 2 | True | 0 | ROZPOCET
| VV |  | Súčet |  | 1635 | [13 empty] | VV | 2 | 4 | True | 1 | ROZPOCET
36 | K | 915721222.1 | Vodorovné dopravné značenie striekané farbou prechodov pre chodcov, šípky, symboly a pod., farba podľa typu značenia retroreflexná | m2 | 490.4 |  | 0 |  |  |  | znížená |  | 0 | 0.0009 | 0.44136 | 0 | 0 | 4 | K | 2 |  |  |  | ROZPOCET | 0 | 0 | 0 | 0 | 0 | 2 | 0 | 4 | -1403038419
| VV |  | 36 " priechod pre cyklistov - značenia 612 |  | 36 | [13 empty] | VV | 2 | 2 | True | 0 | ROZPOCET
| VV |  | 416 " priechod pre chodcov - značenie 610 |  | 416 | [13 empty] | VV | 2 | 2 | True | 0 | ROZPOCET
| VV |  | 12 " vyšrafovaný priestor , hr. čiar 120 mm - značenie 620 |  | 12 | [13 empty] | VV | 2 | 2 | True | 0 | ROZPOCET
| VV |  | 7*1,2 " smerová šípka - značenie 630 |  | 8.4 | [13 empty] | VV | 2 | 2 | True | 0 | ROZPOCET
| VV |  | 4*2,0 " smerová šípka - značenie 631 |  | 8 | [13 empty] | VV | 2 | 2 | True | 0 | ROZPOCET
| VV |  | 10 " zastávka BUS, hr. čiar 120 mm - značenie 621 |  | 10 | [13 empty] | VV | 2 | 2 | True | 0 | ROZPOCET
| VV |  | Súčet |  | 490.4 | [13 empty] | VV | 2 | 4 | True | 1 | ROZPOCET
37 | K | 915791111.S | Predznačenie pre značenie striekané farbou z náterových hmôt deliace čiary, vodiace prúžky | m | 4115 |  | 0 |  |  |  | znížená |  | 0 | 0 | 0 | 0 | 0 | 4 | K | 2 |  |  |  | ROZPOCET | 0 | 0 | 0 | 0 | 0 | 2 | 0 | 4 | -1428405261
| VV |  | 1018+1462+60+1575 |  | 4115 | [13 empty] | VV | 2 | 2 | True | 1 | ROZPOCET
38 | K | 915791112.S | Predznačenie pre vodorovné značenie striekané farbou alebo vykonávané z náterových hmôt | m2 | 490.4 |  | 0 |  |  |  | znížená |  | 0 | 1e-05 | 0.004904 | 0 | 0 | 4 | K | 2 |  |  |  | ROZPOCET | 0 | 0 | 0 | 0 | 0 | 2 | 0 | 4 | -1593951429
| VV |  | 36+416+12+16,40+10 |  | 490.4 | [13 empty] | VV | 2 | 2 | True | 1 | ROZPOCET
| D | OST | Ostatné náklady |  |  |  | 0 | [5 empty] | 0 |  | 0 |  | 0 | 4 | D | 0 |  |  |  | ROZPOCET | [6 empty] | 0
39 | K | OST300013 | Náklady na vytýčenie inžinierskych sietí na opravovanom úseku | kpl | 1 |  | 0 |  |  |  | znížená |  | 0 | 0 | 0 | 0 | 0 | 262144 | K | 1 |  |  |  | ROZPOCET | 0 | 0 | 0 | 0 | 0 | 2 | 0 | 262144 | -549025099
40 | K | OST400021 | Náklady na vypracovanie projektu dočasného dopravného značenia | kpl | 1 |  | 0 |  |  |  | znížená |  | 0 | 0 | 0 | 0 | 0 | 262144 | K | 1 |  |  |  | ROZPOCET | 0 | 0 | 0 | 0 | 0 | 2 | 0 | 262144 | -175605055
41 | K | OST600024 | Náklady na osadenie, používanie a odstránenie dočasného dopravného značenia počas výstavby | kpl | 1 |  | 0 |  |  |  | znížená |  | 0 | 0 | 0 | 0 | 0 | 262144 | K | 1 |  |  |  | ROZPOCET | 0 | 0 | 0 | 0 | 0 | 2 | 0 | 262144 | -1345256575