## Rekapitulácia stavby (hidden)
Export Komplet | [28 empty] | 2.0 | [5 empty] | False | False | {c7e99a4e-f15a-4997-a5c2-1772e7dc08d8}
[20 empty] | >> skryté stĺpce << | [13 empty] | 0,01 | 20
[34 empty] | 0,01 | 20
|  | REKAPITULÁCIA STAVBY | [18 empty] | v --- nižšie sa nachádzajú doplnkové a pomocné údaje k zostavám --- v | [11 empty] | Návod na vyplnenie | 0,001
|  | Kód: |  |  |  |  | 03 | [25 empty] | Meniť je možné iba bunky so žltým podfarbením! 1) na prvom liste Rekapitulácie stavby vyplňte v zostave a) Rekapitulácia stavby - údaje o Zhotoviteľovi (prenesú sa do ostatných zostáv aj v iných listoch) b) Rekapitulácia objektov stavby - potrebné Ostatné náklady 2) na vybraných listoch vyplňte v zostave a) Krycí list - údaje o Zhotoviteľovi, pokiaľ sa líšia od údajov o Zhotoviteľovi na Rekapitulácii stavby (údaje se prenesú do ostatných zostav v danom liste) b) Rekapitulácia rozpočtu - potrebné Ostatné náklady c) Celkové náklady za stavbu - ceny na položkách - množstvo, pokiaľ má žlté podfarbenie - a v prípade potreby poznámku (tá je v skrytom stĺpci) | 0,01
|  | Stavba: |  |  |  |  | Opravy pozemných komunikácií v meste Košice | [26 empty] | 0,01
|  | JKSO: | [13 empty] | KS: | [17 empty] | 0,01
|  | Miesto: |  |  |  |  | Košice | [8 empty] | Dátum: |  | 23. 8. 2021 | [15 empty] | 0,01
0,01
|  | Objednávateľ: | [13 empty] | IČO: | [17 empty] | 0,01
|  |  | Mesto Košice | [12 empty] | IČ DPH: | [17 empty] | 0,01
0,01
|  | Zhotoviteľ: | [13 empty] | IČO: |  | Vyplň údaj | [15 empty] | 0,01
|  |  | Vyplň údaj | [12 empty] | IČ DPH: |  | Vyplň údaj | [15 empty] | 0,01
False
|  | Projektant: | [13 empty] | IČO: | [17 empty] | False
|  |  | MP Construct s.r.o. | [12 empty] | IČ DPH: | [17 empty] | True
0,01
|  | Spracovateľ: | [13 empty] | IČO: | [17 empty] | 0,01
|  |  | MP Construct s.r.o. | [12 empty] | IČ DPH: | [17 empty] | True
Poznámka:
|  | Cena bez DPH | [13 empty] | 0
[8 empty] | Sadzba dane |  |  | Základ dane |  |  |  |  | Výška dane
|  | DPH |  | základná |  |  |  | 20% |  |  | 0 |  |  |  |  | 0
|  |  |  | znížená |  |  |  | 20% |  |  | 0 |  |  |  |  | 0
|  |  |  | zákl. prenesená |  |  |  | 20% |  |  | 0 |  |  |  |  | 0
|  |  |  | zníž. prenesená |  |  |  | 20% |  |  | 0 |  |  |  |  | 0
|  |  |  | nulová |  |  |  | 0% |  |  | 0 |  |  |  |  | 0
|  | Cena s DPH | [6 empty] | v |  |  | EUR |  |  |  | 0
|  | Projektant | [11 empty] | Spracovateľ
|  | Dátum a podpis: | [7 empty] | Pečiatka |  |  |  | Dátum a podpis: |  |  | Pečiatka
|  | Objednávateľ | [11 empty] | Zhotoviteľ
|  | Dátum a podpis: | [7 empty] | Pečiatka |  |  |  | Dátum a podpis: |  |  | Pečiatka
REKAPITULÁCIA OBJEKTOV STAVBY
| Kód: | [6 empty] | 03
| Stavba: | [6 empty] | Opravy pozemných komunikácií v meste Košice
| Miesto: | [6 empty] | Košice | [6 empty] | Dátum: |  | 23. 8. 2021
| Objednávateľ: | [6 empty] | Mesto Košice | [6 empty] | Projektant: |  | MP Construct s.r.o. |  |  |  | Informatívne údaje z listov zákaziek
| Zhotoviteľ: | [13 empty] | Spracovateľ: |  | MP Construct s.r.o.
| Kód |  |  |  | Popis | [7 empty] | Cena bez DPH [EUR] |  |  |  |  | Cena s DPH [EUR] | Typ |  | z toho Ostat. náklady [EUR] | DPH [EUR] | Normohodiny [h] | DPH základná [EUR] | DPH znížená [EUR] | DPH základná prenesená [EUR] | DPH znížená prenesená [EUR] | Základňa DPH základná | Základňa DPH znížená | Základňa DPH zákl. prenesená | Základňa DPH zníž. prenesená | Základňa DPH nulová
| Náklady z rozpočtov | [11 empty] | 0 |  |  |  |  | 0 |  |  | 0 | 0 | 0 | 0 | 0 | 0 | 0 | 0 | 0 | 0 | 0 | 0 |  | D | 0 | ###NOIMPORT### | IMPORT | {c7e99a4e-f15a-4997-a5c2-1772e7dc08d8} | {00000000-0000-0000-0000-000000000000}
/ |  | 103-00 |  |  |  | Oprava miestnej cesty - Jaltská | [6 empty] | 0 |  |  |  |  | 0 | STA |  | 0 | 0 | 0 | 0 | 0 | 0 | 0 | 0 | 0 | 0 | 0 | 0 |  |  | 1 |  | IMPORT | {afcd1d7e-5c50-48da-a9be-bc60abfa46aa} | {c7e99a4e-f15a-4997-a5c2-1772e7dc08d8} | 0

## 103-00 - Oprava miestnej ...
[9 empty] | >> skryté stĺpce << | [9 empty] | {afcd1d7e-5c50-48da-a9be-bc60abfa46aa}
0
| KRYCÍ LIST ROZPOČTU | [8 empty] | v --- nižšie sa nachádzajú doplnkové a pomocné údaje k zostavám --- v | [8 empty] | False
Stavba:
Opravy pozemných komunikácií v meste Košice
Objekt:
103-00 - Oprava miestnej cesty - Jaltská
| JKSO: |  |  |  |  | KS:
| Miesto: |  | Košice |  |  | Dátum: | 23. 8. 2021
| Objednávateľ: |  |  |  |  | IČO:
|  | Mesto Košice |  |  |  | IČ DPH:
| Zhotoviteľ: |  |  |  |  | IČO: | Vyplň údaj
|  | Vyplň údaj |  |  |  | IČ DPH: | Vyplň údaj
| Projektant: |  |  |  |  | IČO:
|  | MP Construct s.r.o. |  |  |  | IČ DPH:
| Spracovateľ: |  |  |  |  | IČO:
|  | MP Construct s.r.o. |  |  |  | IČ DPH:
Poznámka:
| Cena bez DPH | [5 empty] | 0
|  |  | Základ dane |  |  | Sadzba dane | Výška dane
| DPH | základná | 0 |  |  | 20% | 0
|  | znížená | 0 |  |  | 20% | 0
|  | zákl. prenesená | 0 |  |  | 20% | 0
|  | zníž. prenesená | 0 |  |  | 20% | 0
|  | nulová | 0 |  |  | 0% | 0
| Cena s DPH |  |  | v | EUR |  | 0
| Projektant |  |  | Spracovateľ
| Dátum a podpis: |  | Pečiatka | Dátum a podpis: |  |  | Pečiatka
| Objednávateľ |  |  | Zhotoviteľ
| Dátum a podpis: |  | Pečiatka | Dátum a podpis: |  |  | Pečiatka
REKAPITULÁCIA ROZPOČTU
Stavba:
Opravy pozemných komunikácií v meste Košice
Objekt:
103-00 - Oprava miestnej cesty - Jaltská
Miesto: |  |  | Košice |  |  | Dátum: | 23. 8. 2021
Objednávateľ: |  |  | Mesto Košice |  |  | Projektant: | MP Construct s.r.o.
Zhotoviteľ: |  |  | Vyplň údaj |  |  | Spracovateľ: | MP Construct s.r.o.
Kód dielu - Popis | [6 empty] | Cena celkom [EUR]
Náklady z rozpočtu | [6 empty] | 0 | [12 empty] | -1
| HSV - Práce a dodávky HSV | [5 empty] | 0
| 1.10 - Zemné práce | [5 empty] | 0
| 1.20 - Búracie práce | [5 empty] | 0
| 5.10 - Komunikácie - vozovka | [5 empty] | 0
| 5.20 - Komunikácie - chodník | [5 empty] | 0
| 5.30 - Komunikácie - ostatné konštrukcie a práce | [5 empty] | 0
| 5.40 - Komunikácie - vodorovné značenie | [5 empty] | 0
| OST - Ostatné náklady | [5 empty] | 0
ROZPOČET
Stavba:
Opravy pozemných komunikácií v meste Košice
Objekt:
103-00 - Oprava miestnej cesty - Jaltská
Miesto: |  |  | Košice |  |  | Dátum: | 23. 8. 2021
Objednávateľ: |  |  | Mesto Košice |  |  | Projektant: | MP Construct s.r.o.
Zhotoviteľ: |  |  | Vyplň údaj |  |  | Spracovateľ: | MP Construct s.r.o.
PČ | Typ | Kód | Popis | MJ | Množstvo | J.cena [EUR] | Cena celkom [EUR] | Cenová sústava |  |  | DPH | J. Nh [h] | Nh celkom [h] | J. hmotnosť [t] | Hmotnosť celkom [t] | J. suť [t] | Suť Celkom [t]
Náklady z rozpočtu | [6 empty] | 0 | [5 empty] | 0 |  | 894.6174 |  | 411.053 |  | D | -1 | [10 empty] | 0
| D | HSV | Práce a dodávky HSV |  |  |  | 0 | [5 empty] | 0 |  | 894.6174 |  | 411.053 | 1 | D | 0 |  |  |  | ROZPOCET | [6 empty] | 0
| D | 1.10 | Zemné práce |  |  |  | 0 | [5 empty] | 0 |  | 14.2345 |  | 0 | 1 | D | 1 |  |  |  | ROZPOCET | [6 empty] | 0
1 | K | 121101111.S | Odstránenie ornice s vodorovným premiestnením na dočasné skládky na vzdialenosť do 100 m a do 100 m3 | m3 | 8 |  | 0 |  |  |  | znížená |  | 0 | 0 | 0 | 0 | 0 | 4 | K | 2 |  |  |  | ROZPOCET | 0 | 0 | 0 | 0 | 0 | 2 | 0 | 4 | 369113864
| VV |  | 80,00*0,10 " vrátane ošetrenia |  | 8 | [13 empty] | VV | 2 | 2 | True | 1 | ROZPOCET
2 | K | 133301207 | Výkop a zásyp šachty nezapaženej hornina 3 až 4 do 100 m3, vrátane naloženia prebytočného výkopku na dopravný prostriedok, odvozu do 10 km, zloženia, poplatku za uskladnenie | m3 | 3 |  | 0 |  |  |  | znížená |  | 0 | 0 | 0 | 0 | 0 | 4 | K | 2 |  |  |  | ROZPOCET | 0 | 0 | 0 | 0 | 0 | 2 | 0 | 4 | -1734014638
| VV |  | Zemné práce pre nové uličné vpusty | [15 empty] | VV | 2 | 1 | True | 0 | ROZPOCET
| VV |  | 3*1,00 " 1 m3 pre 1 UV |  | 3 | [13 empty] | VV | 2 | 2 | True | 1 | ROZPOCET
3 | K | 132301107 | Výkop a zásyp ryhy v hornine 3 až 4 do 100 m3, vrátane naloženia prebytočného výkopku na dopravný prostriedok, odvozu do 10 km, zloženia, poplatku za uskladnenie | m3 | 12 |  | 0 |  |  |  | znížená |  | 0 | 0 | 0 | 0 | 0 | 4 | K | 2 |  |  |  | ROZPOCET | 0 | 0 | 0 | 0 | 0 | 2 | 0 | 4 | 241149211
| VV |  | Kanalizačné prípojky | [15 empty] | VV | 2 | 1 | True | 0 | ROZPOCET
| VV |  | 15*0,80 " predpoklad - 0,80 m3 na 1 meter |  | 12 | [13 empty] | VV | 2 | 2 | True | 1 | ROZPOCET
4 | K | 451573115 | Lôžko pod potrubie a obsyp potrubia, z piesku alebo štrkopiesku, v otvorenom výkope | m3 | 7.5 |  | 0 |  |  |  | znížená |  | 0 | 1.8908 | 14.1808 | 0 | 0 | 4 | K | 2 |  |  |  | ROZPOCET | 0 | 0 | 0 | 0 | 0 | 2 | 0 | 4 | 1230513581
| VV |  | Kanalizačné prípojky | [15 empty] | VV | 2 | 1 | True | 0 | ROZPOCET
| VV |  | 15*0,50 " predpoklad - 0,50 m3 na 1 meter |  | 7.5 | [13 empty] | VV | 2 | 2 | True | 1 | ROZPOCET
5 | K | 181301101.S | Rozprestretie a urovnanie ornice s premiestnením z dočasných skládok, plocha do 500 m2, hr.do 100 mm | m2 | 80 |  | 0 |  |  |  | znížená |  | 0 | 0 | 0 | 0 | 0 | 4 | K | 2 |  |  |  | ROZPOCET | 0 | 0 | 0 | 0 | 0 | 2 | 0 | 4 | 421956999
6 | K | 183405211.S | Výsev trávniku hydroosevom na ornicu | m2 | 80 |  | 0 |  |  |  | znížená |  | 0 | 0.00064 | 0.0512 | 0 | 0 | 4 | K | 2 |  |  |  | ROZPOCET | 0 | 0 | 0 | 0 | 0 | 2 | 0 | 4 | -482124030
7 | M | 005720001300 | Osivá tráv - trávové semeno | kg | 2.472 |  | 0 |  |  |  | znížená |  | 0 | 0.001 | 0.002472 | 0 | 0 | 8 | M | 2 |  |  |  | ROZPOCET | 0 | 0 | 0 | 0 | 0 | 2 | 0 | 4 | -2137065063
| VV |  | 80*0,0309 'Prepočítané koeficientom množstva |  | 2.472 | [13 empty] | VV | 2 | 2 | False | 1 | ROZPOCET
| D | 1.20 | Búracie práce |  |  |  | 0 | [5 empty] | 0 |  | 0.483 |  | 411.053 | 1 | D | 1 |  |  |  | ROZPOCET | [6 empty] | 0
8 | K | 113107246 | Odstránenie krytu asfaltového v ploche nad 200 m2, hr. vrstvy do 50 mm, vrátane naloženia na dopravný prostriedok, odvozu do 10 km, zloženia, poplatku za uskladnenie -0,098 t | m2 | 920 |  | 0 |  |  |  | znížená |  | 0 | 0 | 0 | 0 | 0 | 4 | K | 2 |  |  |  | ROZPOCET | 0 | 0 | 0 | 0 | 0 | 2 | 0 | 4 | 705491185
| VV |  | 841 " chodník |  | 841 | [13 empty] | VV | 2 | 2 | True | 0 | ROZPOCET
| VV |  | 79 " vozovka |  | 79 | [13 empty] | VV | 2 | 2 | True | 0 | ROZPOCET
| VV |  | Súčet |  | 920 | [13 empty] | VV | 2 | 4 | True | 1 | ROZPOCET
9 | K | 113152635 | Frézovanie asf. podkladu alebo krytu bez prekážok, hr. 50 mm, vrátane naloženia na dopravný prostriedok, odvozu do 10 km, zloženia, poplatku za uskladnenie -0,127 t | m2 | 3220 |  | 0 |  |  |  | znížená |  | 0 | 0.00015 | 0.483 | 0.127 | 408.94 | 4 | K | 2 |  |  |  | ROZPOCET | 0 | 0 | 0 | 0 | 0 | 2 | 0 | 4 | 379652735
10 | K | 113201112 | Vytrhanie obrúb s vybúraním lôžka - cestné obrubníky, vrátane naloženia na dopravný prostriedok, odvozu do 10 km, zloženia, poplatku za uskladnenie -0,230 t | m | 527 |  | 0 |  |  |  | znížená |  | 0 | 0 | 0 | 0 | 0 | 4 | K | 2 |  |  |  | ROZPOCET | 0 | 0 | 0 | 0 | 0 | 2 | 0 | 4 | 617114526
11 | K | 113202112 | Vytrhanie obrúb s vybúraním lôžka - chodníkové obrubníky, vrátane naloženia na dopravný prostriedok, odvozu do 10 km, zloženia, poplatku za uskladnenie -0,145 t | m | 349 |  | 0 |  |  |  | znížená |  | 0 | 0 | 0 | 0 | 0 | 4 | K | 2 |  |  |  | ROZPOCET | 0 | 0 | 0 | 0 | 0 | 2 | 0 | 4 | 342466457
12 | K | 871639089 | Vybúranie uličného vpustu z betónových dielov, vrátane naloženia na dopravný prostriedok, odvozu do 10 km, zloženia, poplatku za uskladnenie | ks | 3 |  | 0 |  |  |  | znížená |  | 0 | 0 | 0 | 0.7 | 2.1 | 4 | K | 2 |  |  |  | ROZPOCET | 0 | 0 | 0 | 0 | 0 | 2 | 0 | 4 | 244899423
13 | K | 966004315 | Demontáž jednej časti spomaľovacieho prahu dĺžky 500 mm, vrátane naloženia na dopravný prostriedok, odvozu do 10 km, zloženia, poplatku za uskladnenie | ks | 13 |  | 0 |  |  |  | znížená |  | 0 | 0 | 0 | 0.001 | 0.013 | 4 | K | 2 |  |  |  | ROZPOCET | 0 | 0 | 0 | 0 | 0 | 2 | 0 | 4 | 2097355814
| VV |  | 13 " celková dĺžka 6,50 m |  | 13 | [13 empty] | VV | 2 | 2 | True | 1 | ROZPOCET
| D | 5.10 | Komunikácie - vozovka |  |  |  | 0 | [5 empty] | 0 |  | 429.4308 |  | 0 | 1 | D | 1 |  |  |  | ROZPOCET | [6 empty] | 0
14 | K | 573211108.S | Postrek asfaltový spojovací bez posypu kamenivom z asfaltu cestného v množstve 0,50 kg/m2 | m2 | 3299 |  | 0 |  |  |  | znížená |  | 0 | 0.00051 | 1.6825 | 0 | 0 | 4 | K | 2 |  |  |  | ROZPOCET | 0 | 0 | 0 | 0 | 0 | 2 | 0 | 4 | -823096054
15 | K | 577144261.S | Asfaltový betón vrstva obrusná AC 11 O v pruhu š. nad 3 m z modifik. asfaltu tr. I, po zhutnení hr. 50 mm | m2 | 3299 |  | 0 |  |  |  | znížená |  | 0 | 0.12966 | 427.7483 | 0 | 0 | 4 | K | 2 |  |  |  | ROZPOCET | 0 | 0 | 0 | 0 | 0 | 2 | 0 | 4 | -1733369418
| D | 5.20 | Komunikácie - chodník |  |  |  | 0 | [5 empty] | 0 |  | 266.7617 |  | 0 | 1 | D | 1 |  |  |  | ROZPOCET | [6 empty] | 0
16 | K | 567114210 | Podklad z podkladového betónu PB II tr. C 16/20 hr. 50 mm | m2 | 841 |  | 0 |  |  |  | znížená |  | 0 | 0.22377 | 188.1906 | 0 | 0 | 4 | K | 2 |  |  |  | ROZPOCET | 0 | 0 | 0 | 0 | 0 | 2 | 0 | 4 | 145271376
17 | K | 573111112.1 | Postrek asfaltový infiltračný s posypom kamenivom z asfaltu cestného v množstve 0,80 kg/m2 | m2 | 794 |  | 0 |  |  |  | znížená |  | 0 | 0.00601 | 4.7719 | 0 | 0 | 4 | K | 2 |  |  |  | ROZPOCET | 0 | 0 | 0 | 0 | 0 | 2 | 0 | 4 | -1193817717
| VV |  | 794 " chodník |  | 794 | [13 empty] | VV | 2 | 2 | True | 1 | ROZPOCET
18 | K | 577124111.S | Asfaltový betón vrstva obrusná AC 8 O v pruhu š. do 3 m z nemodifik. asfaltu tr. II, po zhutnení hr. 30 mm | m2 | 794 |  | 0 |  |  |  | znížená |  | 0 | 0.0778 | 61.7732 | 0 | 0 | 4 | K | 2 |  |  |  | ROZPOCET | 0 | 0 | 0 | 0 | 0 | 2 | 0 | 4 | 538223328
19 | K | 596911335 | Kladenie dlažby pre nevidiacich hr. 60 mm do malty, vrátane dodávky malty | m2 | 47 |  | 0 |  |  |  | znížená |  | 0 | 0.112 | 5.264 | 0 | 0 | 4 | K | 2 |  |  |  | ROZPOCET | 0 | 0 | 0 | 0 | 0 | 2 | 0 | 4 | -1242440211
20 | M | 592460007305 | Dlažba betónová pre nevidiacich, červená | m2 | 49 |  | 0 |  |  |  | znížená |  | 0 | 0.138 | 6.762 | 0 | 0 | 8 | M | 2 |  |  |  | ROZPOCET | 0 | 0 | 0 | 0 | 0 | 2 | 0 | 4 | 471370019
| VV |  | 47 " základné množstvo |  | 47 | [13 empty] | VV | 2 | 2 | True | 0 | ROZPOCET
| VV |  | 2 " stratné |  | 2 | [13 empty] | VV | 2 | 2 | True | 0 | ROZPOCET
| VV |  | Súčet |  | 49 | [13 empty] | VV | 2 | 4 | True | 1 | ROZPOCET
| D | 5.30 | Komunikácie - ostatné konštrukcie a práce |  |  |  | 0 | [5 empty] | 0 |  | 183.5048 |  | 0 | 1 | D | 1 |  |  |  | ROZPOCET | [6 empty] | 0
21 | K | 895941119 | Úprava kanalizačného vpustu uličného | ks | 7 |  | 0 |  |  |  | znížená |  | 0 | 0.34099 | 2.3869 | 0 | 0 | 4 | K | 2 |  |  |  | ROZPOCET | 0 | 0 | 0 | 0 | 0 | 2 | 0 | 4 | 1162683207
22 | M | 592230001655 | Vyrovnávací prstenec pre uličný vpust | ks | 7 |  | 0 |  |  |  | znížená |  | 0 | 0.17 | 1.19 | 0 | 0 | 8 | M | 2 |  |  |  | ROZPOCET | 0 | 0 | 0 | 0 | 0 | 2 | 0 | 4 | -1452596026
23 | M | 592270007266 | Kalový kôš k zachytávaniu nečistôt pre uličný vpust | ks | 7 |  | 0 |  |  |  | znížená |  | 0 | 0.00037 | 0.00259 | 0 | 0 | 8 | M | 2 |  |  |  | ROZPOCET | 0 | 0 | 0 | 0 | 0 | 2 | 0 | 4 | -1221059355
24 | K | 895941111.S | Zriadenie kanalizačného vpustu uličného z betónových dielcov | ks | 3 |  | 0 |  |  |  | znížená |  | 0 | 0.34099 | 1.023 | 0 | 0 | 4 | K | 2 |  |  |  | ROZPOCET | 0 | 0 | 0 | 0 | 0 | 2 | 0 | 4 | 1959078344
| VV |  | Položka zahŕňa: | [15 empty] | VV | 2 | 1 | True | 0 | ROZPOCET
| VV |  | - podkladný betón pod spodný diel | [15 empty] | VV | 2 | 1 | True | 0 | ROZPOCET
| VV |  | - osadenie mreže a kalového koša | [15 empty] | VV | 2 | 1 | True | 0 | ROZPOCET
| VV |  | 3 " kusy |  | 3 | [13 empty] | VV | 2 | 2 | True | 1 | ROZPOCET
25 | M | 592230001404 | Uličný vpust betónový - horný diel | ks | 3 |  | 0 |  |  |  | znížená |  | 0 | 0.065 | 0.195 | 0 | 0 | 8 | M | 2 |  |  |  | ROZPOCET | 0 | 0 | 0 | 0 | 0 | 2 | 0 | 4 | 1711408268
26 | M | 592230001504 | Uličný vpust betónový - stredný diel | ks | 3 |  | 0 |  |  |  | znížená |  | 0 | 0.175 | 0.525 | 0 | 0 | 8 | M | 2 |  |  |  | ROZPOCET | 0 | 0 | 0 | 0 | 0 | 2 | 0 | 4 | -1696978291
27 | M | 592230002104 | Uličný vpust betónový - spodný diel | ks | 3 |  | 0 |  |  |  | znížená |  | 0 | 0.226 | 0.678 | 0 | 0 | 8 | M | 2 |  |  |  | ROZPOCET | 0 | 0 | 0 | 0 | 0 | 2 | 0 | 4 | -1387900513
28 | M | 592230001655 | Vyrovnávací prstenec pre uličný vpust | ks | 3 |  | 0 |  |  |  | znížená |  | 0 | 0.17 | 0.51 | 0 | 0 | 8 | M | 2 |  |  |  | ROZPOCET | 0 | 0 | 0 | 0 | 0 | 2 | 0 | 4 | -703642586
29 | M | 592270007266 | Kalový kôš k zachytávaniu nečistôt pre uličný vpust | ks | 3 |  | 0 |  |  |  | znížená |  | 0 | 0.00037 | 0.00111 | 0 | 0 | 8 | M | 2 |  |  |  | ROZPOCET | 0 | 0 | 0 | 0 | 0 | 2 | 0 | 4 | 1431744149
30 | M | 552410003504 | Mreža pre uličný vpust, tr. zaťaženia D400 | ks | 3 |  | 0 |  |  |  | znížená |  | 0 | 0.076 | 0.228 | 0 | 0 | 8 | M | 2 |  |  |  | ROZPOCET | 0 | 0 | 0 | 0 | 0 | 2 | 0 | 4 | -700853839
31 | K | 871424068 | Montáž kanalizačného plastového potrubia DN 200, vrátane tvarových kusov | kpl | 1 |  | 0 |  |  |  | znížená |  | 0 | 3e-05 | 3e-05 | 0 | 0 | 4 | K | 2 |  |  |  | ROZPOCET | 0 | 0 | 0 | 0 | 0 | 2 | 0 | 4 | -86273073
| VV |  | Kanalizačné prípojky | [15 empty] | VV | 2 | 1 | True | 0 | ROZPOCET
| VV |  | 1 " komplet, celková dĺžka 15 m |  | 1 | [13 empty] | VV | 2 | 2 | True | 1 | ROZPOCET
32 | M | 286140003255 | Materiál pre kanalizačné prípojky - rúry, tvarové kusy - komplet | kpl | 1 |  | 0 |  |  |  | znížená |  | 0 | 0.00551 | 0.00551 | 0 | 0 | 8 | M | 2 |  |  |  | ROZPOCET | 0 | 0 | 0 | 0 | 0 | 2 | 0 | 4 | -1549886484
| VV |  | Položka zahŕňa: | [15 empty] | VV | 2 | 1 | True | 0 | ROZPOCET
| VV |  | - plastové rúry priame DN 200 | [15 empty] | VV | 2 | 1 | True | 0 | ROZPOCET
| VV |  | - tvarové kusy , kolená, odbočky podľa situácie na stavenisku | [15 empty] | VV | 2 | 1 | True | 0 | ROZPOCET
| VV |  | 1 " komplet pre celkovú dĺžku 15,00 m |  | 1 | [13 empty] | VV | 2 | 2 | True | 1 | ROZPOCET
33 | K | 899331115 | Výšková úprava poklopov šácht | ks | 10 |  | 0 |  |  |  | znížená |  | 0 | 0.41064 | 4.1064 | 0 | 0 | 4 | K | 2 |  |  |  | ROZPOCET | 0 | 0 | 0 | 0 | 0 | 2 | 0 | 4 | 856439809
34 | K | 899431115 | Výšková úprava poklopov uzáverov inžinierskych sietí | ks | 1 |  | 0 |  |  |  | znížená |  | 0 | 0.30588 | 0.30588 | 0 | 0 | 4 | K | 2 |  |  |  | ROZPOCET | 0 | 0 | 0 | 0 | 0 | 2 | 0 | 4 | 1743225032
35 | K | 916362111.S | Osadenie cestného obrubníka betónového stojatého do lôžka z betónu prostého tr. C 12/15 s bočnou oporou | m | 527 |  | 0 |  |  |  | znížená |  | 0 | 0.15223 | 80.2252 | 0 | 0 | 4 | K | 2 |  |  |  | ROZPOCET | 0 | 0 | 0 | 0 | 0 | 2 | 0 | 4 | 348316826
36 | M | 592170002355 | Obrubník cestný, lxšxv 500x120x250 mm | ks | 1080 |  | 0 |  |  |  | znížená |  | 0 | 0.0283 | 30.564 | 0 | 0 | 8 | M | 2 |  |  |  | ROZPOCET | 0 | 0 | 0 | 0 | 0 | 2 | 0 | 4 | -97836574
| VV |  | 2*527 " základné množstvo |  | 1054 | [13 empty] | VV | 2 | 2 | True | 0 | ROZPOCET
| VV |  | 26 " stratné |  | 26 | [13 empty] | VV | 2 | 2 | True | 0 | ROZPOCET
| VV |  | Súčet |  | 1080 | [13 empty] | VV | 2 | 4 | True | 1 | ROZPOCET
37 | K | 917862111.S | Osadenie chodník. obrubníka betónového stojatého do lôžka z betónu prosteho tr. C 12/15 s bočnou oporou | m | 349 |  | 0 |  |  |  | znížená |  | 0 | 0.12584 | 43.9182 | 0 | 0 | 4 | K | 2 |  |  |  | ROZPOCET | 0 | 0 | 0 | 0 | 0 | 2 | 0 | 4 | -1599636791
38 | M | 592170002105 | Obrubník chodníkový, lxšxv 1000x80x250 mm | ks | 360 |  | 0 |  |  |  | znížená |  | 0 | 0.048 | 17.28 | 0 | 0 | 8 | M | 2 |  |  |  | ROZPOCET | 0 | 0 | 0 | 0 | 0 | 2 | 0 | 4 | -738736096
| VV |  | 349 " základné množstvo |  | 349 | [13 empty] | VV | 2 | 2 | True | 0 | ROZPOCET
| VV |  | 11 " stratné |  | 11 | [13 empty] | VV | 2 | 2 | True | 0 | ROZPOCET
| VV |  | Súčet |  | 360 | [13 empty] | VV | 2 | 4 | True | 1 | ROZPOCET
39 | K | 915940003.S | Osadenie jednej časti spomaľovacieho prahu dĺžky 500 mm | ks | 13 |  | 0 |  |  |  | znížená |  | 0 | 5e-05 | 0.00065 | 0 | 0 | 4 | K | 2 |  |  |  | ROZPOCET | 0 | 0 | 0 | 0 | 0 | 2 | 0 | 4 | -141940434
| VV |  | 6,50/0,50 " celková dĺžka 12 m |  | 13 | [13 empty] | VV | 2 | 2 | True | 1 | ROZPOCET
40 | M | 404490005405 | Spomaľovací prah, dĺžka 500 mm (žltá, čierna) | ks | 13 |  | 0 |  |  |  | znížená |  | 0 | 0.01 | 0.13 | 0 | 0 | 8 | M | 2 |  |  |  | ROZPOCET | 0 | 0 | 0 | 0 | 0 | 2 | 0 | 4 | -299053037
41 | K | 919726175 | Rezanie priečnych alebo pozdĺžnych škár živič. plôch pre vytvor. komôrky pre zálievku, š. 10 mm, hĺ. 40 mm | m | 620 |  | 0 |  |  |  | znížená |  | 0 | 0 | 0 | 0 | 0 | 4 | K | 2 |  |  |  | ROZPOCET | 0 | 0 | 0 | 0 | 0 | 2 | 0 | 4 | 461332640
42 | K | 919726545 | Tesnenie rezaných škár zálievkou asfaltovou trvale pružnou š. 10 mm hl. 40 mm | m | 620 |  | 0 |  |  |  | znížená |  | 0 | 0.00037 | 0.2294 | 0 | 0 | 4 | K | 2 |  |  |  | ROZPOCET | 0 | 0 | 0 | 0 | 0 | 2 | 0 | 4 | -63548148
43 | K | 919735111.S | Rezanie existujúceho asfaltového krytu alebo podkladu hĺbky do 50 mm | m | 902 |  | 0 |  |  |  | znížená |  | 0 | 0 | 0 | 0 | 0 | 4 | K | 2 |  |  |  | ROZPOCET | 0 | 0 | 0 | 0 | 0 | 2 | 0 | 4 | -1447275096
| VV |  | Šírka škáry 5 mm | [15 empty] | VV | 2 | 1 | True | 0 | ROZPOCET
| VV |  | 902 " hĺbka 50 mm |  | 902 | [13 empty] | VV | 2 | 2 | True | 1 | ROZPOCET
| D | 5.40 | Komunikácie - vodorovné značenie |  |  |  | 0 | [5 empty] | 0 |  | 0.20253 |  | 0 | 1 | D | 1 |  |  |  | ROZPOCET | [6 empty] | 0
44 | K | 915711212.1 | Vodorovné dopravné značenie striekané farbou čiar súvislých šírky do 150 mm, biela retroreflexná | m | 408 |  | 0 |  |  |  | znížená |  | 0 | 0.00011 | 0.04488 | 0 | 0 | 4 | K | 2 |  |  |  | ROZPOCET | 0 | 0 | 0 | 0 | 0 | 2 | 0 | 4 | -407063042
| VV |  | 8 " šikmé čiary š. 120 mm - značenie 621 |  | 8 | [13 empty] | VV | 2 | 2 | True | 0 | ROZPOCET
| VV |  | 400 " vyznačenie parkovacích miest, čiary š. 120 mm |  | 400 | [13 empty] | VV | 2 | 2 | True | 0 | ROZPOCET
| VV |  | Súčet |  | 408 | [13 empty] | VV | 2 | 4 | True | 1 | ROZPOCET
45 | K | 915711312.1 | Vodorovné dopravné značenie striekané farbou čiar prerušovaných šírky do 150 mm, biela retroreflexná | m | 290 |  | 0 |  |  |  | znížená |  | 0 | 4e-05 | 0.0116 | 0 | 0 | 4 | K | 2 |  |  |  | ROZPOCET | 0 | 0 | 0 | 0 | 0 | 2 | 0 | 4 | 2080252291
| VV |  | 290 " prerušovaná čiara š. 120 mm - značenie 602 |  | 290 | [13 empty] | VV | 2 | 2 | True | 1 | ROZPOCET
46 | K | 915721222.1 | Vodorovné dopravné značenie striekané farbou prechodov pre chodcov, šípky, symboly a pod., farba podľa typu značenia retroreflexná | m2 | 160.5 |  | 0 |  |  |  | znížená |  | 0 | 0.0009 | 0.14445 | 0 | 0 | 4 | K | 2 |  |  |  | ROZPOCET | 0 | 0 | 0 | 0 | 0 | 2 | 0 | 4 | -489206716
| VV |  | 156 " priechod pre chodcov - značenie 610 |  | 156 | [13 empty] | VV | 2 | 2 | True | 0 | ROZPOCET
| VV |  | 4,5 " symboly osoby so zdravotným postihnutím - značenie 622 |  | 4.5 | [13 empty] | VV | 2 | 2 | True | 0 | ROZPOCET
| VV |  | Súčet |  | 160.5 | [13 empty] | VV | 2 | 4 | True | 1 | ROZPOCET
47 | K | 915791111.S | Predznačenie pre značenie striekané farbou z náterových hmôt deliace čiary, vodiace prúžky | m | 698 |  | 0 |  |  |  | znížená |  | 0 | 0 | 0 | 0 | 0 | 4 | K | 2 |  |  |  | ROZPOCET | 0 | 0 | 0 | 0 | 0 | 2 | 0 | 4 | 363384672
| VV |  | 8+400+290 |  | 698 | [13 empty] | VV | 2 | 2 | True | 1 | ROZPOCET
48 | K | 915791112.S | Predznačenie pre vodorovné značenie striekané farbou alebo vykonávané z náterových hmôt | m2 | 160.5 |  | 0 |  |  |  | znížená |  | 0 | 1e-05 | 0.001605 | 0 | 0 | 4 | K | 2 |  |  |  | ROZPOCET | 0 | 0 | 0 | 0 | 0 | 2 | 0 | 4 | 165402723
| VV |  | 156+4,5 |  | 160.5 | [13 empty] | VV | 2 | 2 | True | 1 | ROZPOCET
| D | OST | Ostatné náklady |  |  |  | 0 | [5 empty] | 0 |  | 0 |  | 0 | 4 | D | 0 |  |  |  | ROZPOCET | [6 empty] | 0
49 | K | OST300013 | Náklady na vytýčenie inžinierskych sietí na opravovanom úseku | kpl | 1 |  | 0 |  |  |  | znížená |  | 0 | 0 | 0 | 0 | 0 | 262144 | K | 1 |  |  |  | ROZPOCET | 0 | 0 | 0 | 0 | 0 | 2 | 0 | 262144 | 1995352872
50 | K | OST400021 | Náklady na vypracovanie projektu dočasného dopravného značenia | kpl | 1 |  | 0 |  |  |  | znížená |  | 0 | 0 | 0 | 0 | 0 | 262144 | K | 1 |  |  |  | ROZPOCET | 0 | 0 | 0 | 0 | 0 | 2 | 0 | 262144 | 1126250876
51 | K | OST600024 | Náklady na osadenie, používanie a odstránenie dočasného dopravného značenia počas výstavby | kpl | 1 |  | 0 |  |  |  | znížená |  | 0 | 0 | 0 | 0 | 0 | 262144 | K | 1 |  |  |  | ROZPOCET | 0 | 0 | 0 | 0 | 0 | 2 | 0 | 262144 | 525450110