## Rekapitulácia stavby (hidden)
Export Komplet | [28 empty] | 2.0 | [5 empty] | False | False | {eab27d65-963a-4135-8964-e8da7e52bdd5}
[20 empty] | >> skryté stĺpce << | [13 empty] | 0,01 | 20
[34 empty] | 0,01 | 20
|  | REKAPITULÁCIA STAVBY | [18 empty] | v --- nižšie sa nachádzajú doplnkové a pomocné údaje k zostavám --- v | [11 empty] | Návod na vyplnenie | 0,001
|  | Kód: |  |  |  |  | 05 | [25 empty] | Meniť je možné iba bunky so žltým podfarbením! 1) na prvom liste Rekapitulácie stavby vyplňte v zostave a) Rekapitulácia stavby - údaje o Zhotoviteľovi (prenesú sa do ostatných zostáv aj v iných listoch) b) Rekapitulácia objektov stavby - potrebné Ostatné náklady 2) na vybraných listoch vyplňte v zostave a) Krycí list - údaje o Zhotoviteľovi, pokiaľ sa líšia od údajov o Zhotoviteľovi na Rekapitulácii stavby (údaje se prenesú do ostatných zostav v danom liste) b) Rekapitulácia rozpočtu - potrebné Ostatné náklady c) Celkové náklady za stavbu - ceny na položkách - množstvo, pokiaľ má žlté podfarbenie - a v prípade potreby poznámku (tá je v skrytom stĺpci) | 0,01
|  | Stavba: |  |  |  |  | Opravy pozemných komunikácií v meste Košice | [26 empty] | 0,01
|  | JKSO: | [13 empty] | KS: | [17 empty] | 0,01
|  | Miesto: |  |  |  |  | Košice | [8 empty] | Dátum: |  | 17. 8. 2021 | [15 empty] | 0,01
0,01
|  | Objednávateľ: | [13 empty] | IČO: | [17 empty] | 0,01
|  |  | Mesto Košice | [12 empty] | IČ DPH: | [17 empty] | 0,01
0,01
|  | Zhotoviteľ: | [13 empty] | IČO: |  | Vyplň údaj | [15 empty] | 0,01
|  |  | Vyplň údaj | [12 empty] | IČ DPH: |  | Vyplň údaj | [15 empty] | 0,01
False
|  | Projektant: | [13 empty] | IČO: | [17 empty] | False
|  |  | MP Construct s.r.o. | [12 empty] | IČ DPH: | [17 empty] | True
0,01
|  | Spracovateľ: | [13 empty] | IČO: | [17 empty] | 0,01
|  |  | MP Construct s.r.o. | [12 empty] | IČ DPH: | [17 empty] | True
Poznámka:
|  | Cena bez DPH | [13 empty] | 0
[8 empty] | Sadzba dane |  |  | Základ dane |  |  |  |  | Výška dane
|  | DPH |  | základná |  |  |  | 20% |  |  | 0 |  |  |  |  | 0
|  |  |  | znížená |  |  |  | 20% |  |  | 0 |  |  |  |  | 0
|  |  |  | zákl. prenesená |  |  |  | 20% |  |  | 0 |  |  |  |  | 0
|  |  |  | zníž. prenesená |  |  |  | 20% |  |  | 0 |  |  |  |  | 0
|  |  |  | nulová |  |  |  | 0% |  |  | 0 |  |  |  |  | 0
|  | Cena s DPH | [6 empty] | v |  |  | EUR |  |  |  | 0
|  | Projektant | [11 empty] | Spracovateľ
|  | Dátum a podpis: | [7 empty] | Pečiatka |  |  |  | Dátum a podpis: |  |  | Pečiatka
|  | Objednávateľ | [11 empty] | Zhotoviteľ
|  | Dátum a podpis: | [7 empty] | Pečiatka |  |  |  | Dátum a podpis: |  |  | Pečiatka
REKAPITULÁCIA OBJEKTOV STAVBY
| Kód: | [6 empty] | 05
| Stavba: | [6 empty] | Opravy pozemných komunikácií v meste Košice
| Miesto: | [6 empty] | Košice | [6 empty] | Dátum: |  | 17. 8. 2021
| Objednávateľ: | [6 empty] | Mesto Košice | [6 empty] | Projektant: |  | MP Construct s.r.o. |  |  |  | Informatívne údaje z listov zákaziek
| Zhotoviteľ: | [13 empty] | Spracovateľ: |  | MP Construct s.r.o.
| Kód |  |  |  | Popis | [7 empty] | Cena bez DPH [EUR] |  |  |  |  | Cena s DPH [EUR] | Typ |  | z toho Ostat. náklady [EUR] | DPH [EUR] | Normohodiny [h] | DPH základná [EUR] | DPH znížená [EUR] | DPH základná prenesená [EUR] | DPH znížená prenesená [EUR] | Základňa DPH základná | Základňa DPH znížená | Základňa DPH zákl. prenesená | Základňa DPH zníž. prenesená | Základňa DPH nulová
| Náklady z rozpočtov | [11 empty] | 0 |  |  |  |  | 0 |  |  | 0 | 0 | 0 | 0 | 0 | 0 | 0 | 0 | 0 | 0 | 0 | 0 |  | D | 0 | ###NOIMPORT### | IMPORT | {eab27d65-963a-4135-8964-e8da7e52bdd5} | {00000000-0000-0000-0000-000000000000}
/ |  | 105-00 |  |  |  | Oprava miestnej cesty - Pražská | [6 empty] | 0 |  |  |  |  | 0 | STA |  | 0 | 0 | 0 | 0 | 0 | 0 | 0 | 0 | 0 | 0 | 0 | 0 |  |  | 1 |  | IMPORT | {a6ffd74f-1a14-430e-87ad-b2b7bfa9cc81} | {eab27d65-963a-4135-8964-e8da7e52bdd5} | 0

## 105-00 - Oprava miestnej ...
[9 empty] | >> skryté stĺpce << | [9 empty] | {a6ffd74f-1a14-430e-87ad-b2b7bfa9cc81}
0
| KRYCÍ LIST ROZPOČTU | [8 empty] | v --- nižšie sa nachádzajú doplnkové a pomocné údaje k zostavám --- v | [8 empty] | False
Stavba:
Opravy pozemných komunikácií v meste Košice
Objekt:
105-00 - Oprava miestnej cesty - Pražská
| JKSO: |  |  |  |  | KS:
| Miesto: |  | Košice |  |  | Dátum: | 17. 8. 2021
| Objednávateľ: |  |  |  |  | IČO:
|  | Mesto Košice |  |  |  | IČ DPH:
| Zhotoviteľ: |  |  |  |  | IČO: | Vyplň údaj
|  | Vyplň údaj |  |  |  | IČ DPH: | Vyplň údaj
| Projektant: |  |  |  |  | IČO:
|  | MP Construct s.r.o. |  |  |  | IČ DPH:
| Spracovateľ: |  |  |  |  | IČO:
|  | MP Construct s.r.o. |  |  |  | IČ DPH:
Poznámka:
| Cena bez DPH | [5 empty] | 0
|  |  | Základ dane |  |  | Sadzba dane | Výška dane
| DPH | základná | 0 |  |  | 20% | 0
|  | znížená | 0 |  |  | 20% | 0
|  | zákl. prenesená | 0 |  |  | 20% | 0
|  | zníž. prenesená | 0 |  |  | 20% | 0
|  | nulová | 0 |  |  | 0% | 0
| Cena s DPH |  |  | v | EUR |  | 0
| Projektant |  |  | Spracovateľ
| Dátum a podpis: |  | Pečiatka | Dátum a podpis: |  |  | Pečiatka
| Objednávateľ |  |  | Zhotoviteľ
| Dátum a podpis: |  | Pečiatka | Dátum a podpis: |  |  | Pečiatka
REKAPITULÁCIA ROZPOČTU
Stavba:
Opravy pozemných komunikácií v meste Košice
Objekt:
105-00 - Oprava miestnej cesty - Pražská
Miesto: |  |  | Košice |  |  | Dátum: | 17. 8. 2021
Objednávateľ: |  |  | Mesto Košice |  |  | Projektant: | MP Construct s.r.o.
Zhotoviteľ: |  |  | Vyplň údaj |  |  | Spracovateľ: | MP Construct s.r.o.
Kód dielu - Popis | [6 empty] | Cena celkom [EUR]
Náklady z rozpočtu | [6 empty] | 0 | [12 empty] | -1
| HSV - Práce a dodávky HSV | [5 empty] | 0
| 1.10 - Zemné práce | [5 empty] | 0
| 1.20 - Búracie práce | [5 empty] | 0
| 5.10 - Komunikácie - vozovka | [5 empty] | 0
| 5.20 - Komunikácie - chodník | [5 empty] | 0
| 5.30 - Komunikácie - ostatné konštrukcie a práce | [5 empty] | 0
| 5.40 - Komunikácie - vodorovné značenie | [5 empty] | 0
| OST - Ostatné náklady | [5 empty] | 0
ROZPOČET
Stavba:
Opravy pozemných komunikácií v meste Košice
Objekt:
105-00 - Oprava miestnej cesty - Pražská
Miesto: |  |  | Košice |  |  | Dátum: | 17. 8. 2021
Objednávateľ: |  |  | Mesto Košice |  |  | Projektant: | MP Construct s.r.o.
Zhotoviteľ: |  |  | Vyplň údaj |  |  | Spracovateľ: | MP Construct s.r.o.
PČ | Typ | Kód | Popis | MJ | Množstvo | J.cena [EUR] | Cena celkom [EUR] | Cenová sústava |  |  | DPH | J. Nh [h] | Nh celkom [h] | J. hmotnosť [t] | Hmotnosť celkom [t] | J. suť [t] | Suť Celkom [t]
Náklady z rozpočtu | [6 empty] | 0 | [5 empty] | 0 |  | 1380.3333 |  | 730.521 |  | D | -1 | [10 empty] | 0
| D | HSV | Práce a dodávky HSV |  |  |  | 0 | [5 empty] | 0 |  | 1380.3333 |  | 730.521 | 1 | D | 0 |  |  |  | ROZPOCET | [6 empty] | 0
| D | 1.10 | Zemné práce |  |  |  | 0 | [5 empty] | 0 |  | 14.4989 |  | 0 | 1 | D | 1 |  |  |  | ROZPOCET | [6 empty] | 0
1 | K | 121101111.S | Odstránenie ornice s vodorovným premiestnením na dočasné skládky na vzdialenosť do 100 m a do 100 m3 | m3 | 47.4 |  | 0 |  |  |  | znížená |  | 0 | 0 | 0 | 0 | 0 | 4 | K | 2 |  |  |  | ROZPOCET | 0 | 0 | 0 | 0 | 0 | 2 | 0 | 4 | 369113864
| VV |  | 474,00*0,10 " vrátane ošetrenia |  | 47.4 | [13 empty] | VV | 2 | 2 | True | 1 | ROZPOCET
2 | K | 131301107 | Výkop nezapaženej jamy v hornine 3 až 4, do 100 m3, vrátane naloženia na dopravný prostriedok, odvozu do 10 km, zloženia, poplatku za uskladnenie | m3 | 40.8 |  | 0 |  |  |  | znížená |  | 0 | 0 | 0 | 0 | 0 | 4 | K | 2 |  |  |  | ROZPOCET | 0 | 0 | 0 | 0 | 0 | 2 | 0 | 4 | -644030564
| VV |  | Výmena podložia vozovky | [15 empty] | VV | 2 | 1 | True | 0 | ROZPOCET
| VV |  | 136,00*0,30 |  | 40.8 | [13 empty] | VV | 2 | 2 | True | 1 | ROZPOCET
3 | K | 133301207 | Výkop a zásyp šachty nezapaženej hornina 3 až 4 do 100 m3, vrátane naloženia prebytočného výkopku na dopravný prostriedok, odvozu do 10 km, zloženia, poplatku za uskladnenie | m3 | 3 |  | 0 |  |  |  | znížená |  | 0 | 0 | 0 | 0 | 0 | 4 | K | 2 |  |  |  | ROZPOCET | 0 | 0 | 0 | 0 | 0 | 2 | 0 | 4 | -1734014638
| VV |  | Zemné práce pre nové uličné vpusty | [15 empty] | VV | 2 | 1 | True | 0 | ROZPOCET
| VV |  | 3*1,00 " 1 m3 pre 1 UV |  | 3 | [13 empty] | VV | 2 | 2 | True | 1 | ROZPOCET
4 | K | 132301107 | Výkop a zásyp ryhy v hornine 3 až 4 do 100 m3, vrátane naloženia prebytočného výkopku na dopravný prostriedok, odvozu do 10 km, zloženia, poplatku za uskladnenie | m3 | 12 |  | 0 |  |  |  | znížená |  | 0 | 0 | 0 | 0 | 0 | 4 | K | 2 |  |  |  | ROZPOCET | 0 | 0 | 0 | 0 | 0 | 2 | 0 | 4 | 241149211
| VV |  | Kanalizačné prípojky | [15 empty] | VV | 2 | 1 | True | 0 | ROZPOCET
| VV |  | 15*0,80 " predpoklad - 0,80 m3 na 1 meter |  | 12 | [13 empty] | VV | 2 | 2 | True | 1 | ROZPOCET
5 | K | 451573115 | Lôžko pod potrubie a obsyp potrubia, z piesku alebo štrkopiesku, v otvorenom výkope | m3 | 7.5 |  | 0 |  |  |  | znížená |  | 0 | 1.8908 | 14.1808 | 0 | 0 | 4 | K | 2 |  |  |  | ROZPOCET | 0 | 0 | 0 | 0 | 0 | 2 | 0 | 4 | 1230513581
| VV |  | Kanalizačné prípojky | [15 empty] | VV | 2 | 1 | True | 0 | ROZPOCET
| VV |  | 15*0,50 " predpoklad - 0,50 m3 na 1 meter |  | 7.5 | [13 empty] | VV | 2 | 2 | True | 1 | ROZPOCET
6 | K | 181301101.S | Rozprestretie a urovnanie ornice s premiestnením z dočasných skládok, plocha do 500 m2, hr.do 100 mm | m2 | 474 |  | 0 |  |  |  | znížená |  | 0 | 0 | 0 | 0 | 0 | 4 | K | 2 |  |  |  | ROZPOCET | 0 | 0 | 0 | 0 | 0 | 2 | 0 | 4 | 421956999
7 | K | 183405211.S | Výsev trávniku hydroosevom na ornicu | m2 | 474 |  | 0 |  |  |  | znížená |  | 0 | 0.00064 | 0.30336 | 0 | 0 | 4 | K | 2 |  |  |  | ROZPOCET | 0 | 0 | 0 | 0 | 0 | 2 | 0 | 4 | -482124030
8 | M | 005720001300 | Osivá tráv - trávové semeno | kg | 14.647 |  | 0 |  |  |  | znížená |  | 0 | 0.001 | 0.014647 | 0 | 0 | 8 | M | 2 |  |  |  | ROZPOCET | 0 | 0 | 0 | 0 | 0 | 2 | 0 | 4 | -2137065063
| VV |  | 474*0,0309 'Prepočítané koeficientom množstva |  | 14.647 | [13 empty] | VV | 2 | 2 | False | 1 | ROZPOCET
| D | 1.20 | Búracie práce |  |  |  | 0 | [5 empty] | 0 |  | 0.78645 |  | 730.521 | 1 | D | 1 |  |  |  | ROZPOCET | [6 empty] | 0
9 | K | 113107246 | Odstránenie krytu asfaltového v ploche nad 200 m2, hr. vrstvy do 50 mm, vrátane naloženia na dopravný prostriedok, odvozu do 10 km, zloženia, poplatku za uskladnenie -0,098 t | m2 | 1584 |  | 0 |  |  |  | znížená |  | 0 | 0 | 0 | 0 | 0 | 4 | K | 2 |  |  |  | ROZPOCET | 0 | 0 | 0 | 0 | 0 | 2 | 0 | 4 | 705491185
| VV |  | 1411 " chodník |  | 1411 | [13 empty] | VV | 2 | 2 | True | 0 | ROZPOCET
| VV |  | 173 " vozovka |  | 173 | [13 empty] | VV | 2 | 2 | True | 0 | ROZPOCET
| VV |  | Súčet |  | 1584 | [13 empty] | VV | 2 | 4 | True | 1 | ROZPOCET
10 | K | 113307127 | Odstránenie podkladu v ploche do 200 m2 z kameniva hrubého drveného, hr.100 do 200 mm, , vrátane naloženia na dopravný prostriedok, odvozu do 10 km, zloženia, poplatku za uskladnenie -0,23500t | m2 | 136 |  | 0 |  |  |  | znížená |  | 0 | 0 | 0 | 0.235 | 31.96 | 4 | K | 2 |  |  |  | ROZPOCET | 0 | 0 | 0 | 0 | 0 | 2 | 0 | 4 | -1112103576
11 | K | 113307135 | Odstránenie podkladu v ploche do 200 m2 z betónu prostého, hr. vrstvy do 150 mm, , vrátane naloženia na dopravný prostriedok, odvozu do 10 km, zloženia, poplatku za uskladnenie -0,22500t | m2 | 136 |  | 0 |  |  |  | znížená |  | 0 | 0 | 0 | 0.225 | 30.6 | 4 | K | 2 |  |  |  | ROZPOCET | 0 | 0 | 0 | 0 | 0 | 2 | 0 | 4 | 1070005208
12 | K | 113152635 | Frézovanie asf. podkladu alebo krytu bez prekážok, hr. 50 mm, vrátane naloženia na dopravný prostriedok, odvozu do 10 km, zloženia, poplatku za uskladnenie -0,127 t | m2 | 5243 |  | 0 |  |  |  | znížená |  | 0 | 0.00015 | 0.78645 | 0.127 | 665.861 | 4 | K | 2 |  |  |  | ROZPOCET | 0 | 0 | 0 | 0 | 0 | 2 | 0 | 4 | 379652735
13 | K | 113201112 | Vytrhanie obrúb s vybúraním lôžka - cestné obrubníky, vrátane naloženia na dopravný prostriedok, odvozu do 10 km, zloženia, poplatku za uskladnenie -0,230 t | m | 1154 |  | 0 |  |  |  | znížená |  | 0 | 0 | 0 | 0 | 0 | 4 | K | 2 |  |  |  | ROZPOCET | 0 | 0 | 0 | 0 | 0 | 2 | 0 | 4 | 617114526
14 | K | 113202112 | Vytrhanie obrúb s vybúraním lôžka - chodníkové obrubníky, vrátane naloženia na dopravný prostriedok, odvozu do 10 km, zloženia, poplatku za uskladnenie -0,145 t | m | 539 |  | 0 |  |  |  | znížená |  | 0 | 0 | 0 | 0 | 0 | 4 | K | 2 |  |  |  | ROZPOCET | 0 | 0 | 0 | 0 | 0 | 2 | 0 | 4 | 342466457
15 | K | 871639089 | Vybúranie uličného vpustu z betónových dielov, vrátane naloženia na dopravný prostriedok, odvozu do 10 km, zloženia, poplatku za uskladnenie | ks | 3 |  | 0 |  |  |  | znížená |  | 0 | 0 | 0 | 0.7 | 2.1 | 4 | K | 2 |  |  |  | ROZPOCET | 0 | 0 | 0 | 0 | 0 | 2 | 0 | 4 | 244899423
| D | 5.10 | Komunikácie - vozovka |  |  |  | 0 | [5 empty] | 0 |  | 870.2501 |  | 0 | 1 | D | 1 |  |  |  | ROZPOCET | [6 empty] | 0
16 | K | 289971211.S | Zhotovenie vrstvy z geotextílie na upravenom povrchu sklon do 1 : 5 , šírky od 0 do 3 m | m2 | 136 |  | 0 |  |  |  | znížená |  | 0 | 3e-05 | 0.00408 | 0 | 0 | 4 | K | 2 |  |  |  | ROZPOCET | 0 | 0 | 0 | 0 | 0 | 2 | 0 | 4 | -727236651
17 | M | 693110005005 | Geotextília separačná 200 g/m2 | m2 | 149.6 |  | 0 |  |  |  | znížená |  | 0 | 0.0002 | 0.02992 | 0 | 0 | 8 | M | 2 |  |  |  | ROZPOCET | 0 | 0 | 0 | 0 | 0 | 2 | 0 | 4 | -2043657114
| VV |  | 136*1,1 'Prepočítané koeficientom množstva |  | 149.6 | [13 empty] | VV | 2 | 2 | False | 1 | ROZPOCET
18 | K | 564861111.S | Podklad zo štrkodrviny s rozprestretím a zhutnením, po zhutnení hr. 200 mm | m2 | 136 |  | 0 |  |  |  | znížená |  | 0 | 0.3708 | 50.4288 | 0 | 0 | 4 | K | 2 |  |  |  | ROZPOCET | 0 | 0 | 0 | 0 | 0 | 2 | 0 | 4 | 1489066154
| VV |  | 136,00 " frakcia 0 - 32 |  | 136 | [13 empty] | VV | 2 | 2 | True | 1 | ROZPOCET
19 | K | 564871115 | Podklad zo štrkodrviny s rozprestretím a zhutnením, po zhutnení hr. 300 mm | m2 | 136 |  | 0 |  |  |  | znížená |  | 0 | 0.46166 | 62.7858 | 0 | 0 | 4 | K | 2 |  |  |  | ROZPOCET | 0 | 0 | 0 | 0 | 0 | 2 | 0 | 4 | -1323868665
| VV |  | 136,00 " frakcia 0- 63 |  | 136 | [13 empty] | VV | 2 | 2 | True | 1 | ROZPOCET
20 | K | 567124215.S | Podklad z podkladového betónu PB II tr. C 16/20 hr. 150 mm | m2 | 136 |  | 0 |  |  |  | znížená |  | 0 | 0.33591 | 45.6838 | 0 | 0 | 4 | K | 2 |  |  |  | ROZPOCET | 0 | 0 | 0 | 0 | 0 | 2 | 0 | 4 | -1050507472
21 | K | 573111112.1 | Postrek asfaltový infiltračný s posypom kamenivom z asfaltu cestného v množstve 0,80 kg/m2 | m2 | 5243 |  | 0 |  |  |  | znížená |  | 0 | 0.00601 | 31.5104 | 0 | 0 | 4 | K | 2 |  |  |  | ROZPOCET | 0 | 0 | 0 | 0 | 0 | 2 | 0 | 4 | -249872745
| VV |  | 5243 " frézovaný kryt vozovky |  | 5243 | [13 empty] | VV | 2 | 2 | True | 1 | ROZPOCET
22 | K | 577144261.S | Asfaltový betón vrstva obrusná AC 11 O v pruhu š. nad 3 m z modifik. asfaltu tr. I, po zhutnení hr. 50 mm | m2 | 5243 |  | 0 |  |  |  | znížená |  | 0 | 0.12966 | 679.8074 | 0 | 0 | 4 | K | 2 |  |  |  | ROZPOCET | 0 | 0 | 0 | 0 | 0 | 2 | 0 | 4 | -1733369418
| D | 5.20 | Komunikácie - chodník |  |  |  | 0 | [5 empty] | 0 |  | 134.2819 |  | 0 | 1 | D | 1 |  |  |  | ROZPOCET | [6 empty] | 0
23 | K | 573111112.1 | Postrek asfaltový infiltračný s posypom kamenivom z asfaltu cestného v množstve 0,80 kg/m2 | m2 | 1411 |  | 0 |  |  |  | znížená |  | 0 | 0.00601 | 8.4801 | 0 | 0 | 4 | K | 2 |  |  |  | ROZPOCET | 0 | 0 | 0 | 0 | 0 | 2 | 0 | 4 | -1193817717
| VV |  | 1411 " chodník |  | 1411 | [13 empty] | VV | 2 | 2 | True | 1 | ROZPOCET
24 | K | 577124111.S | Asfaltový betón vrstva obrusná AC 8 O v pruhu š. do 3 m z nemodifik. asfaltu tr. II, po zhutnení hr. 30 mm | m2 | 1411 |  | 0 |  |  |  | znížená |  | 0 | 0.0778 | 109.7758 | 0 | 0 | 4 | K | 2 |  |  |  | ROZPOCET | 0 | 0 | 0 | 0 | 0 | 2 | 0 | 4 | 538223328
25 | K | 596911335 | Kladenie dlažby pre nevidiacich hr. 60 mm do malty, vrátane dodávky malty | m2 | 63 |  | 0 |  |  |  | znížená |  | 0 | 0.112 | 7.056 | 0 | 0 | 4 | K | 2 |  |  |  | ROZPOCET | 0 | 0 | 0 | 0 | 0 | 2 | 0 | 4 | -1242440211
26 | M | 592460007305 | Dlažba betónová pre nevidiacich, červená | m2 | 65 |  | 0 |  |  |  | znížená |  | 0 | 0.138 | 8.97 | 0 | 0 | 8 | M | 2 |  |  |  | ROZPOCET | 0 | 0 | 0 | 0 | 0 | 2 | 0 | 4 | 471370019
| VV |  | 63 " základné množstvo |  | 63 | [13 empty] | VV | 2 | 2 | True | 0 | ROZPOCET
| VV |  | 2 " stratné |  | 2 | [13 empty] | VV | 2 | 2 | True | 0 | ROZPOCET
| VV |  | Súčet |  | 65 | [13 empty] | VV | 2 | 4 | True | 1 | ROZPOCET
| D | 5.30 | Komunikácie - ostatné konštrukcie a práce |  |  |  | 0 | [5 empty] | 0 |  | 360.3037 |  | 0 | 1 | D | 1 |  |  |  | ROZPOCET | [6 empty] | 0
27 | K | 895941119 | Úprava kanalizačného vpustu uličného | ks | 22 |  | 0 |  |  |  | znížená |  | 0 | 0.34099 | 7.5018 | 0 | 0 | 4 | K | 2 |  |  |  | ROZPOCET | 0 | 0 | 0 | 0 | 0 | 2 | 0 | 4 | 1162683207
| VV |  | Položka zahŕňa: | [15 empty] | VV | 2 | 1 | True | 0 | ROZPOCET
| VV |  | - prečistenie | [15 empty] | VV | 2 | 1 | True | 0 | ROZPOCET
| VV |  | - výmenu kalového koša | [15 empty] | VV | 2 | 1 | True | 0 | ROZPOCET
| VV |  | - osadenie vyrovnávacieho prstenca | [15 empty] | VV | 2 | 1 | True | 0 | ROZPOCET
| VV |  | - výškovú úpravu mreže | [15 empty] | VV | 2 | 1 | True | 0 | ROZPOCET
| VV |  | 22 " kusov |  | 22 | [13 empty] | VV | 2 | 2 | True | 1 | ROZPOCET
28 | M | 592230001655 | Vyrovnávací prstenec pre uličný vpust | ks | 22 |  | 0 |  |  |  | znížená |  | 0 | 0.17 | 3.74 | 0 | 0 | 8 | M | 2 |  |  |  | ROZPOCET | 0 | 0 | 0 | 0 | 0 | 2 | 0 | 4 | -1452596026
29 | M | 592270007266 | Kalový kôš k zachytávaniu nečistôt pre uličný vpust | ks | 22 |  | 0 |  |  |  | znížená |  | 0 | 0.00037 | 0.00814 | 0 | 0 | 8 | M | 2 |  |  |  | ROZPOCET | 0 | 0 | 0 | 0 | 0 | 2 | 0 | 4 | -1221059355
30 | K | 895941111.S | Zriadenie kanalizačného vpustu uličného z betónových dielcov | ks | 3 |  | 0 |  |  |  | znížená |  | 0 | 0.34099 | 1.023 | 0 | 0 | 4 | K | 2 |  |  |  | ROZPOCET | 0 | 0 | 0 | 0 | 0 | 2 | 0 | 4 | 1959078344
| VV |  | Položka zahŕňa: | [15 empty] | VV | 2 | 1 | True | 0 | ROZPOCET
| VV |  | - podkladný betón pod spodný diel | [15 empty] | VV | 2 | 1 | True | 0 | ROZPOCET
| VV |  | - osadenie mreže a kalového koša | [15 empty] | VV | 2 | 1 | True | 0 | ROZPOCET
| VV |  | 3 " kusy |  | 3 | [13 empty] | VV | 2 | 2 | True | 1 | ROZPOCET
31 | M | 592230001404 | Uličný vpust betónový - horný diel | ks | 3 |  | 0 |  |  |  | znížená |  | 0 | 0.065 | 0.195 | 0 | 0 | 8 | M | 2 |  |  |  | ROZPOCET | 0 | 0 | 0 | 0 | 0 | 2 | 0 | 4 | 1711408268
32 | M | 592230001504 | Uličný vpust betónový - stredný diel | ks | 3 |  | 0 |  |  |  | znížená |  | 0 | 0.175 | 0.525 | 0 | 0 | 8 | M | 2 |  |  |  | ROZPOCET | 0 | 0 | 0 | 0 | 0 | 2 | 0 | 4 | -1696978291
33 | M | 592230002104 | Uličný vpust betónový - spodný diel | ks | 3 |  | 0 |  |  |  | znížená |  | 0 | 0.226 | 0.678 | 0 | 0 | 8 | M | 2 |  |  |  | ROZPOCET | 0 | 0 | 0 | 0 | 0 | 2 | 0 | 4 | -1387900513
34 | M | 592230001655 | Vyrovnávací prstenec pre uličný vpust | ks | 3 |  | 0 |  |  |  | znížená |  | 0 | 0.17 | 0.51 | 0 | 0 | 8 | M | 2 |  |  |  | ROZPOCET | 0 | 0 | 0 | 0 | 0 | 2 | 0 | 4 | -703642586
35 | M | 592270007266 | Kalový kôš k zachytávaniu nečistôt pre uličný vpust | ks | 3 |  | 0 |  |  |  | znížená |  | 0 | 0.00037 | 0.00111 | 0 | 0 | 8 | M | 2 |  |  |  | ROZPOCET | 0 | 0 | 0 | 0 | 0 | 2 | 0 | 4 | 1431744149
36 | M | 552410003504 | Mreža pre uličný vpust, tr. zaťaženia D400 | ks | 3 |  | 0 |  |  |  | znížená |  | 0 | 0.076 | 0.228 | 0 | 0 | 8 | M | 2 |  |  |  | ROZPOCET | 0 | 0 | 0 | 0 | 0 | 2 | 0 | 4 | -700853839
37 | K | 871424068 | Montáž kanalizačného plastového potrubia DN 200, vrátane tvarových kusov | kpl | 1 |  | 0 |  |  |  | znížená |  | 0 | 3e-05 | 3e-05 | 0 | 0 | 4 | K | 2 |  |  |  | ROZPOCET | 0 | 0 | 0 | 0 | 0 | 2 | 0 | 4 | -86273073
| VV |  | Kanalizačné prípojky | [15 empty] | VV | 2 | 1 | True | 0 | ROZPOCET
| VV |  | 1 " komplet, celková dĺžka 15 m |  | 1 | [13 empty] | VV | 2 | 2 | True | 1 | ROZPOCET
38 | M | 286140003255 | Materiál pre kanalizačné prípojky - rúry, tvarové kusy - komplet | kpl | 1 |  | 0 |  |  |  | znížená |  | 0 | 0.00551 | 0.00551 | 0 | 0 | 8 | M | 2 |  |  |  | ROZPOCET | 0 | 0 | 0 | 0 | 0 | 2 | 0 | 4 | -1549886484
| VV |  | Položka zahŕňa: | [15 empty] | VV | 2 | 1 | True | 0 | ROZPOCET
| VV |  | - plastové rúry priame DN 200 | [15 empty] | VV | 2 | 1 | True | 0 | ROZPOCET
| VV |  | - tvarové kusy , kolená, odbočky podľa situácie na stavenisku | [15 empty] | VV | 2 | 1 | True | 0 | ROZPOCET
| VV |  | 1 " komplet pre celkovú dĺžku 15,00 m |  | 1 | [13 empty] | VV | 2 | 2 | True | 1 | ROZPOCET
39 | K | 899331115 | Výšková úprava poklopov šácht | ks | 16 |  | 0 |  |  |  | znížená |  | 0 | 0.41064 | 6.5702 | 0 | 0 | 4 | K | 2 |  |  |  | ROZPOCET | 0 | 0 | 0 | 0 | 0 | 2 | 0 | 4 | 856439809
40 | K | 899431115 | Výšková úprava poklopov uzáverov inžinierskych sietí | ks | 8 |  | 0 |  |  |  | znížená |  | 0 | 0.30588 | 2.447 | 0 | 0 | 4 | K | 2 |  |  |  | ROZPOCET | 0 | 0 | 0 | 0 | 0 | 2 | 0 | 4 | 1743225032
41 | K | 916362111.S | Osadenie cestného obrubníka betónového stojatého do lôžka z betónu prostého tr. C 12/15 s bočnou oporou | m | 1154 |  | 0 |  |  |  | znížená |  | 0 | 0.15223 | 175.6734 | 0 | 0 | 4 | K | 2 |  |  |  | ROZPOCET | 0 | 0 | 0 | 0 | 0 | 2 | 0 | 4 | 348316826
42 | M | 592170002355 | Obrubník cestný, lxšxv 500x120x250 mm | ks | 2354 |  | 0 |  |  |  | znížená |  | 0 | 0.0283 | 66.6182 | 0 | 0 | 8 | M | 2 |  |  |  | ROZPOCET | 0 | 0 | 0 | 0 | 0 | 2 | 0 | 4 | -97836574
| VV |  | 2*1154 " základné množstvo |  | 2308 | [13 empty] | VV | 2 | 2 | True | 0 | ROZPOCET
| VV |  | 46 " stratné |  | 46 | [13 empty] | VV | 2 | 2 | True | 0 | ROZPOCET
| VV |  | Súčet |  | 2354 | [13 empty] | VV | 2 | 4 | True | 1 | ROZPOCET
43 | K | 917862111.S | Osadenie chodník. obrubníka betónového stojatého do lôžka z betónu prosteho tr. C 12/15 s bočnou oporou | m | 539 |  | 0 |  |  |  | znížená |  | 0 | 0.12584 | 67.8278 | 0 | 0 | 4 | K | 2 |  |  |  | ROZPOCET | 0 | 0 | 0 | 0 | 0 | 2 | 0 | 4 | -1599636791
44 | M | 592170002105 | Obrubník chodníkový, lxšxv 1000x80x250 mm | ks | 550 |  | 0 |  |  |  | znížená |  | 0 | 0.048 | 26.4 | 0 | 0 | 8 | M | 2 |  |  |  | ROZPOCET | 0 | 0 | 0 | 0 | 0 | 2 | 0 | 4 | -738736096
| VV |  | 539 " základné množstvo |  | 539 | [13 empty] | VV | 2 | 2 | True | 0 | ROZPOCET
| VV |  | 11 " stratné |  | 11 | [13 empty] | VV | 2 | 2 | True | 0 | ROZPOCET
| VV |  | Súčet |  | 550 | [13 empty] | VV | 2 | 4 | True | 1 | ROZPOCET
45 | K | 919726175 | Rezanie priečnych alebo pozdĺžnych škár živič. plôch pre vytvor. komôrky pre zálievku, š. 10 mm, hĺ. 40 mm | m | 950 |  | 0 |  |  |  | znížená |  | 0 | 0 | 0 | 0 | 0 | 4 | K | 2 |  |  |  | ROZPOCET | 0 | 0 | 0 | 0 | 0 | 2 | 0 | 4 | 461332640
46 | K | 919726545 | Tesnenie rezaných škár zálievkou asfaltovou trvale pružnou š. 10 mm hl. 40 mm | m | 950 |  | 0 |  |  |  | znížená |  | 0 | 0.00037 | 0.3515 | 0 | 0 | 4 | K | 2 |  |  |  | ROZPOCET | 0 | 0 | 0 | 0 | 0 | 2 | 0 | 4 | -63548148
47 | K | 919735111.S | Rezanie existujúceho asfaltového krytu alebo podkladu hĺbky do 50 mm | m | 1154 |  | 0 |  |  |  | znížená |  | 0 | 0 | 0 | 0 | 0 | 4 | K | 2 |  |  |  | ROZPOCET | 0 | 0 | 0 | 0 | 0 | 2 | 0 | 4 | -1447275096
| VV |  | Šírka škáry 5 mm | [15 empty] | VV | 2 | 1 | True | 0 | ROZPOCET
| VV |  | 1154 " hĺbka 50 mm |  | 1154 | [13 empty] | VV | 2 | 2 | True | 1 | ROZPOCET
| D | 5.40 | Komunikácie - vodorovné značenie |  |  |  | 0 | [5 empty] | 0 |  | 0.21227 |  | 0 | 1 | D | 1 |  |  |  | ROZPOCET | [6 empty] | 0
48 | K | 915711212.1 | Vodorovné dopravné značenie striekané farbou čiar súvislých šírky do 150 mm, biela retroreflexná | m | 653 |  | 0 |  |  |  | znížená |  | 0 | 0.00011 | 0.07183 | 0 | 0 | 4 | K | 2 |  |  |  | ROZPOCET | 0 | 0 | 0 | 0 | 0 | 2 | 0 | 4 | -407063042
| VV |  | 10 " plná čiara š. 120 mm - značenie 601 |  | 10 | [13 empty] | VV | 2 | 2 | True | 0 | ROZPOCET
| VV |  | 9 " šikmé čiary š. 120 mm - značenie 621 |  | 9 | [13 empty] | VV | 2 | 2 | True | 0 | ROZPOCET
| VV |  | 634 " vyznačenie parkovacích miest, čiary š. 120 mm |  | 634 | [13 empty] | VV | 2 | 2 | True | 0 | ROZPOCET
| VV |  | Súčet |  | 653 | [13 empty] | VV | 2 | 4 | True | 1 | ROZPOCET
49 | K | 915711312.1 | Vodorovné dopravné značenie striekané farbou čiar prerušovaných šírky do 150 mm, biela retroreflexná | m | 360 |  | 0 |  |  |  | znížená |  | 0 | 4e-05 | 0.0144 | 0 | 0 | 4 | K | 2 |  |  |  | ROZPOCET | 0 | 0 | 0 | 0 | 0 | 2 | 0 | 4 | 2080252291
| VV |  | 360 " prerušovaná čiara š. 120 mm - značenie 602 |  | 360 | [13 empty] | VV | 2 | 2 | True | 1 | ROZPOCET
50 | K | 915721222.1 | Vodorovné dopravné značenie striekané farbou prechodov pre chodcov, šípky, symboly a pod., farba podľa typu značenia retroreflexná | m2 | 138.5 |  | 0 |  |  |  | znížená |  | 0 | 0.0009 | 0.12465 | 0 | 0 | 4 | K | 2 |  |  |  | ROZPOCET | 0 | 0 | 0 | 0 | 0 | 2 | 0 | 4 | -489206716
| VV |  | 128 " priechod pre chodcov - značenie 610 |  | 128 | [13 empty] | VV | 2 | 2 | True | 0 | ROZPOCET
| VV |  | 7,5 " symboly osoby so zdravotným postihnutím - značenie 622 |  | 7.5 | [13 empty] | VV | 2 | 2 | True | 0 | ROZPOCET
| VV |  | 3 " symboly trojuholník - značenie 605 |  | 3 | [13 empty] | VV | 2 | 2 | True | 0 | ROZPOCET
| VV |  | Súčet |  | 138.5 | [13 empty] | VV | 2 | 4 | True | 1 | ROZPOCET
51 | K | 915791111.S | Predznačenie pre značenie striekané farbou z náterových hmôt deliace čiary, vodiace prúžky | m | 1013 |  | 0 |  |  |  | znížená |  | 0 | 0 | 0 | 0 | 0 | 4 | K | 2 |  |  |  | ROZPOCET | 0 | 0 | 0 | 0 | 0 | 2 | 0 | 4 | 363384672
| VV |  | 10+9+634+360 |  | 1013 | [13 empty] | VV | 2 | 2 | True | 1 | ROZPOCET
52 | K | 915791112.S | Predznačenie pre vodorovné značenie striekané farbou alebo vykonávané z náterových hmôt | m2 | 138.5 |  | 0 |  |  |  | znížená |  | 0 | 1e-05 | 0.001385 | 0 | 0 | 4 | K | 2 |  |  |  | ROZPOCET | 0 | 0 | 0 | 0 | 0 | 2 | 0 | 4 | 165402723
| VV |  | 128+7,5+3 |  | 138.5 | [13 empty] | VV | 2 | 2 | True | 1 | ROZPOCET
| D | OST | Ostatné náklady |  |  |  | 0 | [5 empty] | 0 |  | 0 |  | 0 | 4 | D | 0 |  |  |  | ROZPOCET | [6 empty] | 0
53 | K | OST300013 | Náklady na vytýčenie inžinierskych sietí na opravovanom úseku | kpl | 1 |  | 0 |  |  |  | znížená |  | 0 | 0 | 0 | 0 | 0 | 262144 | K | 1 |  |  |  | ROZPOCET | 0 | 0 | 0 | 0 | 0 | 2 | 0 | 262144 | 1995352872
54 | K | OST400021 | Náklady na vypracovanie projektu dočasného dopravného značenia | kpl | 1 |  | 0 |  |  |  | znížená |  | 0 | 0 | 0 | 0 | 0 | 262144 | K | 1 |  |  |  | ROZPOCET | 0 | 0 | 0 | 0 | 0 | 2 | 0 | 262144 | 1126250876
55 | K | OST600024 | Náklady na osadenie, používanie a odstránenie dočasného dopravného značenia počas výstavby | kpl | 1 |  | 0 |  |  |  | znížená |  | 0 | 0 | 0 | 0 | 0 | 262144 | K | 1 |  |  |  | ROZPOCET | 0 | 0 | 0 | 0 | 0 | 2 | 0 | 262144 | 525450110