## Diagnost_2631-2 Píla
Príloha č. 1 |  |  |  |  | □
Zadávací list diagnostiky |  |  |  |  | ■
M 5347 Most cez bezmenný (Píľanský ) potok v obci Píla |  |  |  | Ev.č. mosta: 2631-2
A. Celkové pôsobenie mosta |  |  |  | Poznámky:
■ | Zmeranie trvalých deformácií - geodeticky |  |  | samostatne podľa konštrukčných častí
□ | Zmeranie trvalých deformácií - presný 3D scan konštrukcie
■ | Identifikácia príčin porúch spodnej stavby (zlá údržba, prúdiaca voda, zatekanie...) |  |  | samostatne podľa konštrukčných častí
■ | Identifikácia príčin porúch nosnej konštrukcie (zlá údržba, zatekanie, doprava...) |  |  | samostatne podľa konštrukčných častí
■ | Identifikácia príčin porúch častí mostného zvršku (zĺa údržba, doprava, nehody...) |  |  | samostatne podľa konštrukčných častí
■ | Kontrola zmien statickej schémy |  |  | samostatne podľa konštrukčných častí
■ | Zisťovanie veľkosti stáleho zaťaženia |  |  | samostatne podľa konštrukčných častí
□ | Zisťovanie a popis vplyvu účinku dopravy
□ | Iné:
B. Spodná stavba |  |  |  | Poznámky:
Kontrola rozmerov spodnej stavby |  | ■ | Opory a krídla | samostatne podľa konštrukčných častí
|  | □ | Medziľahlé podpery
|  | ■ | Základy ak sú prístupné
|  | □ | Základy, vyžaduje odkopanie kontrolných sond
|  | □ | Kontrola hrúbky opôr
|  | □ | Kontrola hrúbky krídiel mosta
Kontrola pôsobenia účinkov vody na základy a dno toku |  | ■ | Informatívny vizuálny prieskum vplyvu tečúcej vody na spodnú stavbu | samostatne podľa konštrukčných častí
|  | □ | Doplňujúci podrobný prieskum stavu založenia a spodnej stavby pod vodou | Počet kontrol. podpier:
|  | □ | Zisťovanie tvaru dna pod mostom a výšky vodnej hladiny
|  | □ | Zisťovanie porúch spodnej stavby od podzemnej vody
Konštrukčný materiál betón, železobetón |  | ■ | Betón - materialové charakteristiky - pevnosť nedeštruktívne | v príslušnej konštrukčnej časti
|  | □ | Betón - materialové charakteristiky - pevnosť deštruktívne na povrchu
|  | ■ | Betón - materialové charakteristiky - pevnosť deštruktívne na vzorkách | dopĺňa oproti pôvodnému ZL
|  | ■ | Betón - zisťovanie porúch betónov od zatekania | v príslušnej konštrukčnej časti
|  | ■ | Betón - meranie a mapovanie trhlín, celoplošne | v príslušnej konštrukčnej časti
|  | ■ | Betón - meranie hrúbky skarbonizovaného betónu | v príslušnej konštrukčnej časti
|  | ■ | Betón - meranie obsahu chloridov v krycej vrstve | v príslušnej konštrukčnej časti
|  | □ | Betón - Diagnostikovanie stavu a porúch ochranných náterov a omietok
|  | □ | Betón - Diagnostikovanie stavu a porúch obkladov
|  | □ | Betón - Zistenie hrúbky obkladu
|  | □ | Betón - Kontrola stavu ochranných náterov
|  | □ | Betón - Meranie vodonepriepustnosti krycej vrstvy
|  | ■ | Betón - Celoplošná identifikácia porúch povrchov betónu (potreba sanácie betónu) | v príslušnej konštrukčnej časti
|  | ■ | Výstuž - druh, poloha, počty a profily prútov - opora (driek a úložný prah) | v príslušnej konštrukčnej časti
|  | □ | Výstuž - druh, poloha, počty a profily prútov - podpery (driek a úložný prah)
|  | □ | Výstuž - druh, poloha, počty a profily prútov - základy
|  | □ | Výstuž - zistenie materiálových charakteristík na odobratých vzorkách
|  | ■ | Výstuž - korozívny úbytok
|  | ■ | Výstuž - meranie hrúbky krycej vrstvy betónu
Konštrukčný materiál murivo |  | ■ | Kontrola rozmerov konštrukcie, druhu a vlastnosti prvkov muriva- kamenných kvádrov | v príslušnej konštrukčnej časti
|  | ■ | Kontrola stavu, kvality a porúch spojovacieho materiálu | v príslušnej konštrukčnej časti
|  | ■ | Zisťovanie vplyvu zatekania na konštrukciu | v príslušnej konštrukčnej časti
|  | ■ | Mapovanie a meranie trhlín | v príslušnej konštrukčnej časti
|  | □ | Vizuálne zistenie porúch ochranných omietok a náterov vrátane zistenia ich druhu a hrúbky
|  | □ | Zistenie porúch obkladu spodnej stavby
□ | Iné:
C. Nosná konštrukcia |  |  |  | Poznámky:
Kontrola rozmerov nosnej konštrukcie |  | ■ | Celá nosná konštrukcia - vonkajšie rozmery | samostatne podľa konštrukčných častí
|  | □ | Vnútorné rozmery komôrok, hrúbky stien a dosiek komôrkového prierezu
|  | □ | Vnútorné komory neprístupné, požiadavka na zhotovenie vstupov zhotoviteľom diag.
Popis požiadavky na vytvorenie vstupov:
Konštrukčný materiál betón, železobetón |  | ■ | Betón - materialové charakteristiky - pevnosť nedeštruktívne | samostatne podľa konštrukčných častí
|  | □ | Betón - materialové charakteristiky - pevnosť deštruktívne na povrchu
|  | ■ | Betón - materialové charakteristiky - pevnosť deštruktívne na vzorkách | dopĺňa oproti pôvodnému ZL
|  | ■ | Betón - zistenie rovnorodosti betónu v nosnej konštrukcií (pevnosť a modul pružnosti) | samostatne podľa konštrukčných častí
|  | ■ | Betón - zisťovanie porúch betónov od zatekania | samostatne podľa konštrukčných častí
|  | ■ | Betón - meranie a mapovanie trhlín, celoplošne | samostatne podľa konštrukčných častí
|  | ■ | Betón - zisťovanie porúch stykových škár prefabrikovaných dielcov | v príslušnej konštrukčnej časti
|  | ■ | Betón - meranie hrúbky skarbonizovaného betónu | samostatne podľa konštrukčných častí
|  | ■ | Betón - meranie obsahu chloridov v krycej vrstve | samostatne podľa konštrukčných častí
|  | □ | Betón - Diagnostikovanie stavu a porúch ochranných náterov a omietok
|  | □ | Betón - Meranie vodonepriepustnosti krycej vrstvy
|  | □ | Betón - Meranie plynonepriepustnosti
|  | □ | Betón - Meranie pórovitosti
|  | ■ | Betón - Celoplošná identifikácia porúch povrchov betónu (potreba sanácie betónu) | samostatne podľa konštrukčných častí
|  | ■ | Výstuž - druh, poloha, počty a profily prútov - viditeľné povrchy | samostatne podľa konštrukčných častí
|  | □ | Výstuž - druh, poloha, počty a profily - horný povrch (pod vozovkou)
|  | □ | Výstuž - zistenie materiálových charakteristík na odobratých vzorkách
|  | ■ | Výstuž - korozívny úbytok | samostatne podľa konštrukčných častí
|  | ■ | Výstuž - meranie hrúbky krycej vrstvy betónu | samostatne podľa konštrukčných častí
|  | □ | Predp. výstuž - kontrola stavu injektáže káblových kanálikov - deštruktívne | Počet:
|  | □ | Predp. výstuž - kontrola stavu inj. kábl. kan. - komb. deštr. a nedeštr. (radar, röntgen) | Počet:
|  | □ | Predp. výstuž - kontrola korózie
|  | □ | Predp. výstuž - kontrola stavu kotiev
|  | □ | Predp. výstuž - zistenie stavu predpätia
|  | □ | Predp. výstuž - zistenie veľkosti napätia v kábloch a lanách
|  | □ | Predp. výstuž - kontrola ochrany voľných káblov
|  | □ | Predp. výstuž - kontrola kotevných blokov a deviátorov
Konštrukčný materiál oceľ |  | □ | Identifikovanie porúch spojovacích prvkov
|  | □ | Zistenie a klasifikácia korózie konštrukcie
|  | □ | Meranie korozívnych úbytkov konštrukcie
|  | □ | Meranie a mapovanie trhlín v konštrukcí a spojoch
|  | □ | Meranie deformácií častí prvkov konštrukcie (vydutie steny, dýchanie steny, klopenie...)
|  | □ | Kontrola a celoplošné zmapovanie rozmerov, druhu a kvality spojovacích prvkov
|  | □ | Kontrola stavu ochranný náterov a povlakov
|  | □ | Zistenie hrúbky ochranných náterov a povlakov
Konštrukčný materiál murivo |  | □ | Kontrola rozmerov konštrukcie, druhu a vlastnosti prvkov muriva
|  | □ | Kontrola stavu, kvality a porúch spojovacieho materiálu
|  | □ | Zisťovanie vplyvu zatekania na konštrukciu
|  | □ | Mapovanie a meranie trhlín
|  | □ | Vizuálne zistenie porúch ochranných omietok a náterov vrátane zistenia ich druhu a hrúbky
□ | Iné:
D. Mostný zvršok |  |  |  | Poznámky:
■ | Zistenie rozmerov prvkov mostného zvršku |  |  | samostatne podľa konštrukčných častí
■ | Meranie nivelety a sklonov na moste (geodetické meranie) |  |  | samostatne podľa konštrukčných častí
□ | Meranie nivelety a sklonov na moste (latou)
■ | Meranie hrúbok a druhu vrstiev mostného zvršku a vozovky - jadrové odvrty |  |  | Počet: 2 ks v každej časti
□ | Plošná identifikácia povrchových porúch most. zvršku (hydroiz., vyrovn. bet., vozovka) - vizuálne, celý most
■ | Plošná identifikácia podpovrchových porúch most. zvršku(hydroizol., vyr. bet., vozovka ) - radar, celý most |  |  | samostatne podľa konštrukčných častí
■ | Zisťovanie porúch ríms, chodníkov a šácht |  |  | samostatne podľa konštrukčných častí
□ | Iné:
E. Ložiská, kĺby a iné uloženia |  |  |  | Poznámky:
■ | Zistenie typov osadených ložísk, zistenie smerovania ložísk, identifikácia kĺbov a iných uložení mosta |  |  | samostatne podľa konštrukčných častí
□ | Zistenie momentálneho stavu posunov a deformácií ložísk pri aktuálnej teplote
□ | Zisťovanie porúch konštrukcie a funkcie ložísk |  |  | Celý most
■ | Iné: Zistenie funkčnosti uloženia nosnej konštrukcie |  |  | samostatne podľa konštrukčných častí
F. Mostné závery |  |  |  | Poznámky:
□ | Identifikácia druhov a typov MZ a kontrola podmienok ich fungovania
□ | Kontrola geometrie a rozmerov MZ
□ | Zisťovanie porúch MZ
□ | Iné:
G. Odvodnenie mosta |  |  |  | Poznámky:
□ | Zistenie a overenie počtu odvodňovačov na moste
□ | Zisťovanie rozmerov prvkov odvodnenia
□ | Zisťovanie porúch viditeľných prvkov odvodnia
□ | Zisťovanie porúch neprístupných prvkov odvodnia
□ | Kontrola prietočnosti potrubí a množstva usadenín v potrubiach (endoskop)
■ | Iné: Zisťovanie porúch celkového odvodnenia mostného objektu |  |  | samostatne podľa konštrukčných častí
H. Ostatné vybavenie mosta |  |  |  | Poznámky:
■ | Vizuálne zisťovanie porúch mostného vybavenia a príslušenstva, bezpečnostných zariadení |  |  | samostatne podľa konštrukčných častí
■ | Zistenie cudzích zariadení na moste |  |  | samostatne podľa konštrukčných častí
■ | Vizuálne zisťovanie porúch cudích zariadení na moste |  |  | samostatne podľa konštrukčných častí
□ | Zistenie stáleho zariadenia na moste
□ | Iné:
I. Okolie mosta |  |  |  | Poznámky:
□ | Podrobná prehliadka okolia mostného objektu, identifikácia zdrojov znečistenia, skládok odpadu, vegetácie a porastov
■ | Identifikácia príčin porúch svahov |  |  | samostatne podľa konštrukčných častí
■ | Zisťovanie porúch odtoku vody z okolia mosta |  |  | samostatne podľa konštrukčných častí
■ | Zisťovanie porúch koryta toku pod mostom |  |  | samostatne podľa konštrukčných častí
□ | Zistenie možného zdroja bludnych prúdov
□ | Meranie veľkosti bludných prúdov pôsobiacich na konštrukciu
□ | Znečistenie pod mostom a v okolí mosta, identifikácia a popis znečistenia
■ | Iné: Zhodnotenie stavu okolia mosta
J. Požiadavky na ďalší obsah dokumentácie - samostatné prílohy |  |  |  | Poznámky:
■ | Úprava klasifikácie stavebno-technického stavu mosta na základe výsledkov diagnostiky
■ | Statický prepočet mosta samostatne podľa konštrukčných častí |  |  | samostatne podľa konštrukčných častí
■ | Stanovenie zostatkovej životnosti mosta podľa metodického pokynu SSC |  |  | samostatne podľa konštrukčných častí
■ | Návrh a odporúčania na zvýšenie životnosti a únosnosti, vrátane uvedenia výhod, nevýhod, orientačných výmer a okrajových podmienok jednotlivých navrhovaných variant |  |  | samostatne podľa konštrukčných častí
■ | Orientačný odhad nákladov na opravu, alebo rekonštrukcie |  |  | samostatne podľa konštrukčných častí
■ | Iné: Fotodokumentácia
K. Doplňujúce údaje ku zadaniu diagnostiky
■ | Uzatvorenie sond po odberoch vzoriek z vozovky a obnova pôvodnej funkcie vozovky
■ | Uzatvorenie sond po odbere vzoriek betónov a výstuží a obnova pôvodnej funkcie krycej betónovej vrstvy
□ | Vybudovanie vzťažných a pozorovacích bodov pre dlhodobé sledovanie mosta (v zmysle STN 73 0415 ) |  |  | Počet: (min. 2)
■ | Vytvorenie zjednodušenej PD mostného objektu (Prehľadný výkres + Technická správa)
□ | Iné:
Vysvetlivky: □ - nepožadovaný úkon ■ - požadovaný úkon
Dátum: 31.08.2021
Note on A7: vyber možnosť
Note on B163: definovať prílohy
Note on D58: len pri komôrkových mostoch
Note on D59: len pri komôrkových mostoch