## Rekapitulácia stavby
Export Komplet | [28 empty] | 2.0 | [5 empty] | False | False | {8259f7a1-ea06-44e5-9e7e-a85b4385e890}
[20 empty] | >> skryté stĺpce << | [13 empty] | 0,01 | 20
[34 empty] | 0,01 | 20
|  | REKAPITULÁCIA STAVBY | [18 empty] | v --- nižšie sa nachádzajú doplnkové a pomocné údaje k zostavám --- v | [11 empty] | Návod na vyplnenie | 0,001
[33 empty] | Meniť je možné iba bunky so žltým podfarbením!_x000D_ _x000D_ 1) na prvom liste Rekapitulácie stavby vyplňte v zostave_x000D_ _x000D_ a) Rekapitulácia stavby_x000D_ - údaje o Zhotoviteľovi_x000D_ (prenesú sa do ostatných zostáv aj v iných listoch)_x000D_ _x000D_ b) Rekapitulácia objektov stavby_x000D_ - potrebné Ostatné náklady_x000D_ _x000D_ 2) na vybraných listoch vyplňte v zostave_x000D_ _x000D_ a) Krycí list_x000D_ - údaje o Zhotoviteľovi, pokiaľ sa líšia od údajov o Zhotoviteľovi na Rekapitulácii stavby_x000D_ (údaje se prenesú do ostatných zostav v danom liste)_x000D_ _x000D_ b) Rekapitulácia rozpočtu_x000D_ - potrebné Ostatné náklady_x000D_ _x000D_ c) Celkové náklady za stavbu_x000D_ - ceny na položkách_x000D_ - množstvo, pokiaľ má žlté podfarbenie_x000D_ - a v prípade potreby poznámku (tá je v skrytom stĺpci) | 0,01
|  | Stavba: |  |  |  |  | Školský internát Zvolen - sanácia obvodových konštrukcií objektu a úprava areálu | [26 empty] | 0,01
|  | JKSO: | [13 empty] | KS: | [17 empty] | 0,01
|  | Miesto: |  |  |  |  | Zvolen | [8 empty] | Dátum: |  | 10. 9. 2021 | [15 empty] | 0,01
0,01
|  | Objednávateľ: | [13 empty] | IČO: | [17 empty] | 0,01
|  |  | Školský internát Zvolen | [12 empty] | IČ DPH: | [17 empty] | 0,01
0,01
|  | Zhotoviteľ: | [13 empty] | IČO: |  | Vyplň údaj | [15 empty] | 0,01
|  |  | Vyplň údaj | [12 empty] | IČ DPH: |  | Vyplň údaj | [15 empty] | 0,01
False
|  | Projektant: | [13 empty] | IČO: | [17 empty] | False
|  |  | d.sing s.r.o. | [12 empty] | IČ DPH: | [17 empty] | True
0,01
|  | Spracovateľ: | [13 empty] | IČO: | [17 empty] | 0,01
[16 empty] | IČ DPH: | [17 empty] | True
Poznámka:
|  | Cena bez DPH | [13 empty] | 0
[8 empty] | Sadzba dane |  |  | Základ dane |  |  |  |  | Výška dane
|  | DPH |  | základná |  |  |  | 20% |  |  | 0 |  |  |  |  | 0
|  |  |  | znížená |  |  |  | 20% |  |  | 0 |  |  |  |  | 0
|  |  |  | zákl. prenesená |  |  |  | 20% |  |  | 0 |  |  |  |  | 0
|  |  |  | zníž. prenesená |  |  |  | 20% |  |  | 0 |  |  |  |  | 0
|  |  |  | nulová |  |  |  | 0% |  |  | 0 |  |  |  |  | 0
|  | Cena s DPH | [6 empty] | v |  |  | EUR |  |  |  | 0
|  | Projektant | [11 empty] | Spracovateľ
|  | Dátum a podpis: | [7 empty] | Pečiatka |  |  |  | Dátum a podpis: |  |  | Pečiatka
|  | Objednávateľ | [11 empty] | Zhotoviteľ
|  | Dátum a podpis: | [7 empty] | Pečiatka |  |  |  | Dátum a podpis: |  |  | Pečiatka
REKAPITULÁCIA OBJEKTOV STAVBY
| Kód: | [6 empty] | 0
| Stavba: | [6 empty] | Školský internát Zvolen - sanácia obvodových konštrukcií objektu a úprava areálu
| Miesto: | [6 empty] | Zvolen | [6 empty] | Dátum: |  | 10. 9. 2021
| Objednávateľ: | [6 empty] | Školský internát Zvolen | [6 empty] | Projektant: |  | d.sing s.r.o. |  |  |  | Informatívne údaje z listov zákaziek
| Zhotoviteľ: | [13 empty] | Spracovateľ:
| Kód |  |  |  | Popis | [7 empty] | Cena bez DPH [EUR] |  |  |  |  | Cena s DPH [EUR] | Typ |  | z toho Ostat._x000D_ náklady [EUR] | DPH [EUR] | Normohodiny [h] | DPH základná [EUR] | DPH znížená [EUR] | DPH základná prenesená_x000D_ [EUR] | DPH znížená prenesená_x000D_ [EUR] | Základňa_x000D_ DPH základná | Základňa_x000D_ DPH znížená | Základňa_x000D_ DPH zákl. prenesená | Základňa_x000D_ DPH zníž. prenesená | Základňa_x000D_ DPH nulová
| Náklady z rozpočtov | [11 empty] | 0 |  |  |  |  | 0 |  |  | 0 | 0 | 0 | 0 | 0 | 0 | 0 | 0 | 0 | 0 | 0 | 0 |  | D | 0 | ###NOIMPORT### | IMPORT | {8259f7a1-ea06-44e5-9e7e-a85b4385e890} | {00000000-0000-0000-0000-000000000000}
|  | SO 01 |  |  |  | Sanácia (základové murivo) | [6 empty] | 0 |  |  |  |  | 0 | STA |  | 0 | 0 | 0 | 0 | 0 | 0 | 0 | 0 | 0 | 0 | 0 | 0 |  | D | 1 |  | IMPORT | {00604740-be60-49b8-aab5-31967d9f721c} | {8259f7a1-ea06-44e5-9e7e-a85b4385e890} | 0
/ |  |  | SO 01 |  |  |  | Sanácia (základové murivo) | [5 empty] | 0 |  |  |  |  | 0 | Časť |  | 0 | 0 | 0 | 0 | 0 | 0 | 0 | 0 | 0 | 0 | 0 | 0 |  |  | 2 | ###NOINSERT### | IMPORT | {00604740-be60-49b8-aab5-31967d9f721c} | {8259f7a1-ea06-44e5-9e7e-a85b4385e890} | 0
/ |  |  | SO 01.1 |  |  |  | Sanácia Dievčenský internát SZ | [5 empty] | 0 |  |  |  |  | 0 | Časť |  | 0 | 0 | 0 | 0 | 0 | 0 | 0 | 0 | 0 | 0 | 0 | 0 |  |  | 2 |  | IMPORT | {b74f206f-2193-43a3-be4b-9d1fbaa52d32} | {00604740-be60-49b8-aab5-31967d9f721c}
/ |  |  | SO 01.2 |  |  |  | Sanácia Jedáleň | [5 empty] | 0 |  |  |  |  | 0 | Časť |  | 0 | 0 | 0 | 0 | 0 | 0 | 0 | 0 | 0 | 0 | 0 | 0 |  |  | 2 |  | IMPORT | {286023a7-679c-4333-920d-939f31fe95f1} | {00604740-be60-49b8-aab5-31967d9f721c}
/ |  |  | SO 01.3 |  |  |  | Strecha kotolne | [5 empty] | 0 |  |  |  |  | 0 | Časť |  | 0 | 0 | 0 | 0 | 0 | 0 | 0 | 0 | 0 | 0 | 0 | 0 |  |  | 2 |  | IMPORT | {177dcb64-0396-45bd-a594-fa2f5b6fe5a8} | {00604740-be60-49b8-aab5-31967d9f721c}
/ |  |  | SO 01.4 |  |  |  | Vstup do kotolne | [5 empty] | 0 |  |  |  |  | 0 | Časť |  | 0 | 0 | 0 | 0 | 0 | 0 | 0 | 0 | 0 | 0 | 0 | 0 |  |  | 2 |  | IMPORT | {d614710d-e8c8-48c9-9559-8f89d2938f98} | {00604740-be60-49b8-aab5-31967d9f721c}
/ |  |  | SO 01.5 |  |  |  | Rohový vstup-spevnená plocha | [5 empty] | 0 |  |  |  |  | 0 | Časť |  | 0 | 0 | 0 | 0 | 0 | 0 | 0 | 0 | 0 | 0 | 0 | 0 |  |  | 2 |  | IMPORT | {3bdfd9ec-20d0-4a5a-a589-a6917190541d} | {00604740-be60-49b8-aab5-31967d9f721c}
|  | SO 02 |  |  |  | Spevnené plochy | [6 empty] | 0 |  |  |  |  | 0 | STA |  | 0 | 0 | 0 | 0 | 0 | 0 | 0 | 0 | 0 | 0 | 0 | 0 |  | D | 1 |  | IMPORT | {9ab8c07d-2981-4cf9-8a61-de9502fe11f8} | {8259f7a1-ea06-44e5-9e7e-a85b4385e890} | 0
/ |  |  | SO 02 |  |  |  | Spevnené plochy | [5 empty] | 0 |  |  |  |  | 0 | Časť |  | 0 | 0 | 0 | 0 | 0 | 0 | 0 | 0 | 0 | 0 | 0 | 0 |  |  | 2 | ###NOINSERT### | IMPORT | {9ab8c07d-2981-4cf9-8a61-de9502fe11f8} | {8259f7a1-ea06-44e5-9e7e-a85b4385e890} | 0
/ |  |  | SO 02.1 |  |  |  | Úprava parkovacieho stojiska | [5 empty] | 0 |  |  |  |  | 0 | Časť |  | 0 | 0 | 0 | 0 | 0 | 0 | 0 | 0 | 0 | 0 | 0 | 0 |  |  | 2 |  | IMPORT | {97e86655-a9e1-44c0-be1f-ea5ee32812e9} | {9ab8c07d-2981-4cf9-8a61-de9502fe11f8}
/ |  |  | SO 02.2 |  |  |  | Úprava stojiska odpadov | [5 empty] | 0 |  |  |  |  | 0 | Časť |  | 0 | 0 | 0 | 0 | 0 | 0 | 0 | 0 | 0 | 0 | 0 | 0 |  |  | 2 |  | IMPORT | {1b0c069a-051a-4677-bd8f-e11123e21db8} | {9ab8c07d-2981-4cf9-8a61-de9502fe11f8}
|  | SO 03 |  |  |  | Sadové úpravy | [6 empty] | 0 |  |  |  |  | 0 | STA |  | 0 | 0 | 0 | 0 | 0 | 0 | 0 | 0 | 0 | 0 | 0 | 0 |  | D | 1 |  | IMPORT | {88962256-72fa-4409-a5f2-dea4430404af} | {8259f7a1-ea06-44e5-9e7e-a85b4385e890} | 0
/ |  |  | SO 03 |  |  |  | Sadové úpravy | [5 empty] | 0 |  |  |  |  | 0 | Časť |  | 0 | 0 | 0 | 0 | 0 | 0 | 0 | 0 | 0 | 0 | 0 | 0 |  |  | 2 | ###NOINSERT### | IMPORT | {88962256-72fa-4409-a5f2-dea4430404af} | {8259f7a1-ea06-44e5-9e7e-a85b4385e890} | 0
/ |  |  | SO 03.1 |  |  |  | Pergola | [5 empty] | 0 |  |  |  |  | 0 | Časť |  | 0 | 0 | 0 | 0 | 0 | 0 | 0 | 0 | 0 | 0 | 0 | 0 |  |  | 2 |  | IMPORT | {01ae9801-6c58-4a73-b3f2-326648ca2e95} | {88962256-72fa-4409-a5f2-dea4430404af}

## SO 01 - Sanácia (základov...
[9 empty] | >> skryté stĺpce << | [9 empty] | {00604740-be60-49b8-aab5-31967d9f721c}
0
| KRYCÍ LIST ROZPOČTU | [8 empty] | v --- nižšie sa nachádzajú doplnkové a pomocné údaje k zostavám --- v | [8 empty] | False
Stavba:
Školský internát Zvolen - sanácia obvodových konštrukcií objektu a úprava areálu
Objekt:
SO 01 - Sanácia (základové murivo)
| JKSO: |  |  |  |  | KS:
| Miesto: |  | Zvolen |  |  | Dátum: | 10. 9. 2021
| Objednávateľ: |  |  |  |  | IČO:
|  | Školský internát Zvolen |  |  |  | IČ DPH:
| Zhotoviteľ: |  |  |  |  | IČO: | Vyplň údaj
|  | Vyplň údaj |  |  |  | IČ DPH: | Vyplň údaj
| Projektant: |  |  |  |  | IČO:
|  | d.sing s.r.o. |  |  |  | IČ DPH:
| Spracovateľ: |  |  |  |  | IČO:
IČ DPH:
Poznámka:
| Cena bez DPH | [5 empty] | 0
|  |  | Základ dane |  |  | Sadzba dane | Výška dane
| DPH | základná | 0 |  |  | 20% | 0
|  | znížená | 0 |  |  | 20% | 0
|  | zákl. prenesená | 0 |  |  | 20% | 0
|  | zníž. prenesená | 0 |  |  | 20% | 0
|  | nulová | 0 |  |  | 0% | 0
| Cena s DPH |  |  | v | EUR |  | 0
| Projektant |  |  | Spracovateľ
| Dátum a podpis: |  | Pečiatka | Dátum a podpis: |  |  | Pečiatka
| Objednávateľ |  |  | Zhotoviteľ
| Dátum a podpis: |  | Pečiatka | Dátum a podpis: |  |  | Pečiatka
REKAPITULÁCIA ROZPOČTU
Stavba:
Školský internát Zvolen - sanácia obvodových konštrukcií objektu a úprava areálu
Objekt:
SO 01 - Sanácia (základové murivo)
Miesto: |  |  | Zvolen |  |  | Dátum: | 10. 9. 2021
Objednávateľ: |  |  | Školský internát Zvolen |  |  | Projektant: | d.sing s.r.o.
Zhotoviteľ: |  |  | Vyplň údaj |  |  | Spracovateľ:
Kód dielu - Popis | [6 empty] | Cena celkom [EUR]
Náklady z rozpočtu | [6 empty] | 0 | [12 empty] | -1
| D1 - PRÁCE A DODÁVKY HSV | [5 empty] | 0
| 1 - ZEMNE PRÁCE | [5 empty] | 0
| 2 - ZÁKLADY | [5 empty] | 0
| 3 - ZVISLÉ A KOMPLETNÉ KONŠTRUKCIE | [5 empty] | 0
| 4 - VODOROVNÉ KONŠTRUKCIE | [5 empty] | 0
| 6 - ÚPRAVY POVRCHOV, PODLAHY, VÝPLNE | [5 empty] | 0
| 8 - RÚROVÉ VEDENIA | [5 empty] | 0
| 9 - Ostatné konštrukcie a práce-búranie | [5 empty] | 0
| 99 - Presun hmôt HSV | [5 empty] | 0
| D2 - PRÁCE A DODÁVKY PSV | [5 empty] | 0
| 711 - Izolácie proti vode a vlhkosti | [5 empty] | 0
| 721 - Vnútorná kanalizácia | [5 empty] | 0
| 764 - Konštrukcie klampiarske | [5 empty] | 0
| 767 - Konštrukcie doplnk. kovové stavebné | [5 empty] | 0
ROZPOČET
Stavba:
Školský internát Zvolen - sanácia obvodových konštrukcií objektu a úprava areálu
Objekt:
SO 01 - Sanácia (základové murivo)
Miesto: |  |  | Zvolen |  |  | Dátum: | 10. 9. 2021
Objednávateľ: |  |  | Školský internát Zvolen |  |  | Projektant: | d.sing s.r.o.
Zhotoviteľ: |  |  | Vyplň údaj |  |  | Spracovateľ:
PČ | Typ | Kód | Popis | MJ | Množstvo | J.cena [EUR] | Cena celkom [EUR] | Cenová sústava |  |  | DPH | J. Nh [h] | Nh celkom [h] | J. hmotnosť [t] | Hmotnosť celkom [t] | J. suť [t] | Suť Celkom [t]
Náklady z rozpočtu | [6 empty] | 0 | [5 empty] | 0 |  | 290.9068 |  | 105.2591 |  | D | -1 | [10 empty] | 0
| D | D1 | PRÁCE A DODÁVKY HSV |  |  |  | 0 | [5 empty] | 0 |  | 287.7567 |  | 105.2154 | 1 | D | 0 |  |  |  | ROZPOCET | [6 empty] | 0
| D | 1 | ZEMNE PRÁCE |  |  |  | 0 | [5 empty] | 0 |  | 23.8859 |  | 0 | 1 | D | 1 |  |  |  | ROZPOCET | [6 empty] | 0
1 | K | 121101111.S | Odstránenie ornice s vodor. premiestn. na hromady, so zložením na vzdialenosť do 100 m a do 100m3 | m3 | 12.908 |  | 0 |  |  |  | znížená |  | 0 | 0 | 0 | 0 | 0 | 4 | K | 2 |  |  |  | ROZPOCET | 0 | 0 | 0 | 0 | 0 | 2 | 0 | 4 | 72080477
| VV |  | 0,1*1,1*93,76+0,1*0,7*(15,62+4,28+2,97+6,12+5,52+2,55) |  | 12.908 | [13 empty] | VV | 2 | 2 | True | 0 | ROZPOCET
| VV |  | Medzisúčet |  | 12.908 | [13 empty] | VV | 2 | 3 | True | 1 | ROZPOCET
| VV |  | 0,1*1,6*(1,4+1,25+1,95+5,47+5,57*2+7,83+8,2)+0,1*0,9*1,68*4 |  | 6.563 | [13 empty] | VV | 2 | 2 | True | 0 | ROZPOCET
| VV |  | Medzisúčet |  | 6.563 | [13 empty] | VV | 2 | 3 | True | 0 | ROZPOCET
| VV |  | Súčet |  | 19.471 | [13 empty] | VV | 2 | 4 | True | 0 | ROZPOCET
2 | K | 131201102.S | Hĺbenie jám nezapaž. v horn. tr. 3 nad 100 do 1 000 m3 | m3 | 34.95 |  | 0 |  |  |  | znížená |  | 0 | 0 | 0 | 0 | 0 | 4 | K | 2 |  |  |  | ROZPOCET | 0 | 0 | 0 | 0 | 0 | 2 | 0 | 4 | 4
| VV |  | "schodisko" | [15 empty] | VV | 2 | 1 | True | 0 | ROZPOCET
| VV |  | 1/2*(0,4+1,8)*2,8*(1,4+3,8) |  | 16.016 | [13 empty] | VV | 2 | 2 | True | 0 | ROZPOCET
| VV |  | 1/2*(1/2*(0,4+1,8)*2,8+1/2*(0,4+0,8)*1,2)*(3,7+1,4) |  | 9.69 | [13 empty] | VV | 2 | 2 | True | 0 | ROZPOCET
| VV |  | "vsakovacia jama" | [15 empty] | VV | 2 | 1 | True | 0 | ROZPOCET
| VV |  | 1/2*(1,6+3,5)*1,25*2,9 |  | 9.244 | [13 empty] | VV | 2 | 2 | True | 0 | ROZPOCET
| VV |  | Súčet |  | 34.95 | [13 empty] | VV | 2 | 4 | True | 1 | ROZPOCET
3 | K | 131201109.S | Príplatok za lepivosť v horn. tr. 3 | m3 | 34.95 |  | 0 |  |  |  | znížená |  | 0 | 0 | 0 | 0 | 0 | 4 | K | 2 |  |  |  | ROZPOCET | 0 | 0 | 0 | 0 | 0 | 2 | 0 | 4 | 6
4 | K | 132201101.S | Hĺbenie rýh šírka do 60 cm v horn. tr. 3 do 100 m3 | m3 | 2.39 |  | 0 |  |  |  | znížená |  | 0 | 0 | 0 | 0 | 0 | 4 | K | 2 |  |  |  | ROZPOCET | 0 | 0 | 0 | 0 | 0 | 2 | 0 | 4 | 8
| VV |  | "základy schodisko" 0,4*0,5*(0,95*3+7,6+0,5*3) |  | 2.39 | [13 empty] | VV | 2 | 2 | True | 0 | ROZPOCET
| VV |  | Súčet |  | 2.39 | [13 empty] | VV | 2 | 4 | True | 1 | ROZPOCET
5 | K | 132201109.S | Príplatok za lepivosť horniny tr. 3 v rýhach š. do 60 cm | m3 | 2.39 |  | 0 |  |  |  | znížená |  | 0 | 0 | 0 | 0 | 0 | 4 | K | 2 |  |  |  | ROZPOCET | 0 | 0 | 0 | 0 | 0 | 2 | 0 | 4 | 10
6 | K | 132201202.S | Hĺbenie rýh šírka do 2 m v horn. tr. 3 nad 100 do 1 000 m3 | m3 | 501.423 |  | 0 |  |  |  | znížená |  | 0 | 0 | 0 | 0 | 0 | 4 | K | 2 |  |  |  | ROZPOCET | 0 | 0 | 0 | 0 | 0 | 2 | 0 | 4 | 12
| VV |  | "A" 1/2*(1+2)*2,35*93,76-1,15*2,9*0,9*14 |  | 288.483 | [13 empty] | VV | 2 | 2 | True | 0 | ROZPOCET
| VV |  | Medzisúčet |  | 288.483 | [13 empty] | VV | 2 | 3 | True | 0 | ROZPOCET
| VV |  | "B" 1/2*(0,6+1,6)*2,35*87,5-1,15*1,6*0,9*8 |  | 212.94 | [13 empty] | VV | 2 | 2 | True | 0 | ROZPOCET
| VV |  | Medzisúčet |  | 212.94 | [13 empty] | VV | 2 | 3 | True | 0 | ROZPOCET
| VV |  | Súčet |  | 501.423 | [13 empty] | VV | 2 | 4 | True | 1 | ROZPOCET
7 | K | 132201209.S | Príplatok za lepivosť horniny tr.3 v rýhach š. do 200 cm | m3 | 501.423 |  | 0 |  |  |  | znížená |  | 0 | 0 | 0 | 0 | 0 | 4 | K | 2 |  |  |  | ROZPOCET | 0 | 0 | 0 | 0 | 0 | 2 | 0 | 4 | 14
8 | K | 162502111.S | Vodorovné premiestnenie mačiny so zložením na vzdialenosť nad 2000 do 3000 m | m2 | 74.198 |  | 0 |  |  |  | znížená |  | 0 | 0 | 0 | 0 | 0 | 4 | K | 2 |  |  |  | ROZPOCET | 0 | 0 | 0 | 0 | 0 | 2 | 0 | 4 | 1691433336
| VV |  | 72,622+34,95-33,374 |  | 74.198 | [13 empty] | VV | 2 | 2 | True | 0 | ROZPOCET
| VV |  | Súčet |  | 74.198 | [13 empty] | VV | 2 | 4 | True | 1 | ROZPOCET
9 | K | 162702119.S | Vodorovné premiestnenie mačiny - príplatok za každých ďalších aj začatých 1000 m | m2 | 1261.366 |  | 0 |  |  |  | znížená |  | 0 | 0 | 0 | 0 | 0 | 4 | K | 2 |  |  |  | ROZPOCET | 0 | 0 | 0 | 0 | 0 | 2 | 0 | 4 | 952595202
| VV |  | 74,198*17 |  | 1261.366 | [13 empty] | VV | 2 | 2 | True | 1 | ROZPOCET
10 | K | 166101101.S | Prehodenie výkopku v horn. tr. 1-4 | m3 | 462.175 |  | 0 |  |  |  | znížená |  | 0 | 0 | 0 | 0 | 0 | 4 | K | 2 |  |  |  | ROZPOCET | 0 | 0 | 0 | 0 | 0 | 2 | 0 | 4 | 18
11 | K | 167101101.S | Nakladanie výkopku do 100 m3 v horn. tr. 1-4 | m3 | 74.198 |  | 0 |  |  |  | znížená |  | 0 | 0 | 0 | 0 | 0 | 4 | K | 2 |  |  |  | ROZPOCET | 0 | 0 | 0 | 0 | 0 | 2 | 0 | 4 | 20
12 | K | 171201201.S | Uloženie sypaniny na skládku | m3 | 74.198 |  | 0 |  |  |  | znížená |  | 0 | 0 | 0 | 0 | 0 | 4 | K | 2 |  |  |  | ROZPOCET | 0 | 0 | 0 | 0 | 0 | 2 | 0 | 4 | 22
13 | K | 171209002.S | Poplatok za uloženie vykopanej zeminy | t | 118.717 |  | 0 |  |  |  | znížená |  | 0 | 0 | 0 | 0 | 0 | 4 | K | 2 |  |  |  | ROZPOCET | 0 | 0 | 0 | 0 | 0 | 2 | 0 | 4 | 136
| VV |  | 74,198*1,6 |  | 118.717 | [13 empty] | VV | 2 | 2 | True | 1 | ROZPOCET
14 | K | 174101002.S | Zásyp sypaninou so zhutnením jám, šachiet, rýh, zárezov alebo okolo objektov nad 100 do 1000 m3 | m3 | 462.175 |  | 0 |  |  |  | znížená |  | 0 | 0 | 0 | 0 | 0 | 4 | K | 2 |  |  |  | ROZPOCET | 0 | 0 | 0 | 0 | 0 | 2 | 0 | 4 | 302614722
| VV |  | 501,423-72,622 |  | 428.801 | [13 empty] | VV | 2 | 2 | True | 0 | ROZPOCET
| VV |  | Medzisúčet |  | 428.801 | [13 empty] | VV | 2 | 3 | True | 0 | ROZPOCET
| VV |  | "schodisko" 34,95-0,408-1,384+1,2*0,6*0,3 |  | 33.374 | [13 empty] | VV | 2 | 2 | True | 0 | ROZPOCET
| VV |  | Medzisúčet |  | 33.374 | [13 empty] | VV | 2 | 3 | True | 0 | ROZPOCET
| VV |  | Súčet |  | 462.175 | [13 empty] | VV | 2 | 4 | True | 1 | ROZPOCET
15 | K | 180402111.S | Založenie parkového trávnika výsevom v rovine | m2 | 238.739 |  | 0 |  |  |  | znížená |  | 0 | 0 | 0 | 0 | 0 | 4 | K | 2 |  |  |  | ROZPOCET | 0 | 0 | 0 | 0 | 0 | 2 | 0 | 4 | 26
| VV |  | 1,65*93,76-0,55*2,68*14+1,25*87,5-0,35*1,68*8 |  | 238.739 | [13 empty] | VV | 2 | 2 | True | 0 | ROZPOCET
| VV |  | Súčet |  | 238.739 | [13 empty] | VV | 2 | 4 | True | 1 | ROZPOCET
16 | M | 005720001400.S | Osivá tráv - semená parkovej zmesi | kg | 11.937 |  | 0 |  |  |  | znížená |  | 0 | 0.001 | 0.011937 | 0 | 0 | 8 | M | 2 |  |  |  | ROZPOCET | 0 | 0 | 0 | 0 | 0 | 2 | 0 | 4 | -1392568916
| VV |  | 238,739*0,05 |  | 11.937 | [13 empty] | VV | 2 | 2 | True | 0 | ROZPOCET
| VV |  | Súčet |  | 11.937 | [13 empty] | VV | 2 | 4 | True | 1 | ROZPOCET
17 | K | 181301101.S | Rozprestretie ornice, sklon do 1:5 do 500 m2 hr. do 10 cm | m2 | 238.739 |  | 0 |  |  |  | znížená |  | 0 | 0 | 0 | 0 | 0 | 4 | K | 2 |  |  |  | ROZPOCET | 0 | 0 | 0 | 0 | 0 | 2 | 0 | 4 | 30
18 | M | 103110000100.S.1 | Substrát záhradný B VL | m3 | 23.874 |  | 0 |  |  |  | znížená |  | 0 | 1 | 23.874 | 0 | 0 | 8 | M | 2 |  |  |  | ROZPOCET | 0 | 0 | 0 | 0 | 0 | 2 | 0 | 4 | 593142442
| D | 2 | ZÁKLADY |  |  |  | 0 | [5 empty] | 0 |  | 126.8765 |  | 0 | 1 | D | 1 |  |  |  | ROZPOCET | [6 empty] | 0
19 | K | 211561111.S | Výplň odvodňovacieho rebra alebo trativodu do rýh kamenivom hrubým drveným frakcie 4-16 mm | m3 | 1.381 |  | 0 |  |  |  | znížená |  | 0 | 1.665 | 2.2994 | 0 | 0 | 4 | K | 2 |  |  |  | ROZPOCET | 0 | 0 | 0 | 0 | 0 | 2 | 0 | 4 | 589690484
| VV |  | 0,5*1/2*(1,65+2)*1/2*(1,65+1,85)-1,2*0,6*0,3 |  | 1.381 | [13 empty] | VV | 2 | 2 | True | 0 | ROZPOCET
| VV |  | Súčet |  | 1.381 | [13 empty] | VV | 2 | 4 | True | 1 | ROZPOCET
20 | K | 211571101.S | Filtračná vrstva z kameniva drobného ťaženého triedeného 0-2mm | m3 | 0.408 |  | 0 |  |  |  | znížená |  | 0 | 1.5949 | 0.6507 | 0 | 0 | 4 | K | 2 |  |  |  | ROZPOCET | 0 | 0 | 0 | 0 | 0 | 2 | 0 | 4 | -1878007014
| VV |  | 0,15*1,65*1,65 |  | 0.408 | [13 empty] | VV | 2 | 2 | True | 0 | ROZPOCET
| VV |  | Súčet |  | 0.408 | [13 empty] | VV | 2 | 4 | True | 1 | ROZPOCET
21 | K | 211971121.S | Zhotovenie opláš. odv. blokov z geotex. skl. nad 1:2,5 š. do 2,5 m | m2 | 5.184 |  | 0 |  |  |  | znížená |  | 0 | 0.00035075 | 0.0018183 | 0 | 0 | 4 | K | 2 |  |  |  | ROZPOCET | 0 | 0 | 0 | 0 | 0 | 2 | 0 | 4 | 38
| VV |  | (1,2*0,6*2+0,32*(1,2+0,6)*2)*2 |  | 5.184 | [13 empty] | VV | 2 | 2 | True | 0 | ROZPOCET
| VV |  | Súčet |  | 5.184 | [13 empty] | VV | 2 | 4 | True | 1 | ROZPOCET
22 | M | 693110004500.S | Geotextília polypropylénová netkaná 300 g/m2 | m2 | 6.48 |  | 0 |  |  |  | znížená |  | 0 | 0.0003 | 0.001944 | 0 | 0 | 8 | M | 2 |  |  |  | ROZPOCET | 0 | 0 | 0 | 0 | 0 | 2 | 0 | 4 | -61436026
23 | K | 212532111.S | Lôžko pre trativod z kameniva hrubého drveného frakcie 16-32 mm | m3 | 72.622 |  | 0 |  |  |  | znížená |  | 0 | 1.63 | 118.3739 | 0 | 0 | 4 | K | 2 |  |  |  | ROZPOCET | 0 | 0 | 0 | 0 | 0 | 2 | 0 | 4 | 382681601
| VV |  | "M" 1/2*(0,2+0,45)*(1,45*93,76+1*87,5) |  | 72.622 | [13 empty] | VV | 2 | 2 | True | 0 | ROZPOCET
| VV |  | Súčet |  | 72.622 | [13 empty] | VV | 2 | 4 | True | 1 | ROZPOCET
24 | K | 211971110.S | Zhotovenie opláštenia výplne z geotextílie, v ryhe alebo v záreze so stenami šikmými o skl. do 1:2,5 | m2 | 580.971 |  | 0 |  |  |  | znížená |  | 0 | 0.00018 | 0.10457 | 0 | 0 | 4 | K | 2 |  |  |  | ROZPOCET | 0 | 0 | 0 | 0 | 0 | 2 | 0 | 4 | 1858683482
| VV |  | "A" (0,5+0,45+1+1,4)*93,76 |  | 314.096 | [13 empty] | VV | 2 | 2 | True | 0 | ROZPOCET
| VV |  | Medzisúčet |  | 314.096 | [13 empty] | VV | 2 | 3 | True | 0 | ROZPOCET
| VV |  | "B" (0,5+0,4+1+1,15)*87,5 |  | 266.875 | [13 empty] | VV | 2 | 2 | True | 0 | ROZPOCET
| VV |  | Medzisúčet |  | 266.875 | [13 empty] | VV | 2 | 3 | True | 0 | ROZPOCET
| VV |  | Súčet |  | 580.971 | [13 empty] | VV | 2 | 4 | True | 1 | ROZPOCET
25 | M | 693110004500.S | Geotextília polypropylénová netkaná 300 g/m2 | m2 | 668.117 |  | 0 |  |  |  | znížená |  | 0 | 0.0003 | 0.20044 | 0 | 0 | 8 | M | 2 |  |  |  | ROZPOCET | 0 | 0 | 0 | 0 | 0 | 2 | 0 | 4 | -591295618
26 | K | 274313611.S | Základové pásy z betónu prostého tr. C16/20 | m3 | 2.39 |  | 0 |  |  |  | znížená |  | 0 | 2.1941 | 5.2438 | 0 | 0 | 4 | K | 2 |  |  |  | ROZPOCET | 0 | 0 | 0 | 0 | 0 | 2 | 0 | 4 | 48
| D | 3 | ZVISLÉ A KOMPLETNÉ KONŠTRUKCIE |  |  |  | 0 | [5 empty] | 0 |  | 52.6395 |  | 0 | 1 | D | 1 |  |  |  | ROZPOCET | [6 empty] | 0
27 | K | 274271302 | Murivo základových pásov (m3) PREMAC 50x25x25 s betónovou výplňou C 16/20 hr. 250 mm | m3 | 4.881 |  | 0 |  |  |  | znížená |  | 0 | 2.1776 | 10.6289 | 0 | 0 | 4 | K | 2 |  |  |  | ROZPOCET | 0 | 0 | 0 | 0 | 0 | 2 | 0 | 4 | -259925213
| VV |  | 0,25*(2,75*(1,35+3)+2,25*1,5+1,75*1,5+1,25*1,25) |  | 4.881 | [13 empty] | VV | 2 | 2 | True | 0 | ROZPOCET
| VV |  | Súčet |  | 4.881 | [13 empty] | VV | 2 | 4 | True | 1 | ROZPOCET
28 | K | 311361821.S | Výstuž nadzákladových múrov nosných BSt 500 (10505) | t | 0.244 |  | 0 |  |  |  | znížená |  | 0 | 1.0152 | 0.24771 | 0 | 0 | 4 | K | 2 |  |  |  | ROZPOCET | 0 | 0 | 0 | 0 | 0 | 2 | 0 | 4 | 52
| VV |  | 4,881*0,05 |  | 0.244 | [13 empty] | VV | 2 | 2 | True | 0 | ROZPOCET
| VV |  | Súčet |  | 0.244 | [13 empty] | VV | 2 | 4 | True | 1 | ROZPOCET
29 | K | 319201311.S | Vyrovnanie nerovného povrchu muriva maltou hr. do 30 mm | m2 | 569.655 |  | 0 |  |  |  | znížená |  | 0 | 0.029055 | 16.5513 | 0 | 0 | 4 | K | 2 |  |  |  | ROZPOCET | 0 | 0 | 0 | 0 | 0 | 2 | 0 | 4 | 54
30 | K | 349121001.S | Montáž prefabrikátov drobnej architektúry do 1,5 t | kus | 22 |  | 0 |  |  |  | znížená |  | 0 | 0.038032 | 0.83671 | 0 | 0 | 4 | K | 2 |  |  |  | ROZPOCET | 0 | 0 | 0 | 0 | 0 | 2 | 0 | 4 | 56
31 | M | 593854011001 | Betónový prefabrikát MEAVECTOR 152/60/120 cm | kus | 8 |  | 0 |  |  |  | znížená |  | 0 | 0.7801 | 6.2408 | 0 | 0 | 8 | M | 2 |  |  |  | ROZPOCET | 0 | 0 | 0 | 0 | 0 | 2 | 0 | 4 | 58
32 | M | 593854012001 | Betónový prefabrikát MEAVECTOR 252/80/120 cm | kus | 14 |  | 0 |  |  |  | znížená |  | 0 | 1.16 | 16.24 | 0 | 0 | 8 | M | 2 |  |  |  | ROZPOCET | 0 | 0 | 0 | 0 | 0 | 2 | 0 | 4 | 60
33 | M | 593854013001 | Pozinkovaná mreža na zakrytie MEAVECTOR 156/59,5 cm Mesh 30/30 | kus | 8 |  | 0 |  |  |  | znížená |  | 0 | 0.0577 | 0.4616 | 0 | 0 | 8 | M | 2 |  |  |  | ROZPOCET | 0 | 0 | 0 | 0 | 0 | 2 | 0 | 4 | 62
34 | M | 593854014001 | Pozinkovaná mreža na zakrytie MEAVECTOR 256/79,5 cm Mesh 30/30 | kus | 14 |  | 0 |  |  |  | znížená |  | 0 | 0.093 | 1.302 | 0 | 0 | 8 | M | 2 |  |  |  | ROZPOCET | 0 | 0 | 0 | 0 | 0 | 2 | 0 | 4 | 64
35 | M | 593854015001 | Montážna sada pre kotvenie cez izoláciu hr.120 mm | kus | 22 |  | 0 |  |  |  | znížená |  | 0 | 0.00593 | 0.13046 | 0 | 0 | 8 | M | 2 |  |  |  | ROZPOCET | 0 | 0 | 0 | 0 | 0 | 2 | 0 | 4 | 66
| D | 4 | VODOROVNÉ KONŠTRUKCIE |  |  |  | 0 | [5 empty] | 0 |  | 6.3381 |  | 0 | 1 | D | 1 |  |  |  | ROZPOCET | [6 empty] | 0
36 | K | 430321414.S | Schodišťové konštrukcie zo železobetónu tr. C20/25 | m3 | 1.453 |  | 0 |  |  |  | znížená |  | 0 | 2.4158 | 3.5101 | 0 | 0 | 4 | K | 2 |  |  |  | ROZPOCET | 0 | 0 | 0 | 0 | 0 | 2 | 0 | 4 | 68
| VV |  | 0,15*1,1*6+1/2*0,15*0,33*1,1*17 |  | 1.453 | [13 empty] | VV | 2 | 2 | True | 0 | ROZPOCET
| VV |  | Súčet |  | 1.453 | [13 empty] | VV | 2 | 4 | True | 1 | ROZPOCET
37 | K | 430361821.S | Výstuž schodišťových konštrukcií BSt 500 (10505) | t | 0.087 |  | 0 |  |  |  | znížená |  | 0 | 1.0166 | 0.088441 | 0 | 0 | 4 | K | 2 |  |  |  | ROZPOCET | 0 | 0 | 0 | 0 | 0 | 2 | 0 | 4 | 70
| VV |  | 1,453*0,06 |  | 0.087 | [13 empty] | VV | 2 | 2 | True | 0 | ROZPOCET
| VV |  | Súčet |  | 0.087 | [13 empty] | VV | 2 | 4 | True | 1 | ROZPOCET
38 | K | 434121427.S | Osadzovanie schodiskových stupňov železobetónových na dosku, prefabrikovaných | m | 20 |  | 0 |  |  |  | znížená |  | 0 | 0.03167 | 0.6334 | 0 | 0 | 4 | K | 2 |  |  |  | ROZPOCET | 0 | 0 | 0 | 0 | 0 | 2 | 0 | 4 | -154530224
| VV |  | 1*20 |  | 20 | [13 empty] | VV | 2 | 2 | True | 0 | ROZPOCET
| VV |  | Súčet |  | 20 | [13 empty] | VV | 2 | 4 | True | 1 | ROZPOCET
39 | M | 593853981000 | Prefabrikovaný schodiskový stupeň 1000x400x150 | kus | 20 |  | 0 |  |  |  | znížená |  | 0 | 0.102 | 2.04 | 0 | 0 | 8 | M | 2 |  |  |  | ROZPOCET | 0 | 0 | 0 | 0 | 0 | 2 | 0 | 4 | 74
40 | K | 434351141.S | Debnenie stupňov priamočiarych zhotovenie | m2 | 2.805 |  | 0 |  |  |  | znížená |  | 0 | 0.023562 | 0.066092 | 0 | 0 | 4 | K | 2 |  |  |  | ROZPOCET | 0 | 0 | 0 | 0 | 0 | 2 | 0 | 4 | 76
| VV |  | 0,15*1,1*17 |  | 2.805 | [13 empty] | VV | 2 | 2 | True | 0 | ROZPOCET
| VV |  | Súčet |  | 2.805 | [13 empty] | VV | 2 | 4 | True | 1 | ROZPOCET
41 | K | 434351142.S | Debnenie stupňov priamočiarych odstránenie | m2 | 2.805 |  | 0 |  |  |  | znížená |  | 0 | 0 | 0 | 0 | 0 | 4 | K | 2 |  |  |  | ROZPOCET | 0 | 0 | 0 | 0 | 0 | 2 | 0 | 4 | 78
| D | 6 | ÚPRAVY POVRCHOV, PODLAHY, VÝPLNE |  |  |  | 0 | [5 empty] | 0 |  | 61.9054 |  | 0 | 1 | D | 1 |  |  |  | ROZPOCET | [6 empty] | 0
42 | K | 622460124.S | Príprava vonkajšieho podkladu stien penetráciou pod omietky a nátery | m2 | 232.454 |  | 0 |  |  |  | znížená |  | 0 | 0.0004 | 0.092982 | 0 | 0 | 4 | K | 2 |  |  |  | ROZPOCET | 0 | 0 | 0 | 0 | 0 | 2 | 0 | 4 | 1131655214
43 | K | 622461281.S | Vonkajšia omietka stien pastovitá dekoratívna mozaiková | m2 | 232.454 |  | 0 |  |  |  | znížená |  | 0 | 0.00618 | 1.4366 | 0 | 0 | 4 | K | 2 |  |  |  | ROZPOCET | 0 | 0 | 0 | 0 | 0 | 2 | 0 | 4 | 2058531898
| VV |  | 0,85*181,26+0,9*(2,5*14+1,52*8)+18,9 |  | 215.415 | [13 empty] | VV | 2 | 2 | True | 0 | ROZPOCET
| VV |  | Medzisúčet |  | 215.415 | [13 empty] | VV | 2 | 3 | True | 0 | ROZPOCET
| VV |  | "schodisko" 3,35*7,25-1/2*2,55*5,56-0,8*2+0,3*(0,8+2*2) |  | 17.039 | [13 empty] | VV | 2 | 2 | True | 0 | ROZPOCET
| VV |  | Medzisúčet |  | 17.039 | [13 empty] | VV | 2 | 3 | True | 0 | ROZPOCET
| VV |  | Súčet |  | 232.454 | [13 empty] | VV | 2 | 4 | True | 1 | ROZPOCET
44 | K | 622461035.S | Vonkajšia omietka stien pastovitá silikátová roztieraná, hr. 3 mm | m2 | 13.337 |  | 0 |  |  |  | znížená |  | 0 | 0.0043 | 0.057349 | 0 | 0 | 4 | K | 2 |  |  |  | ROZPOCET | 0 | 0 | 0 | 0 | 0 | 2 | 0 | 4 | 653250604
| VV |  | "schodisko,nezateplená časť" 2,55*(1,1+1,35)+1/2*2,55*5,56 |  | 13.337 | [13 empty] | VV | 2 | 2 | True | 0 | ROZPOCET
| VV |  | Súčet |  | 13.337 | [13 empty] | VV | 2 | 4 | True | 1 | ROZPOCET
45 | K | 622466123 | Príprava vonkajšieho podkladu stien BAUMIT FlexProtect 20kg | m2 | 232.454 |  | 0 |  |  |  | znížená |  | 0 | 0.0002 | 0.046491 | 0 | 0 | 4 | K | 2 |  |  |  | ROZPOCET | 0 | 0 | 0 | 0 | 0 | 2 | 0 | 4 | -706634878
46 | K | 622481119.S | Potiahnutie vonkajších stien sklotextílnou mriežkou s celoplošným prilepením | m2 | 245.791 |  | 0 |  |  |  | znížená |  | 0 | 0.00415 | 1.02 | 0 | 0 | 4 | K | 2 |  |  |  | ROZPOCET | 0 | 0 | 0 | 0 | 0 | 2 | 0 | 4 | -323571918
| VV |  | 232,454+13,337 |  | 245.791 | [13 empty] | VV | 2 | 2 | True | 0 | ROZPOCET
| VV |  | Súčet |  | 245.791 | [13 empty] | VV | 2 | 4 | True | 1 | ROZPOCET
47 | K | 952903011.S | Čistenie fasád tlakovou vodou od prachu, usadenín a pavučín z úrovne terénu | m2 | 584.724 |  | 0 |  |  |  | znížená |  | 0 | 0 | 0 | 0 | 0 | 4 | K | 2 |  |  |  | ROZPOCET | 0 | 0 | 0 | 0 | 0 | 2 | 0 | 4 | -1474470477
48 | K | 216904391.S | Príplatok k cene za ručné dočistenie oceľovými kefami | m2 | 584.724 |  | 0 |  |  |  | znížená |  | 0 | 0 | 0 | 0 | 0 | 4 | K | 2 |  |  |  | ROZPOCET | 0 | 0 | 0 | 0 | 0 | 2 | 0 | 4 | 272521595
49 | K | 625250655.S | Doteplenie konštrukcie extrudovaným polystyrénom hr. 120 mm, lepený rámovo s prikotvením | m2 | 584.724 |  | 0 |  |  |  | znížená |  | 0 | 0.01646 | 9.6246 | 0 | 0 | 4 | K | 2 |  |  |  | ROZPOCET | 0 | 0 | 0 | 0 | 0 | 2 | 0 | 4 | -34761327
| VV |  | 3,25*181,26-0,9*0,6*(14*2+8) |  | 569.655 | [13 empty] | VV | 2 | 2 | True | 0 | ROZPOCET
| VV |  | Medzisúčet |  | 569.655 | [13 empty] | VV | 2 | 3 | True | 0 | ROZPOCET
| VV |  | "schodisko" 3,35*6,9-1/2*2,25*5,73-0,8*2 |  | 15.069 | [13 empty] | VV | 2 | 2 | True | 0 | ROZPOCET
| VV |  | Medzisúčet |  | 15.069 | [13 empty] | VV | 2 | 3 | True | 0 | ROZPOCET
| VV |  | Súčet |  | 584.724 | [13 empty] | VV | 2 | 4 | True | 1 | ROZPOCET
50 | K | 625250613.S | Kontaktný zatepľovací systém soklovej alebo vodou namáhanej časti ostenia hr. 30 mm | m2 | 20.34 |  | 0 |  |  |  | znížená |  | 0 | 0.01054 | 0.21438 | 0 | 0 | 4 | K | 2 |  |  |  | ROZPOCET | 0 | 0 | 0 | 0 | 0 | 2 | 0 | 4 | -2053397151
| VV |  | 0,25*(0,6*2+0,9)*36+0,3*(0,8+2*2) |  | 20.34 | [13 empty] | VV | 2 | 2 | True | 0 | ROZPOCET
| VV |  | Súčet |  | 20.34 | [13 empty] | VV | 2 | 4 | True | 1 | ROZPOCET
51 | K | 953945111 | BAUMIT Rohová lišta hliníková | m | 4 |  | 0 |  |  |  | znížená |  | 0 | 3e-05 | 0.00012 | 0 | 0 | 4 | K | 2 |  |  |  | ROZPOCET | 0 | 0 | 0 | 0 | 0 | 2 | 0 | 4 | 1085419486
| VV |  | 2*2 |  | 4 | [13 empty] | VV | 2 | 2 | True | 0 | ROZPOCET
| VV |  | Súčet |  | 4 | [13 empty] | VV | 2 | 4 | True | 1 | ROZPOCET
52 | K | 953995407.S | Okenný a dverový začisťovací a dilatačný profil | m | 75.6 |  | 0 |  |  |  | znížená |  | 0 | 0.00025 | 0.0189 | 0 | 0 | 4 | K | 2 |  |  |  | ROZPOCET | 0 | 0 | 0 | 0 | 0 | 2 | 0 | 4 | 1221777047
| VV |  | (0,6*2+0,9)*36 |  | 75.6 | [13 empty] | VV | 2 | 2 | True | 0 | ROZPOCET
| VV |  | Súčet |  | 75.6 | [13 empty] | VV | 2 | 4 | True | 1 | ROZPOCET
53 | K | 631571003.S | Násyp zo štrkopiesku 0-32 (pre spevnenie podkladu) | m3 | 7.498 |  | 0 |  |  |  | znížená |  | 0 | 1.837 | 13.7738 | 0 | 0 | 4 | K | 2 |  |  |  | ROZPOCET | 0 | 0 | 0 | 0 | 0 | 2 | 0 | 4 | 1040288054
| VV |  | "okapový chdník podklad" 0,1*0,5*130,54 |  | 6.527 | [13 empty] | VV | 2 | 2 | True | 0 | ROZPOCET
| VV |  | Medzisúčet |  | 6.527 | [13 empty] | VV | 2 | 3 | True | 0 | ROZPOCET
| VV |  | "schodisko" 0,15*1*(1,325+5,15) |  | 0.971 | [13 empty] | VV | 2 | 2 | True | 0 | ROZPOCET
| VV |  | Medzisúčet |  | 0.971 | [13 empty] | VV | 2 | 3 | True | 0 | ROZPOCET
| VV |  | Súčet |  | 7.498 | [13 empty] | VV | 2 | 4 | True | 1 | ROZPOCET
54 | K | 631571001.S.1 | Zásyp z riečneho 4/8, 8/16 | m3 | 8.88 |  | 0 |  |  |  | znížená |  | 0 | 1.837 | 16.3126 | 0 | 0 | 4 | K | 2 |  |  |  | ROZPOCET | 0 | 0 | 0 | 0 | 0 | 2 | 0 | 4 | -541227214
| VV |  | "N" 1/2*(0,2+0,3)*(0,8*2,52*14+0,6*1,52*8) |  | 8.88 | [13 empty] | VV | 2 | 2 | True | 0 | ROZPOCET
| VV |  | Súčet |  | 8.88 | [13 empty] | VV | 2 | 4 | True | 1 | ROZPOCET
55 | K | 564762111.S | Podklad alebo kryt z kameniva hrubého drveného veľ. 32-63 mm (vibr.štrk) po zhut.hr. 200 mm | m2 | 39.162 |  | 0 |  |  |  | znížená |  | 0 | 0.48574 | 19.0225 | 0 | 0 | 4 | K | 2 |  |  |  | ROZPOCET | 0 | 0 | 0 | 0 | 0 | 2 | 0 | 4 | 475918605
| VV |  | 130,54*0,3 |  | 39.162 | [13 empty] | VV | 2 | 2 | True | 0 | ROZPOCET
| VV |  | Súčet |  | 39.162 | [13 empty] | VV | 2 | 4 | True | 1 | ROZPOCET
56 | K | 648922421.S | Osadenie betón.platní Premac Maclit krycích na akúkoľvek cementovú maltu, š. nad 200 do 400 mm | m | 8.6 |  | 0 |  |  |  | znížená |  | 0 | 0.01004 | 0.086344 | 0 | 0 | 4 | K | 2 |  |  |  | ROZPOCET | 0 | 0 | 0 | 0 | 0 | 2 | 0 | 4 | 1886441324
| VV |  | 7,5+1,1 |  | 8.6 | [13 empty] | VV | 2 | 2 | True | 0 | ROZPOCET
| VV |  | Súčet |  | 8.6 | [13 empty] | VV | 2 | 4 | True | 1 | ROZPOCET
57 | M | 592 422640 | Platna bet krycia soklova rovná Premac Maclit 40x26x4cm hladký povrch sivá | kus | 21.715 |  | 0 |  |  |  | znížená |  | 0 | 0.00915 | 0.19869 | 0 | 0 | 8 | M | 2 |  |  |  | ROZPOCET | 0 | 0 | 0 | 0 | 0 | 2 | 0 | 4 | 104
| D | 8 | RÚROVÉ VEDENIA |  |  |  | 0 | [5 empty] | 0 |  | 0.01812 |  | 0 | 1 | D | 1 |  |  |  | ROZPOCET | [6 empty] | 0
58 | K | 895970003.S | Montáž vsakovacieho bloku 1200x600x320 mm vrátane geotextílie | ks | 1 |  | 0 |  |  |  | znížená |  | 0 | 0.00092 | 0.00092 | 0 | 0 | 4 | K | 2 |  |  |  | ROZPOCET | 0 | 0 | 0 | 0 | 0 | 2 | 0 | 4 | 272651883
59 | M | 286650001200.S | Vsakovací blok , rozmer 1200x600x320 mm, PP | ks | 1 |  | 0 |  |  |  | znížená |  | 0 | 0.0172 | 0.0172 | 0 | 0 | 8 | M | 2 |  |  |  | ROZPOCET | 0 | 0 | 0 | 0 | 0 | 2 | 0 | 4 | -2050047321
| VV |  | 0,431034482758621*2,32 'Prepočítané koeficientom množstva |  | 1 | [13 empty] | VV | 2 | 2 | False | 1 | ROZPOCET
| D | 9 | Ostatné konštrukcie a práce-búranie |  |  |  | 0 | [5 empty] | 0 |  | 16.0933 |  | 105.2154 | 1 | D | 1 |  |  |  | ROZPOCET | [6 empty] | 0
60 | K | 916561111.S | Osadenie záhon. obrubníka betón. do lôžka z betónu tr. C 12/15 s bočnou oporou | m | 130.54 |  | 0 |  |  |  | znížená |  | 0 | 0.097932 | 12.784 | 0 | 0 | 4 | K | 2 |  |  |  | ROZPOCET | 0 | 0 | 0 | 0 | 0 | 2 | 0 | 4 | 110
| VV |  | 181,26-2,68*14-1,65*8 |  | 130.54 | [13 empty] | VV | 2 | 2 | True | 0 | ROZPOCET
| VV |  | Súčet |  | 130.54 | [13 empty] | VV | 2 | 4 | True | 1 | ROZPOCET
61 | M | 592170001800.S | Obrubník parkový, lxšxv 1000x50x200 mm, prírodný | ks | 132.31 |  | 0 |  |  |  | znížená |  | 0 | 0.023 | 3.0431 | 0 | 0 | 8 | M | 2 |  |  |  | ROZPOCET | 0 | 0 | 0 | 0 | 0 | 2 | 0 | 4 | 1853773615
62 | K | 935141233.S | Osadenie odvodňovacieho polymérbetónového žľabu univerzálneho s ochrannou hranou svetlej šírky 200 mm s roštom | m | 1 |  | 0 |  |  |  | znížená |  | 0 | 0.21129 | 0.21129 | 0 | 0 | 4 | K | 2 |  |  |  | ROZPOCET | 0 | 0 | 0 | 0 | 0 | 2 | 0 | 4 | 506102751
63 | M | 592270095600.S | Odvodňovací žľab univerzálny BGU-Z, SV G NW 150, č.0, bez spádu | ks | 1 |  | 0 |  |  |  | znížená |  | 0 | 0.0291 | 0.0291 | 0 | 0 | 8 | M | 2 |  |  |  | ROZPOCET | 0 | 0 | 0 | 0 | 0 | 2 | 0 | 4 | -1866366433
64 | M | 592270060000.S | Roštmriežkový liatinový NW 150, 500/207, MW 15/28 | ks | 2 |  | 0 |  |  |  | znížená |  | 0 | 0.0021 | 0.0042 | 0 | 0 | 8 | M | 2 |  |  |  | ROZPOCET | 0 | 0 | 0 | 0 | 0 | 2 | 0 | 4 | -774559495
65 | M | 592270068600 | Stena čelná SV NW 150, pozink | ks | 1 |  | 0 |  |  |  | znížená |  | 0 | 0.009 | 0.009 | 0 | 0 | 8 | M | 2 |  |  |  | ROZPOCET | 0 | 0 | 0 | 0 | 0 | 2 | 0 | 4 | 1478007727
66 | M | 592270075900 | Stena koncová NW 150 s nátrubkom DN 150, pozink | ks | 1 |  | 0 |  |  |  | znížená |  | 0 | 0.0125 | 0.0125 | 0 | 0 | 8 | M | 2 |  |  |  | ROZPOCET | 0 | 0 | 0 | 0 | 0 | 2 | 0 | 4 | -806885488
67 | K | 962042321.S | Búranie muriva z betónu alebo otvorov nad 4 m2 | m3 | 32.129 |  | 0 |  |  |  | znížená |  | 0 | 0 | 0 | 2.2 | 70.6838 | 4 | K | 2 |  |  |  | ROZPOCET | 0 | 0 | 0 | 0 | 0 | 2 | 0 | 4 | 124
| VV |  | "Angl.dvorec typ A" (0,15*0,7*2,5+0,2*1,25*(2,9+0,7*2))*14 |  | 18.725 | [13 empty] | VV | 2 | 2 | True | 0 | ROZPOCET
| VV |  | Medzisúčet |  | 18.725 | [13 empty] | VV | 2 | 3 | True | 0 | ROZPOCET
| VV |  | "typ B" (0,15*0,7*1,2+0,2*1,25*(1,6+0,7*2))*8 |  | 7.008 | [13 empty] | VV | 2 | 2 | True | 0 | ROZPOCET
| VV |  | Medzisúčet |  | 7.008 | [13 empty] | VV | 2 | 3 | True | 0 | ROZPOCET
| VV |  | "schodisko" 0,4*(2,5*(0,8+2,8)+1/2*(2,5+1,2)*3+1,2*1,2) |  | 6.396 | [13 empty] | VV | 2 | 2 | True | 0 | ROZPOCET
| VV |  | Medzisúčet |  | 6.396 | [13 empty] | VV | 2 | 3 | True | 0 | ROZPOCET
| VV |  | Súčet |  | 32.129 | [13 empty] | VV | 2 | 4 | True | 1 | ROZPOCET
68 | K | 963053935.S | Búranie schodisk. ramien želbet. monolit. obojstr. zamurov. | m2 | 12 |  | 0 |  |  |  | znížená |  | 0 | 0 | 0 | 0.392 | 4.704 | 4 | K | 2 |  |  |  | ROZPOCET | 0 | 0 | 0 | 0 | 0 | 2 | 0 | 4 | 126
| VV |  | 0,8*15 |  | 12 | [13 empty] | VV | 2 | 2 | True | 0 | ROZPOCET
| VV |  | Súčet |  | 12 | [13 empty] | VV | 2 | 4 | True | 1 | ROZPOCET
69 | K | 965041431.S | Búr. podkl. betón alebo liat. asfalt hr. nad 10 cm nad 4 m2 | m3 | 13.558 |  | 0 |  |  |  | znížená |  | 0 | 0 | 0 | 2.2 | 29.8276 | 4 | K | 2 |  |  |  | ROZPOCET | 0 | 0 | 0 | 0 | 0 | 2 | 0 | 4 | 128
| VV |  | "okapový chodník A" 0,15*0,9*(6,75+5,75+1,15+3,1+3,12+2,77) |  | 3.056 | [13 empty] | VV | 2 | 2 | True | 0 | ROZPOCET
| VV |  | Medzisúčet |  | 3.056 | [13 empty] | VV | 2 | 3 | True | 0 | ROZPOCET
| VV |  | 0,15*0,9*(2,68+0,97+0,92+0,87+0,92+2,35+2,2+2,25+1,6+2,55) |  | 2.337 | [13 empty] | VV | 2 | 2 | True | 0 | ROZPOCET
| VV |  | Medzisúčet |  | 2.337 | [13 empty] | VV | 2 | 3 | True | 0 | ROZPOCET
| VV |  | 0,15*0,9*(2,37+0,92+0,87+0,92+0,97+2,72+3,17+3,1+1,25) |  | 2.199 | [13 empty] | VV | 2 | 2 | True | 0 | ROZPOCET
| VV |  | Medzisúčet |  | 2.199 | [13 empty] | VV | 2 | 3 | True | 0 | ROZPOCET
| VV |  | "B" 0,15*0,9*(15,62+4,28+2,97+6,12+5,52+2,55) |  | 5.003 | [13 empty] | VV | 2 | 2 | True | 0 | ROZPOCET
| VV |  | Medzisúčet |  | 5.003 | [13 empty] | VV | 2 | 3 | True | 0 | ROZPOCET
| VV |  | "schodisko lem" 0,15*(0,9*1,4+0,6*(5,6+1,4)+0,8*1,2) |  | 0.963 | [13 empty] | VV | 2 | 2 | True | 0 | ROZPOCET
| VV |  | Medzisúčet |  | 0.963 | [13 empty] | VV | 2 | 3 | True | 0 | ROZPOCET
| VV |  | Súčet |  | 13.558 | [13 empty] | VV | 2 | 4 | True | 1 | ROZPOCET
70 | K | 979082111.S | Vnútrostavenisková doprava sutiny a vybúraných hmôt do 10 m | t | 105.259 |  | 0 |  |  |  | znížená |  | 0 | 0 | 0 | 0 | 0 | 4 | K | 2 |  |  |  | ROZPOCET | 0 | 0 | 0 | 0 | 0 | 2 | 0 | 4 | -1849206737
71 | K | 979082121.S | Vnútrostavenisková doprava sutiny a vybúraných hmôt za každých ďalších 5 m | t | 842.072 |  | 0 |  |  |  | znížená |  | 0 | 0 | 0 | 0 | 0 | 4 | K | 2 |  |  |  | ROZPOCET | 0 | 0 | 0 | 0 | 0 | 2 | 0 | 4 | -593864320
| VV |  | 105,259*8 |  | 842.072 | [13 empty] | VV | 2 | 2 | True | 1 | ROZPOCET
72 | K | 979087112.S | Nakladanie na dopravný prostriedok pre vodorovnú dopravu sutiny | t | 105.259 |  | 0 |  |  |  | znížená |  | 0 | 0 | 0 | 0 | 0 | 4 | K | 2 |  |  |  | ROZPOCET | 0 | 0 | 0 | 0 | 0 | 2 | 0 | 4 | 167568622
73 | K | 979081111.S | Odvoz sute a vybúraných hmôt na skládku do 1 km | t | 105.259 |  | 0 |  |  |  | znížená |  | 0 | 0 | 0 | 0 | 0 | 4 | K | 2 |  |  |  | ROZPOCET | 0 | 0 | 0 | 0 | 0 | 2 | 0 | 4 | 130
74 | K | 979081121.S | Odvoz sute a vybúraných hmôt na skládku každý ďalší 1 km | t | 1999.921 |  | 0 |  |  |  | znížená |  | 0 | 0 | 0 | 0 | 0 | 4 | K | 2 |  |  |  | ROZPOCET | 0 | 0 | 0 | 0 | 0 | 2 | 0 | 4 | 132
| VV |  | 105,259*19 |  | 1999.921 | [13 empty] | VV | 2 | 2 | True | 1 | ROZPOCET
75 | K | 979089012.S | Poplatok za skladovanie - betón, tehly, dlaždice (17 01) ostatné | t | 105.259 |  | 0 |  |  |  | znížená |  | 0 | 0 | 0 | 0 | 0 | 4 | K | 2 |  |  |  | ROZPOCET | 0 | 0 | 0 | 0 | 0 | 2 | 0 | 4 | -1548450976
| D | 99 | Presun hmôt HSV |  |  |  | 0 | [5 empty] | 0 |  | 0 |  | 0 | 1 | D | 1 |  |  |  | ROZPOCET | [6 empty] | 0
76 | K | 999281111.S | Presun hmôt pre opravy v objektoch výšky do 25 m | t | 287.757 |  | 0 |  |  |  | znížená |  | 0 | 0 | 0 | 0 | 0 | 4 | K | 2 |  |  |  | ROZPOCET | 0 | 0 | 0 | 0 | 0 | 2 | 0 | 4 | 1512261440
| D | D2 | PRÁCE A DODÁVKY PSV |  |  |  | 0 | [5 empty] | 0 |  | 3.1501 |  | 0.04374 | 1 | D | 0 |  |  |  | ROZPOCET | [6 empty] | 0
| D | 711 | Izolácie proti vode a vlhkosti |  |  |  | 0 | [5 empty] | 0 |  | 3.1188 |  | 0 | 2 | D | 1 |  |  |  | ROZPOCET | [6 empty] | 0
77 | K | 711161319.S | Izolácia proti zemnej vlhkosti stien nopovými fóliami zvisle | m2 | 465.918 |  | 0 |  |  |  | znížená |  | 0 | 0.00096 | 0.44728 | 0 | 0 | 16 | K | 2 |  |  |  | ROZPOCET | 0 | 0 | 0 | 0 | 0 | 2 | 0 | 16 | 140
| VV |  | 2,45*181,26 |  | 444.087 | [13 empty] | VV | 2 | 2 | True | 0 | ROZPOCET
| VV |  | "schodisko" 2,75*(1,325+3,25)+2,25*1,5+1,75*1,5+1,25*(1,25+1,35) |  | 21.831 | [13 empty] | VV | 2 | 2 | True | 0 | ROZPOCET
| VV |  | Súčet |  | 465.918 | [13 empty] | VV | 2 | 4 | True | 1 | ROZPOCET
78 | M | 283230001600 | Nopová fólia | m2 | 489.214 |  | 0 |  |  |  | znížená |  | 0 | 0.00058 | 0.28374 | 0 | 0 | 32 | M | 2 |  |  |  | ROZPOCET | 0 | 0 | 0 | 0 | 0 | 2 | 0 | 16 | -907323373
79 | M | 283410017100.S | Krycia lišta na kotvenie nopovej fólie, dĺ. 2 m | m | 201.034 |  | 0 |  |  |  | znížená |  | 0 | 0.0015 | 0.30155 | 0 | 0 | 32 | M | 2 |  |  |  | ROZPOCET | 0 | 0 | 0 | 0 | 0 | 2 | 0 | 16 | -2123091797
| VV |  | "A" (56,24+2,68*(7+7))*1,05 |  | 98.448 | [13 empty] | VV | 2 | 2 | True | 0 | ROZPOCET
| VV |  | Medzisúčet |  | 98.448 | [13 empty] | VV | 2 | 3 | True | 0 | ROZPOCET
| VV |  | "B" (15,62+4,28+1,4+1,25+2,97+6,12+5,52+2,55+1,95+5,47)*1,05 |  | 49.487 | [13 empty] | VV | 2 | 2 | True | 0 | ROZPOCET
| VV |  | Medzisúčet |  | 49.487 | [13 empty] | VV | 2 | 3 | True | 0 | ROZPOCET
| VV |  | (5,57*2+7,83+8,2+1,65*8)*1,05 |  | 42.389 | [13 empty] | VV | 2 | 2 | True | 0 | ROZPOCET
| VV |  | Medzisúčet |  | 42.389 | [13 empty] | VV | 2 | 3 | True | 0 | ROZPOCET
| VV |  | "schodisko" (1,35*2+7,5)*1,05 |  | 10.71 | [13 empty] | VV | 2 | 2 | True | 0 | ROZPOCET
| VV |  | Medzisúčet |  | 10.71 | [13 empty] | VV | 2 | 3 | True | 0 | ROZPOCET
| VV |  | Súčet |  | 201.034 | [13 empty] | VV | 2 | 4 | True | 1 | ROZPOCET
80 | K | 711463301 | Izolácia proti povrchovej a podpovrchovej tlakovej vode 2K na ploche zvislej | m2 | 461.547 |  | 0 |  |  |  | znížená |  | 0 | 0.00452 | 2.0862 | 0 | 0 | 16 | K | 2 |  |  |  | ROZPOCET | 0 | 0 | 0 | 0 | 0 | 2 | 0 | 16 | 47583240
| VV |  | 444,087-0,6*0,9*(14*2+8)+15,069+21,831 |  | 461.547 | [13 empty] | VV | 2 | 2 | True | 1 | ROZPOCET
81 | K | 998711202.S | Presun hmôt pre izolácie proti vode v objektoch výšky do 12 m | % |  |  | 0 |  |  |  | znížená |  | 0 | 0 | 0 | 0 | 0 | 16 | K | 2 |  |  |  | ROZPOCET | 0 | 0 | 0 | 0 | 0 | 2 | 0 | 16 | -360235195
| D | 721 | Vnútorná kanalizácia |  |  |  | 0 | [5 empty] | 0 |  | 0.0077635 |  | 0 | 2 | D | 1 |  |  |  | ROZPOCET | [6 empty] | 0
82 | K | 721171109.S | Potrubie z PVC - U odpadové ležaté hrdlové D 110 mm | m | 4.05 |  | 0 |  |  |  | znížená |  | 0 | 0.00176 | 0.007128 | 0 | 0 | 16 | K | 2 |  |  |  | ROZPOCET | 0 | 0 | 0 | 0 | 0 | 2 | 0 | 16 | 1106791361
| VV |  | 1,1+2,95 |  | 4.05 | [13 empty] | VV | 2 | 2 | True | 1 | ROZPOCET
83 | K | 721274103.S | Ventilačná hlavica strešná plastová DN 110 | ks | 1 |  | 0 |  |  |  | znížená |  | 0 | 0.0006355 | 0.0006355 | 0 | 0 | 16 | K | 2 |  |  |  | ROZPOCET | 0 | 0 | 0 | 0 | 0 | 2 | 0 | 16 | 1331746519
84 | K | 998721201.S | Presun hmôt pre vnút. kanalizáciu v objektoch výšky do 6 m | % |  |  | 0 |  |  |  | znížená |  | 0 | 0 | 0 | 0 | 0 | 16 | K | 2 |  |  |  | ROZPOCET | 0 | 0 | 0 | 0 | 0 | 2 | 0 | 16 | 489479017
| D | 764 | Konštrukcie klampiarske |  |  |  | 0 | [5 empty] | 0 |  | 0.011988 |  | 0.04374 | 2 | D | 1 |  |  |  | ROZPOCET | [6 empty] | 0
85 | K | 764410540.S | Oplechovanie parapetov z poplastovaného plechu 1,0mm, vrátane rohov r.š. 330 mm | m | 32.4 |  | 0 |  |  |  | znížená |  | 0 | 0.00037 | 0.011988 | 0 | 0 | 16 | K | 2 |  |  |  | ROZPOCET | 0 | 0 | 0 | 0 | 0 | 2 | 0 | 16 | -592478728
86 | K | 764410850.S | Klamp. demont. parapetov rš 330 | m | 32.4 |  | 0 |  |  |  | znížená |  | 0 | 0 | 0 | 0.00135 | 0.04374 | 16 | K | 2 |  |  |  | ROZPOCET | 0 | 0 | 0 | 0 | 0 | 2 | 0 | 16 | 158
| VV |  | 0,9*14*2+0,9*8 |  | 32.4 | [13 empty] | VV | 2 | 2 | True | 0 | ROZPOCET
| VV |  | Súčet |  | 32.4 | [13 empty] | VV | 2 | 4 | True | 1 | ROZPOCET
87 | K | 998764202.S | Presun hmôt pre klampiarske konštr.v objekt.výšky do 12 m | % |  |  | 0 |  |  |  | znížená |  | 0 | 0 | 0 | 0 | 0 | 16 | K | 2 |  |  |  | ROZPOCET | 0 | 0 | 0 | 0 | 0 | 2 | 0 | 16 | 1493515679
| D | 767 | Konštrukcie doplnk. kovové stavebné |  |  |  | 0 | [5 empty] | 0 |  | 0.011551 |  | 0 | 2 | D | 1 |  |  |  | ROZPOCET | [6 empty] | 0
88 | K | 767662120.S | Demontáž mreží vonkajších s rámom | m2 | 31.22 |  | 0 |  |  |  | znížená |  | 0 | 0.00037 | 0.011551 | 0 | 0 | 16 | K | 2 |  |  |  | ROZPOCET | 0 | 0 | 0 | 0 | 0 | 2 | 0 | 16 | 1604334813
| VV |  | "anglické dvorce" 0,7*2,5*14+0,7*1,2*8 |  | 31.22 | [13 empty] | VV | 2 | 2 | True | 0 | ROZPOCET
| VV |  | Súčet |  | 31.22 | [13 empty] | VV | 2 | 4 | True | 1 | ROZPOCET
89 | K | 998767202.S | Presun hmôt pre kovové stav. doplnk. konštr. v objektoch výšky do 12 m | % |  |  | 0 |  |  |  | znížená |  | 0 | 0 | 0 | 0 | 0 | 16 | K | 2 |  |  |  | ROZPOCET | 0 | 0 | 0 | 0 | 0 | 2 | 0 | 16 | 686226750

## SO 01.1 - Sanácia Dievčen...
[9 empty] | >> skryté stĺpce << | [9 empty] | {b74f206f-2193-43a3-be4b-9d1fbaa52d32}
0
| KRYCÍ LIST ROZPOČTU | [8 empty] | v --- nižšie sa nachádzajú doplnkové a pomocné údaje k zostavám --- v | [8 empty] | False
Stavba:
Školský internát Zvolen - sanácia obvodových konštrukcií objektu a úprava areálu
Objekt:
SO 01 - Sanácia (základové murivo)
Časť:
SO 01.1 - Sanácia Dievčenský internát SZ
| JKSO: |  |  |  |  | KS:
| Miesto: |  | Zvolen |  |  | Dátum: | 10. 9. 2021
| Objednávateľ: |  |  |  |  | IČO:
|  | Školský internát Zvolen |  |  |  | IČ DPH:
| Zhotoviteľ: |  |  |  |  | IČO: | Vyplň údaj
|  | Vyplň údaj |  |  |  | IČ DPH: | Vyplň údaj
| Projektant: |  |  |  |  | IČO:
|  | d.sing s.r.o. |  |  |  | IČ DPH:
| Spracovateľ: |  |  |  |  | IČO:
IČ DPH:
Poznámka:
| Cena bez DPH | [5 empty] | 0
|  |  | Základ dane |  |  | Sadzba dane | Výška dane
| DPH | základná | 0 |  |  | 20% | 0
|  | znížená | 0 |  |  | 20% | 0
|  | zákl. prenesená | 0 |  |  | 20% | 0
|  | zníž. prenesená | 0 |  |  | 20% | 0
|  | nulová | 0 |  |  | 0% | 0
| Cena s DPH |  |  | v | EUR |  | 0
| Projektant |  |  | Spracovateľ
| Dátum a podpis: |  | Pečiatka | Dátum a podpis: |  |  | Pečiatka
| Objednávateľ |  |  | Zhotoviteľ
| Dátum a podpis: |  | Pečiatka | Dátum a podpis: |  |  | Pečiatka
REKAPITULÁCIA ROZPOČTU
Stavba:
Školský internát Zvolen - sanácia obvodových konštrukcií objektu a úprava areálu
Objekt:
SO 01 - Sanácia (základové murivo)
Časť:
SO 01.1 - Sanácia Dievčenský internát SZ
Miesto: |  |  | Zvolen |  |  | Dátum: | 10. 9. 2021
Objednávateľ: |  |  | Školský internát Zvolen |  |  | Projektant: | d.sing s.r.o.
Zhotoviteľ: |  |  | Vyplň údaj |  |  | Spracovateľ:
Kód dielu - Popis | [6 empty] | Cena celkom [EUR]
Náklady z rozpočtu | [6 empty] | 0 | [12 empty] | -1
| D1 - PRÁCE A DODÁVKY HSV | [5 empty] | 0
| 1 - ZEMNE PRÁCE | [5 empty] | 0
| 2 - ZÁKLADY | [5 empty] | 0
| 5 - Komunikácie | [5 empty] | 0
| 6 - ÚPRAVY POVRCHOV, PODLAHY, VÝPLNE | [5 empty] | 0
| 9 - Ostatné konštrukcie a práce-búranie | [5 empty] | 0
| 99 - Presun hmôt HSV | [5 empty] | 0
| D2 - PRÁCE A DODÁVKY PSV | [5 empty] | 0
| 711 - Izolácie proti vode a vlhkosti | [5 empty] | 0
| 721 - Vnútorná kanalizácia | [5 empty] | 0
ROZPOČET
Stavba:
Školský internát Zvolen - sanácia obvodových konštrukcií objektu a úprava areálu
Objekt:
SO 01 - Sanácia (základové murivo)
Časť:
SO 01.1 - Sanácia Dievčenský internát SZ
Miesto: |  |  | Zvolen |  |  | Dátum: | 10. 9. 2021
Objednávateľ: |  |  | Školský internát Zvolen |  |  | Projektant: | d.sing s.r.o.
Zhotoviteľ: |  |  | Vyplň údaj |  |  | Spracovateľ:
PČ | Typ | Kód | Popis | MJ | Množstvo | J.cena [EUR] | Cena celkom [EUR] | Cenová sústava |  |  | DPH | J. Nh [h] | Nh celkom [h] | J. hmotnosť [t] | Hmotnosť celkom [t] | J. suť [t] | Suť Celkom [t]
Náklady z rozpočtu | [6 empty] | 0 | [5 empty] | 0 |  | 58.3584 |  | 10.2322 |  | D | -1 | [10 empty] | 0
| D | D1 | PRÁCE A DODÁVKY HSV |  |  |  | 0 | [5 empty] | 0 |  | 57.2316 |  | 10.1566 | 1 | D | 0 |  |  |  | ROZPOCET | [6 empty] | 0
| D | 1 | ZEMNE PRÁCE |  |  |  | 0 | [5 empty] | 0 |  | 0 |  | 7.4427 | 1 | D | 1 |  |  |  | ROZPOCET | [6 empty] | 0
1 | K | 113107142.S | Odstránenie krytu asfaltového v ploche do 200 m2, hr. nad 50 do 100 mm, -0,18100t | m2 | 41.12 |  | 0 |  |  |  | znížená |  | 0 | 0 | 0 | 0.181 | 7.4427 | 4 | K | 2 |  |  |  | ROZPOCET | 0 | 0 | 0 | 0 | 0 | 2 | 0 | 4 | -1650713278
| VV |  | (40,25+11,15)*0,8 |  | 41.12 | [13 empty] | VV | 2 | 2 | True | 0 | ROZPOCET
| VV |  | Súčet |  | 41.12 | [13 empty] | VV | 2 | 4 | True | 1 | ROZPOCET
2 | K | 132201202.S | Hĺbenie rýh šírka do 2 m v horn. tr. 3 nad 100 do 1 000 m3 | m3 | 123.36 |  | 0 |  |  |  | znížená |  | 0 | 0 | 0 | 0 | 0 | 4 | K | 2 |  |  |  | ROZPOCET | 0 | 0 | 0 | 0 | 0 | 2 | 0 | 4 | 12
| VV |  | 1,0*40,25*2,4+1,0*11,15*2,4 |  | 123.36 | [13 empty] | VV | 2 | 2 | True | 0 | ROZPOCET
| VV |  | Súčet |  | 123.36 | [13 empty] | VV | 2 | 4 | True | 1 | ROZPOCET
3 | K | 132201209.S | Príplatok za lepivosť horniny tr.3 v rýhach š. do 200 cm | m3 | 123.36 |  | 0 |  |  |  | znížená |  | 0 | 0 | 0 | 0 | 0 | 4 | K | 2 |  |  |  | ROZPOCET | 0 | 0 | 0 | 0 | 0 | 2 | 0 | 4 | -1758917543
4 | K | 162201102.S | Vodorovné premiestnenie výkopku z horniny 1-4 nad 20-50m | m3 | 123.36 |  | 0 |  |  |  | znížená |  | 0 | 0 | 0 | 0 | 0 | 4 | K | 2 |  |  |  | ROZPOCET | 0 | 0 | 0 | 0 | 0 | 2 | 0 | 4 | -2056135589
5 | K | 162501102.S | Vodorovné premiestnenie výkopku po spevnenej ceste z horniny tr.1-4, do 100 m3 na vzdialenosť do 3000 m | m3 | 47.29 |  | 0 |  |  |  | znížená |  | 0 | 0 | 0 | 0 | 0 | 4 | K | 2 |  |  |  | ROZPOCET | 0 | 0 | 0 | 0 | 0 | 2 | 0 | 4 | 1898779651
6 | K | 162501105.S | Vodorovné premiestnenie výkopku po spevnenej ceste z horniny tr.1-4, do 100 m3, príplatok k cene za každých ďalšich a začatých 1000 m | m3 | 803.93 |  | 0 |  |  |  | znížená |  | 0 | 0 | 0 | 0 | 0 | 4 | K | 2 |  |  |  | ROZPOCET | 0 | 0 | 0 | 0 | 0 | 2 | 0 | 4 | -1440488373
| VV |  | 47,29*17 |  | 803.93 | [13 empty] | VV | 2 | 2 | True | 1 | ROZPOCET
7 | K | 166101101.S | Prehodenie výkopku v horn. tr. 1-4 | m3 | 123.36 |  | 0 |  |  |  | znížená |  | 0 | 0 | 0 | 0 | 0 | 4 | K | 2 |  |  |  | ROZPOCET | 0 | 0 | 0 | 0 | 0 | 2 | 0 | 4 | 18
8 | K | 167101101.S | Nakladanie výkopku do 100 m3 v horn. tr. 1-4 | m3 | 47.29 |  | 0 |  |  |  | znížená |  | 0 | 0 | 0 | 0 | 0 | 4 | K | 2 |  |  |  | ROZPOCET | 0 | 0 | 0 | 0 | 0 | 2 | 0 | 4 | 20
9 | K | 171201201.S | Uloženie sypaniny na skládku | m3 | 47.29 |  | 0 |  |  |  | znížená |  | 0 | 0 | 0 | 0 | 0 | 4 | K | 2 |  |  |  | ROZPOCET | 0 | 0 | 0 | 0 | 0 | 2 | 0 | 4 | 22
| VV |  | 123,36-76,07 |  | 47.29 | [13 empty] | VV | 2 | 2 | True | 0 | ROZPOCET
| VV |  | Súčet |  | 47.29 | [13 empty] | VV | 2 | 4 | True | 1 | ROZPOCET
10 | K | 171209002.S | Poplatok za uloženie vykopanej zeminy | t | 75.664 |  | 0 |  |  |  | znížená |  | 0 | 0 | 0 | 0 | 0 | 4 | K | 2 |  |  |  | ROZPOCET | 0 | 0 | 0 | 0 | 0 | 2 | 0 | 4 | 136
| VV |  | 47,29*1,6 |  | 75.664 | [13 empty] | VV | 2 | 2 | True | 1 | ROZPOCET
11 | K | 174101002.S | Zásyp sypaninou so zhutnením jám, šachiet, rýh, zárezov alebo okolo objektov nad 100 do 1000 m3 | m3 | 76.072 |  | 0 |  |  |  | znížená |  | 0 | 0 | 0 | 0 | 0 | 4 | K | 2 |  |  |  | ROZPOCET | 0 | 0 | 0 | 0 | 0 | 2 | 0 | 4 | 302614722
| D | 2 | ZÁKLADY |  |  |  | 0 | [5 empty] | 0 |  | 33.572 |  | 0 | 1 | D | 1 |  |  |  | ROZPOCET | [6 empty] | 0
12 | K | 211971110.S | Zhotovenie opláštenia výplne z geotextílie, v ryhe alebo v záreze so stenami šikmými o skl. do 1:2,5 | m2 | 154.2 |  | 0 |  |  |  | znížená |  | 0 | 0.00018 | 0.027756 | 0 | 0 | 4 | K | 2 |  |  |  | ROZPOCET | 0 | 0 | 0 | 0 | 0 | 2 | 0 | 4 | 90452984
13 | M | 693110002000.S | Geotextília polypropylénová netkaná 200 g/m2 | m2 | 157.284 |  | 0 |  |  |  | znížená |  | 0 | 0.0002 | 0.031457 | 0 | 0 | 8 | M | 2 |  |  |  | ROZPOCET | 0 | 0 | 0 | 0 | 0 | 2 | 0 | 4 | 1355653111
| VV |  | 154,2*1,02 'Prepočítané koeficientom množstva |  | 157.284 | [13 empty] | VV | 2 | 2 | False | 1 | ROZPOCET
14 | K | 212532111.S | Lôžko pre trativod z kameniva hrubého drveného frakcie 16-32 mm | m3 | 20.56 |  | 0 |  |  |  | znížená |  | 0 | 1.63 | 33.5128 | 0 | 0 | 4 | K | 2 |  |  |  | ROZPOCET | 0 | 0 | 0 | 0 | 0 | 2 | 0 | 4 | 2041176804
| D | 5 | Komunikácie |  |  |  | 0 | [5 empty] | 0 |  | 19.9201 |  | 0 | 1 | D | 1 |  |  |  | ROZPOCET | [6 empty] | 0
15 | K | 564750211.S | Podklad alebo kryt z kameniva hrubého drveného veľ. 16-32 mm s rozprestretím a zhutnením hr. 150 mm | m2 | 51.4 |  | 0 |  |  |  | znížená |  | 0 | 0.299 | 15.3686 | 0 | 0 | 4 | K | 2 |  |  |  | ROZPOCET | 0 | 0 | 0 | 0 | 0 | 2 | 0 | 4 | -1762720037
16 | K | 573111111.S | Postrek asfaltový infiltračný s posypom kamenivom z asfaltu cestného v množstve 0,60 kg/m2 | m2 | 51.4 |  | 0 |  |  |  | znížená |  | 0 | 0.00561 | 0.28835 | 0 | 0 | 4 | K | 2 |  |  |  | ROZPOCET | 0 | 0 | 0 | 0 | 0 | 2 | 0 | 4 | -385318111
17 | K | 577145934.R | Asfaltový betón po zhutnení hr. 30 mm | m2 | 51.4 |  | 0 |  |  |  | znížená |  | 0 | 0.0778 | 3.9989 | 0 | 0 | 4 | K | 2 |  |  |  | ROZPOCET | 0 | 0 | 0 | 0 | 0 | 2 | 0 | 4 | 1225770838
18 | K | ZS11112.1 | Zabezpečenie staveniska | sub. | 1 |  | 0 |  |  |  | znížená |  | 0 | 0.11743 | 0.11743 | 0 | 0 | 4 | K | 2 |  |  |  | ROZPOCET | 0 | 0 | 0 | 0 | 0 | 2 | 0 | 4 | 1761566151
19 | K | ZS1111.1 | Dočasné dopravné značenie | sub. | 1 |  | 0 |  |  |  | znížená |  | 0 | 0.14679 | 0.14679 | 0 | 0 | 4 | K | 2 |  |  |  | ROZPOCET | 0 | 0 | 0 | 0 | 0 | 2 | 0 | 4 | -1241244300
| D | 6 | ÚPRAVY POVRCHOV, PODLAHY, VÝPLNE |  |  |  | 0 | [5 empty] | 0 |  | 3.7395 |  | 0 | 1 | D | 1 |  |  |  | ROZPOCET | [6 empty] | 0
20 | K | 622460124.S | Príprava vonkajšieho podkladu stien penetráciou pod omietky a nátery | m2 | 43.69 |  | 0 |  |  |  | znížená |  | 0 | 0.0004 | 0.017476 | 0 | 0 | 4 | K | 2 |  |  |  | ROZPOCET | 0 | 0 | 0 | 0 | 0 | 2 | 0 | 4 | -984969303
| VV |  | 40,25*0,85+11,15*0,85 |  | 43.69 | [13 empty] | VV | 2 | 2 | True | 0 | ROZPOCET
| VV |  | Súčet |  | 43.69 | [13 empty] | VV | 2 | 4 | True | 1 | ROZPOCET
21 | K | 622461281.S | Vonkajšia omietka stien pastovitá dekoratívna mozaiková | m2 | 43.69 |  | 0 |  |  |  | znížená |  | 0 | 0.00618 | 0.27 | 0 | 0 | 4 | K | 2 |  |  |  | ROZPOCET | 0 | 0 | 0 | 0 | 0 | 2 | 0 | 4 | 209221508
22 | K | 622466123 | Vonkajší podklad stien BAUMIT Flex Protect 20kg | m2 | 43.69 |  | 0 |  |  |  | znížená |  | 0 | 0.0002 | 0.008738 | 0 | 0 | 4 | K | 2 |  |  |  | ROZPOCET | 0 | 0 | 0 | 0 | 0 | 2 | 0 | 4 | -1828957122
23 | K | 622481119.S | Potiahnutie vonkajších stien sklotextílnou mriežkou s celoplošným prilepením | m2 | 167.05 |  | 0 |  |  |  | znížená |  | 0 | 0.00415 | 0.69326 | 0 | 0 | 4 | K | 2 |  |  |  | ROZPOCET | 0 | 0 | 0 | 0 | 0 | 2 | 0 | 4 | -323571918
| VV |  | 40,25*3,25+11,15*3,25 |  | 167.05 | [13 empty] | VV | 2 | 2 | True | 0 | ROZPOCET
| VV |  | Súčet |  | 167.05 | [13 empty] | VV | 2 | 4 | True | 1 | ROZPOCET
24 | K | 952903011.S | Čistenie fasád tlakovou vodou od prachu, usadenín a pavučín z úrovne terénu | m2 | 167.05 |  | 0 |  |  |  | znížená |  | 0 | 0 | 0 | 0 | 0 | 4 | K | 2 |  |  |  | ROZPOCET | 0 | 0 | 0 | 0 | 0 | 2 | 0 | 4 | -1474470477
25 | K | 216904391.S | Príplatok k cene za ručné dočistenie oceľovými kefami | m2 | 167.05 |  | 0 |  |  |  | znížená |  | 0 | 0 | 0 | 0 | 0 | 4 | K | 2 |  |  |  | ROZPOCET | 0 | 0 | 0 | 0 | 0 | 2 | 0 | 4 | 272521595
26 | K | 625250655.S | Doteplenie konštrukcie extrudovaným polystyrénom hr. 120 mm, lepený rámovo s prikotvením | m2 | 167.05 |  | 0 |  |  |  | znížená |  | 0 | 0.01646 | 2.7496 | 0 | 0 | 4 | K | 2 |  |  |  | ROZPOCET | 0 | 0 | 0 | 0 | 0 | 2 | 0 | 4 | -34761327
| VV |  | 40,25*3,25+11,15*3,25 |  | 167.05 | [13 empty] | VV | 2 | 2 | True | 0 | ROZPOCET
| VV |  | Súčet |  | 167.05 | [13 empty] | VV | 2 | 4 | True | 1 | ROZPOCET
27 | K | 953945111 | BAUMIT Rohová lišta hliníková | m | 13 |  | 0 |  |  |  | znížená |  | 0 | 3e-05 | 0.00039 | 0 | 0 | 4 | K | 2 |  |  |  | ROZPOCET | 0 | 0 | 0 | 0 | 0 | 2 | 0 | 4 | 1085419486
| VV |  | 3,25*4 |  | 13 | [13 empty] | VV | 2 | 2 | True | 0 | ROZPOCET
| VV |  | Súčet |  | 13 | [13 empty] | VV | 2 | 4 | True | 1 | ROZPOCET
| D | 9 | Ostatné konštrukcie a práce-búranie |  |  |  | 0 | [5 empty] | 0 |  | 0 |  | 2.7139 | 1 | D | 1 |  |  |  | ROZPOCET | [6 empty] | 0
28 | K | 938902031.S | Otryskanie degradovaného betónu vodou do 20 mm, -0,02200t | m2 | 123.36 |  | 0 |  |  |  | znížená |  | 0 | 0 | 0 | 0.022 | 2.7139 | 4 | K | 2 |  |  |  | ROZPOCET | 0 | 0 | 0 | 0 | 0 | 2 | 0 | 4 | -292638239
29 | K | 937508471 | Vyčistenie povrchu krytu alebo podkladu asfaltového, betónového alebo dláždeného tlakom vody | m2 | 51.4 |  | 0 |  |  |  | znížená |  | 0 | 0 | 0 | 0 | 0 | 4 | K | 2 |  |  |  | ROZPOCET | 0 | 0 | 0 | 0 | 0 | 2 | 0 | 4 | 1062900194
30 | K | 979082111.S | Vnútrostavenisková doprava sutiny a vybúraných hmôt do 10 m | t | 10.232 |  | 0 |  |  |  | znížená |  | 0 | 0 | 0 | 0 | 0 | 4 | K | 2 |  |  |  | ROZPOCET | 0 | 0 | 0 | 0 | 0 | 2 | 0 | 4 | -1060328620
31 | K | 979082121.S | Vnútrostavenisková doprava sutiny a vybúraných hmôt za každých ďalších 5 m | t | 81.856 |  | 0 |  |  |  | znížená |  | 0 | 0 | 0 | 0 | 0 | 4 | K | 2 |  |  |  | ROZPOCET | 0 | 0 | 0 | 0 | 0 | 2 | 0 | 4 | -551130587
| VV |  | 10,232*8 |  | 81.856 | [13 empty] | VV | 2 | 2 | True | 1 | ROZPOCET
32 | K | 979087112.S | Nakladanie na dopravný prostriedok pre vodorovnú dopravu sutiny | t | 10.232 |  | 0 |  |  |  | znížená |  | 0 | 0 | 0 | 0 | 0 | 4 | K | 2 |  |  |  | ROZPOCET | 0 | 0 | 0 | 0 | 0 | 2 | 0 | 4 | 878411081
33 | K | 979081111.S | Odvoz sute a vybúraných hmôt na skládku do 1 km | t | 10.232 |  | 0 |  |  |  | znížená |  | 0 | 0 | 0 | 0 | 0 | 4 | K | 2 |  |  |  | ROZPOCET | 0 | 0 | 0 | 0 | 0 | 2 | 0 | 4 | -1800354295
34 | K | 979081121.S | Odvoz sute a vybúraných hmôt na skládku každý ďalší 1 km | t | 194.408 |  | 0 |  |  |  | znížená |  | 0 | 0 | 0 | 0 | 0 | 4 | K | 2 |  |  |  | ROZPOCET | 0 | 0 | 0 | 0 | 0 | 2 | 0 | 4 | 365247036
| VV |  | 10,232*19 |  | 194.408 | [13 empty] | VV | 2 | 2 | True | 1 | ROZPOCET
35 | K | 979089012.S | Poplatok za skladovanie - betón, tehly, dlaždice (17 01) ostatné | t | 10.232 |  | 0 |  |  |  | znížená |  | 0 | 0 | 0 | 0 | 0 | 4 | K | 2 |  |  |  | ROZPOCET | 0 | 0 | 0 | 0 | 0 | 2 | 0 | 4 | -1548450976
| D | 99 | Presun hmôt HSV |  |  |  | 0 | [5 empty] | 0 |  | 0 |  | 0 | 1 | D | 1 |  |  |  | ROZPOCET | [6 empty] | 0
36 | K | 999281111.S | Presun hmôt pre opravy v objektoch výšky do 25 m | t | 57.232 |  | 0 |  |  |  | znížená |  | 0 | 0 | 0 | 0 | 0 | 4 | K | 2 |  |  |  | ROZPOCET | 0 | 0 | 0 | 0 | 0 | 2 | 0 | 4 | -1528670445
| D | D2 | PRÁCE A DODÁVKY PSV |  |  |  | 0 | [5 empty] | 0 |  | 1.0367 |  | 0 | 1 | D | 0 |  |  |  | ROZPOCET | [6 empty] | 0
| D | 711 | Izolácie proti vode a vlhkosti |  |  |  | 0 | [5 empty] | 0 |  | 1.0367 |  | 0 | 2 | D | 1 |  |  |  | ROZPOCET | [6 empty] | 0
37 | K | 711161319.S | Izolácia proti zemnej vlhkosti stien nopovými fóliami zvisle | m2 | 123.36 |  | 0 |  |  |  | znížená |  | 0 | 0.00096 | 0.11843 | 0 | 0 | 16 | K | 2 |  |  |  | ROZPOCET | 0 | 0 | 0 | 0 | 0 | 2 | 0 | 16 | 140
| VV |  | (40,25+11,15)*2,4 |  | 123.36 | [13 empty] | VV | 2 | 2 | True | 0 | ROZPOCET
| VV |  | Súčet |  | 123.36 | [13 empty] | VV | 2 | 4 | True | 1 | ROZPOCET
38 | M | 283230001600 | Nopová fólia | m2 | 141.864 |  | 0 |  |  |  | znížená |  | 0 | 0.00058 | 0.082281 | 0 | 0 | 32 | M | 2 |  |  |  | ROZPOCET | 0 | 0 | 0 | 0 | 0 | 2 | 0 | 16 | -907323373
| VV |  | ((40,25+11,15)*2,4)*1,15 |  | 141.864 | [13 empty] | VV | 2 | 2 | True | 0 | ROZPOCET
| VV |  | Súčet |  | 141.864 | [13 empty] | VV | 2 | 4 | True | 1 | ROZPOCET
39 | M | 283410017100.S | Krycia lišta na kotvenie nopovej fólie, dĺ. 2 m | m | 53.97 |  | 0 |  |  |  | znížená |  | 0 | 0.0015 | 0.080955 | 0 | 0 | 32 | M | 2 |  |  |  | ROZPOCET | 0 | 0 | 0 | 0 | 0 | 2 | 0 | 16 | -2123091797
| VV |  | (40,25+11,15)*1,05 |  | 53.97 | [13 empty] | VV | 2 | 2 | True | 0 | ROZPOCET
| VV |  | Súčet |  | 53.97 | [13 empty] | VV | 2 | 4 | True | 1 | ROZPOCET
40 | K | 711463301 | Izolácia proti povrchovej a podpovrchovej tlakovej vode 2K na ploche zvislej | m2 | 167.05 |  | 0 |  |  |  | znížená |  | 0 | 0.00452 | 0.75507 | 0 | 0 | 16 | K | 2 |  |  |  | ROZPOCET | 0 | 0 | 0 | 0 | 0 | 2 | 0 | 16 | 47583240
41 | K | 998711202.S | Presun hmôt pre izolácie proti vode v objektoch výšky do 12 m | % |  |  | 0 |  |  |  | znížená |  | 0 | 0 | 0 | 0 | 0 | 16 | K | 2 |  |  |  | ROZPOCET | 0 | 0 | 0 | 0 | 0 | 2 | 0 | 16 | 1827363646
| D | 721 | Vnútorná kanalizácia |  |  |  | 0 | [5 empty] | 0 |  | 0.09006 |  | 0.07551 | 2 | D | 0 |  |  |  | ROZPOCET | [6 empty] | 0
42 | K | 721241878.R | Napojenie na pôvodný rozvod dažďovej kanalizácie | ks | 3 |  | 0 |  |  |  | znížená |  | 0 | 0.02122 | 0.06366 | 0 | 0 | 16 | K | 1 |  |  |  | ROZPOCET | 0 | 0 | 0 | 0 | 0 | 2 | 0 | 16 | -592391720
43 | K | 721242130.S | Montáž lapača strešných splavenín plastového z PP s kĺbom, lapacím košom a zápachovou uzávierkou DN 110/125 | ks | 3 |  | 0 |  |  |  | znížená |  | 0 | 0 | 0 | 0 | 0 | 16 | K | 1 |  |  |  | ROZPOCET | 0 | 0 | 0 | 0 | 0 | 2 | 0 | 16 | -754363462
44 | M | 286630056150 | Lapač strešných naplavenín HL600NG, DN 110/125 s kĺbom na odtoku, lapačom nečistôt, protizápachovou nezámrznou klapkou, čistiacim krytom, pohľadové diely z liatiny | ks | 3 |  | 0 |  |  |  | znížená |  | 0 | 0.0088 | 0.0264 | 0 | 0 | 32 | M | 1 |  |  |  | ROZPOCET | 0 | 0 | 0 | 0 | 0 | 2 | 0 | 16 | -1554129202
45 | K | 721242804.S | Demontáž lapača strešných splavenín DN 125, -0,02517t | ks | 3 |  | 0 |  |  |  | znížená |  | 0 | 0 | 0 | 0.02517 | 0.07551 | 16 | K | 1 |  |  |  | ROZPOCET | 0 | 0 | 0 | 0 | 0 | 2 | 0 | 16 | -224057000
46 | K | 998721202.S | Presun hmôt pre vnútornú kanalizáciu v objektoch výšky nad 6 do 12 m | % |  |  | 0 |  |  |  | znížená |  | 0 | 0 | 0 | 0 | 0 | 16 | K | 1 |  |  |  | ROZPOCET | 0 | 0 | 0 | 0 | 0 | 2 | 0 | 16 | -104521548

## SO 01.2 - Sanácia Jedáleň
[9 empty] | >> skryté stĺpce << | [9 empty] | {286023a7-679c-4333-920d-939f31fe95f1}
0
| KRYCÍ LIST ROZPOČTU | [8 empty] | v --- nižšie sa nachádzajú doplnkové a pomocné údaje k zostavám --- v | [8 empty] | False
Stavba:
Školský internát Zvolen - sanácia obvodových konštrukcií objektu a úprava areálu
Objekt:
SO 01 - Sanácia (základové murivo)
Časť:
SO 01.2 - Sanácia Jedáleň
| JKSO: |  |  |  |  | KS:
| Miesto: |  | Zvolen |  |  | Dátum: | 10. 9. 2021
| Objednávateľ: |  |  |  |  | IČO:
|  | Školský internát Zvolen |  |  |  | IČ DPH:
| Zhotoviteľ: |  |  |  |  | IČO: | Vyplň údaj
|  | Vyplň údaj |  |  |  | IČ DPH: | Vyplň údaj
| Projektant: |  |  |  |  | IČO:
|  | d.sing s.r.o. |  |  |  | IČ DPH:
| Spracovateľ: |  |  |  |  | IČO:
IČ DPH:
Poznámka:
| Cena bez DPH | [5 empty] | 0
|  |  | Základ dane |  |  | Sadzba dane | Výška dane
| DPH | základná | 0 |  |  | 20% | 0
|  | znížená | 0 |  |  | 20% | 0
|  | zákl. prenesená | 0 |  |  | 20% | 0
|  | zníž. prenesená | 0 |  |  | 20% | 0
|  | nulová | 0 |  |  | 0% | 0
| Cena s DPH |  |  | v | EUR |  | 0
| Projektant |  |  | Spracovateľ
| Dátum a podpis: |  | Pečiatka | Dátum a podpis: |  |  | Pečiatka
| Objednávateľ |  |  | Zhotoviteľ
| Dátum a podpis: |  | Pečiatka | Dátum a podpis: |  |  | Pečiatka
REKAPITULÁCIA ROZPOČTU
Stavba:
Školský internát Zvolen - sanácia obvodových konštrukcií objektu a úprava areálu
Objekt:
SO 01 - Sanácia (základové murivo)
Časť:
SO 01.2 - Sanácia Jedáleň
Miesto: |  |  | Zvolen |  |  | Dátum: | 10. 9. 2021
Objednávateľ: |  |  | Školský internát Zvolen |  |  | Projektant: | d.sing s.r.o.
Zhotoviteľ: |  |  | Vyplň údaj |  |  | Spracovateľ:
Kód dielu - Popis | [6 empty] | Cena celkom [EUR]
Náklady z rozpočtu | [6 empty] | 0 | [12 empty] | -1
| D1 - PRÁCE A DODÁVKY HSV | [5 empty] | 0
| 1 - ZEMNE PRÁCE | [5 empty] | 0
| 2 - ZÁKLADY | [5 empty] | 0
| 3 - ZVISLÉ A KOMPLETNÉ KONŠTRUKCIE | [5 empty] | 0
| 6 - ÚPRAVY POVRCHOV, PODLAHY, VÝPLNE | [5 empty] | 0
| 9 - Ostatné konštrukcie a práce-búranie | [5 empty] | 0
| 99 - Presun hmôt HSV | [5 empty] | 0
| D2 - PRÁCE A DODÁVKY PSV | [5 empty] | 0
| 711 - Izolácie proti vode a vlhkosti | [5 empty] | 0
| 721 - Vnútorná kanalizácia | [5 empty] | 0
| PSV - Práce a dodávky PSV | [5 empty] | 0
| 766 - Konštrukcie stolárske | [5 empty] | 0
ROZPOČET
Stavba:
Školský internát Zvolen - sanácia obvodových konštrukcií objektu a úprava areálu
Objekt:
SO 01 - Sanácia (základové murivo)
Časť:
SO 01.2 - Sanácia Jedáleň
Miesto: |  |  | Zvolen |  |  | Dátum: | 10. 9. 2021
Objednávateľ: |  |  | Školský internát Zvolen |  |  | Projektant: | d.sing s.r.o.
Zhotoviteľ: |  |  | Vyplň údaj |  |  | Spracovateľ:
PČ | Typ | Kód | Popis | MJ | Množstvo | J.cena [EUR] | Cena celkom [EUR] | Cenová sústava |  |  | DPH | J. Nh [h] | Nh celkom [h] | J. hmotnosť [t] | Hmotnosť celkom [t] | J. suť [t] | Suť Celkom [t]
Náklady z rozpočtu | [6 empty] | 0 | [5 empty] | 0 |  | 92.6885 |  | 8.835 |  | D | -1 | [10 empty] | 0
| D | D1 | PRÁCE A DODÁVKY HSV |  |  |  | 0 | [5 empty] | 0 |  | 90.3052 |  | 8.6588 | 1 | D | 0 |  |  |  | ROZPOCET | [6 empty] | 0
| D | 1 | ZEMNE PRÁCE |  |  |  | 0 | [5 empty] | 0 |  | 9.648 |  | 0 | 1 | D | 1 |  |  |  | ROZPOCET | [6 empty] | 0
1 | K | 132201202.S | Hĺbenie rýh šírka do 2 m v horn. tr. 3 nad 100 do 1 000 m3 | m3 | 241.2 |  | 0 |  |  |  | znížená |  | 0 | 0 | 0 | 0 | 0 | 4 | K | 2 |  |  |  | ROZPOCET | 0 | 0 | 0 | 0 | 0 | 2 | 0 | 4 | 12
| VV |  | 100,5*1,0*2,4 |  | 241.2 | [13 empty] | VV | 2 | 2 | True | 0 | ROZPOCET
| VV |  | Súčet |  | 241.2 | [13 empty] | VV | 2 | 4 | True | 1 | ROZPOCET
2 | K | 132201209.S | Príplatok za lepivosť horniny tr.3 v rýhach š. do 200 cm | m3 | 241.2 |  | 0 |  |  |  | znížená |  | 0 | 0 | 0 | 0 | 0 | 4 | K | 2 |  |  |  | ROZPOCET | 0 | 0 | 0 | 0 | 0 | 2 | 0 | 4 | -1758917543
3 | K | 162201102.S | Vodorovné premiestnenie výkopku z horniny 1-4 nad 20-50m | m3 | 241.2 |  | 0 |  |  |  | znížená |  | 0 | 0 | 0 | 0 | 0 | 4 | K | 2 |  |  |  | ROZPOCET | 0 | 0 | 0 | 0 | 0 | 2 | 0 | 4 | -2056135589
4 | K | 162501102.S | Vodorovné premiestnenie výkopku po spevnenej ceste z horniny tr.1-4, do 100 m3 na vzdialenosť do 3000 m | m3 | 92.46 |  | 0 |  |  |  | znížená |  | 0 | 0 | 0 | 0 | 0 | 4 | K | 2 |  |  |  | ROZPOCET | 0 | 0 | 0 | 0 | 0 | 2 | 0 | 4 | 1898779651
5 | K | 162501105.S | Vodorovné premiestnenie výkopku po spevnenej ceste z horniny tr.1-4, do 100 m3, príplatok k cene za každých ďalšich a začatých 1000 m | m3 | 647.22 |  | 0 |  |  |  | znížená |  | 0 | 0 | 0 | 0 | 0 | 4 | K | 2 |  |  |  | ROZPOCET | 0 | 0 | 0 | 0 | 0 | 2 | 0 | 4 | -1440488373
6 | K | 166101101.S | Prehodenie výkopku v horn. tr. 1-4 | m3 | 241.2 |  | 0 |  |  |  | znížená |  | 0 | 0 | 0 | 0 | 0 | 4 | K | 2 |  |  |  | ROZPOCET | 0 | 0 | 0 | 0 | 0 | 2 | 0 | 4 | 18
7 | K | 167101101.S | Nakladanie výkopku do 100 m3 v horn. tr. 1-4 | m3 | 92.46 |  | 0 |  |  |  | znížená |  | 0 | 0 | 0 | 0 | 0 | 4 | K | 2 |  |  |  | ROZPOCET | 0 | 0 | 0 | 0 | 0 | 2 | 0 | 4 | 20
8 | K | 171201201.S | Uloženie sypaniny na skládku | m3 | 92.46 |  | 0 |  |  |  | znížená |  | 0 | 0 | 0 | 0 | 0 | 4 | K | 2 |  |  |  | ROZPOCET | 0 | 0 | 0 | 0 | 0 | 2 | 0 | 4 | 22
| VV |  | 241,2-148,74 |  | 92.46 | [13 empty] | VV | 2 | 2 | True | 0 | ROZPOCET
| VV |  | Súčet |  | 92.46 | [13 empty] | VV | 2 | 4 | True | 1 | ROZPOCET
9 | K | 171209002.S.1 | Poplatok za uloženie vykopanej zeminy | t | 147.936 |  | 0 |  |  |  | znížená |  | 0 | 0 | 0 | 0 | 0 | 4 | K | 2 |  |  |  | ROZPOCET | 0 | 0 | 0 | 0 | 0 | 2 | 0 | 4 | 136
| VV |  | 92,46*1,6 |  | 147.936 | [13 empty] | VV | 2 | 2 | True | 1 | ROZPOCET
10 | K | 174101001.ch | Okapný chodník z riečneho kameniva fr.16-32mm | m3 | 5.105 |  | 0 |  |  |  | znížená |  | 0 | 0 | 0 | 0 | 0 | 4 | K | 2 |  |  |  | ROZPOCET | 0 | 0 | 0 | 0 | 0 | 2 | 0 | 4 | 181197794
11 | M | 583310003400.S | Riečne kamenivo frakcia 0-63 mm | t | 9.648 |  | 0 |  |  |  | znížená |  | 0 | 1 | 9.648 | 0 | 0 | 8 | M | 2 |  |  |  | ROZPOCET | 0 | 0 | 0 | 0 | 0 | 2 | 0 | 4 | -655144654
| VV |  | 5,105*1,89 'Prepočítané koeficientom množstva |  | 9.648 | [13 empty] | VV | 2 | 2 | False | 1 | ROZPOCET
12 | K | 174101002.S | Zásyp sypaninou so zhutnením jám, šachiet, rýh, zárezov alebo okolo objektov nad 100 do 1000 m3 | m3 | 148.74 |  | 0 |  |  |  | znížená |  | 0 | 0 | 0 | 0 | 0 | 4 | K | 2 |  |  |  | ROZPOCET | 0 | 0 | 0 | 0 | 0 | 2 | 0 | 4 | 302614722
| D | 2 | ZÁKLADY |  |  |  | 0 | [5 empty] | 0 |  | 65.6418 |  | 0 | 1 | D | 1 |  |  |  | ROZPOCET | [6 empty] | 0
13 | K | 211971110.S | Zhotovenie opláštenia výplne z geotextílie, v ryhe alebo v záreze so stenami šikmými o skl. do 1:2,5 | m2 | 301.5 |  | 0 |  |  |  | znížená |  | 0 | 0.00018 | 0.05427 | 0 | 0 | 4 | K | 2 |  |  |  | ROZPOCET | 0 | 0 | 0 | 0 | 0 | 2 | 0 | 4 | 90452984
14 | M | 693110002000.S | Geotextília polypropylénová netkaná 200 g/m2 | m2 | 307.53 |  | 0 |  |  |  | znížená |  | 0 | 0.0002 | 0.061506 | 0 | 0 | 8 | M | 2 |  |  |  | ROZPOCET | 0 | 0 | 0 | 0 | 0 | 2 | 0 | 4 | 1355653111
| VV |  | 301,5*1,02 'Prepočítané koeficientom množstva |  | 307.53 | [13 empty] | VV | 2 | 2 | False | 1 | ROZPOCET
15 | K | 212532111.S | Lôžko pre trativod z kameniva hrubého drveného frakcie 16-32 mm | m3 | 40.2 |  | 0 |  |  |  | znížená |  | 0 | 1.63 | 65.526 | 0 | 0 | 4 | K | 2 |  |  |  | ROZPOCET | 0 | 0 | 0 | 0 | 0 | 2 | 0 | 4 | 2041176804
| D | 3 | ZVISLÉ A KOMPLETNÉ KONŠTRUKCIE |  |  |  | 0 | [5 empty] | 0 |  | 0.1233 |  | 0 | 1 | D | 1 |  |  |  | ROZPOCET | [6 empty] | 0
16 | K | 349121001 | Montáž prefabrikátov drobnej architektúry do 1,5 t | ks | 1 |  | 0 |  |  |  | znížená |  | 0 | 0.0605 | 0.0605 | 0 | 0 | 4 | K | 2 |  |  |  | ROZPOCET | 0 | 0 | 0 | 0 | 0 | 2 | 0 | 4 | 248481567
17 | M | 611854012001 | Betónový prefabrikát MEAVECTOR 252/80/120 cm | ks | 1 |  | 0 |  |  |  | znížená |  | 0 | 0.0085 | 0.0085 | 0 | 0 | 8 | M | 2 |  |  |  | ROZPOCET | 0 | 0 | 0 | 0 | 0 | 2 | 0 | 4 | -186740369
18 | M | 611854012801 | Pozinkovaná mreža na zakrytie MEAVECTOR 256/79,5 cm Mesh 30/30 | ks | 1 |  | 0 |  |  |  | znížená |  | 0 | 0.0543 | 0.0543 | 0 | 0 | 8 | M | 2 |  |  |  | ROZPOCET | 0 | 0 | 0 | 0 | 0 | 2 | 0 | 4 | 1621066860
| D | 6 | ÚPRAVY POVRCHOV, PODLAHY, VÝPLNE |  |  |  | 0 | [5 empty] | 0 |  | 8.4984 |  | 0 | 1 | D | 1 |  |  |  | ROZPOCET | [6 empty] | 0
19 | K | 612425931.S | Omietka vápenná vnútorného ostenia okenného alebo dverného štuková | m2 | 31.6 |  | 0 |  |  |  | znížená |  | 0 | 0.03756 | 1.1869 | 0 | 0 | 4 | K | 2 |  |  |  | ROZPOCET | 0 | 0 | 0 | 0 | 0 | 2 | 0 | 4 | -1657896973
20 | K | 622460124.S | Príprava vonkajšieho podkladu stien penetráciou pod omietky a nátery | m2 | 85.425 |  | 0 |  |  |  | znížená |  | 0 | 0.0004 | 0.03417 | 0 | 0 | 4 | K | 2 |  |  |  | ROZPOCET | 0 | 0 | 0 | 0 | 0 | 2 | 0 | 4 | -984969303
| VV |  | (9,4+27,8+1,0+13,05+27,8+9,4+0,9+11,15)*0,85 |  | 85.425 | [13 empty] | VV | 2 | 2 | True | 0 | ROZPOCET
| VV |  | Súčet |  | 85.425 | [13 empty] | VV | 2 | 4 | True | 1 | ROZPOCET
21 | K | 622461281.S | Vonkajšia omietka stien pastovitá dekoratívna mozaiková | m2 | 85.425 |  | 0 |  |  |  | znížená |  | 0 | 0.00618 | 0.52793 | 0 | 0 | 4 | K | 2 |  |  |  | ROZPOCET | 0 | 0 | 0 | 0 | 0 | 2 | 0 | 4 | 209221508
22 | K | 622466123 | Vonkajší podklad stien BAUMIT Flex Protect 20kg | m2 | 85.425 |  | 0 |  |  |  | znížená |  | 0 | 0.0002 | 0.017085 | 0 | 0 | 4 | K | 2 |  |  |  | ROZPOCET | 0 | 0 | 0 | 0 | 0 | 2 | 0 | 4 | -1828957122
23 | K | 622481119.S | Potiahnutie vonkajších stien sklotextílnou mriežkou s celoplošným prilepením | m2 | 326.625 |  | 0 |  |  |  | znížená |  | 0 | 0.00415 | 1.3555 | 0 | 0 | 4 | K | 2 |  |  |  | ROZPOCET | 0 | 0 | 0 | 0 | 0 | 2 | 0 | 4 | -323571918
| VV |  | (9,4+1,0+27,8+13,05+27,8+0,9+9,4+11,15)*3,25 |  | 326.625 | [13 empty] | VV | 2 | 2 | True | 0 | ROZPOCET
| VV |  | Súčet |  | 326.625 | [13 empty] | VV | 2 | 4 | True | 1 | ROZPOCET
24 | K | 952903011.S | Čistenie fasád tlakovou vodou od prachu, usadenín a pavučín z úrovne terénu | m2 | 326.625 |  | 0 |  |  |  | znížená |  | 0 | 0 | 0 | 0 | 0 | 4 | K | 2 |  |  |  | ROZPOCET | 0 | 0 | 0 | 0 | 0 | 2 | 0 | 4 | -1474470477
25 | K | 216904391.S | Príplatok k cene za ručné dočistenie oceľovými kefami | m2 | 326.625 |  | 0 |  |  |  | znížená |  | 0 | 0 | 0 | 0 | 0 | 4 | K | 2 |  |  |  | ROZPOCET | 0 | 0 | 0 | 0 | 0 | 2 | 0 | 4 | 272521595
26 | K | 625250655.S | Doteplenie konštrukcie extrudovaným polystyrénom hr. 120 mm, lepený rámovo s prikotvením | m2 | 326.625 |  | 0 |  |  |  | znížená |  | 0 | 0.01646 | 5.3762 | 0 | 0 | 4 | K | 2 |  |  |  | ROZPOCET | 0 | 0 | 0 | 0 | 0 | 2 | 0 | 4 | -34761327
27 | K | 953945111 | BAUMIT Rohová lišta hliníková | m | 19.5 |  | 0 |  |  |  | znížená |  | 0 | 3e-05 | 0.000585 | 0 | 0 | 4 | K | 2 |  |  |  | ROZPOCET | 0 | 0 | 0 | 0 | 0 | 2 | 0 | 4 | 1085419486
| VV |  | 3,25*6 |  | 19.5 | [13 empty] | VV | 2 | 2 | True | 0 | ROZPOCET
| VV |  | Súčet |  | 19.5 | [13 empty] | VV | 2 | 4 | True | 1 | ROZPOCET
| D | 9 | Ostatné konštrukcie a práce-búranie |  |  |  | 0 | [5 empty] | 0 |  | 6.3937 |  | 8.6588 | 1 | D | 1 |  |  |  | ROZPOCET | [6 empty] | 0
28 | K | 916561112.S | Osadenie záhonového alebo parkového obrubníka betón., do lôžka z bet. pros. tr. C 16/20 s bočnou oporou | m | 51.05 |  | 0 |  |  |  | znížená |  | 0 | 0.09853 | 5.03 | 0 | 0 | 4 | K | 2 |  |  |  | ROZPOCET | 0 | 0 | 0 | 0 | 0 | 2 | 0 | 4 | 1046249600
29 | M | 592170001800.S | Obrubník parkový, lxšxv 1000x50x200 mm, prírodný | ks | 59.295 |  | 0 |  |  |  | znížená |  | 0 | 0.023 | 1.3638 | 0 | 0 | 8 | M | 2 |  |  |  | ROZPOCET | 0 | 0 | 0 | 0 | 0 | 2 | 0 | 4 | -1432503934
| VV |  | 51,05*1,15 |  | 58.708 | [13 empty] | VV | 2 | 2 | True | 1 | ROZPOCET
| VV |  | 58,708*1,01 'Prepočítané koeficientom množstva |  | 59.295 | [13 empty] | VV | 2 | 2 | False | 1 | ROZPOCET
30 | K | 938902031.S | Otryskanie degradovaného betónu vodou do 20 mm, -0,02200t | m2 | 241.2 |  | 0 |  |  |  | znížená |  | 0 | 0 | 0 | 0.022 | 5.3064 | 4 | K | 2 |  |  |  | ROZPOCET | 0 | 0 | 0 | 0 | 0 | 2 | 0 | 4 | -292638239
31 | K | 962042321.S | Búranie muriva alebo vybúranie otvorov plochy nad 4 m2 z betónu prostého nadzákladného, -2,20000t | m3 | 1.338 |  | 0 |  |  |  | znížená |  | 0 | 0 | 0 | 2.2 | 2.9436 | 4 | K | 2 |  |  |  | ROZPOCET | 0 | 0 | 0 | 0 | 0 | 2 | 0 | 4 | 1834993746
| VV |  | (0,15*0,7*2,5+0,2*1,25*(2,9+0,7*2)) |  | 1.338 | [13 empty] | VV | 2 | 2 | True | 1 | ROZPOCET
32 | K | 968061112.S | Vyvesenie dreveného okenného krídla do suti plochy do 1,5 m2, -0,01200t | ks | 13 |  | 0 |  |  |  | znížená |  | 0 | 0 | 0 | 0.012 | 0.156 | 4 | K | 2 |  |  |  | ROZPOCET | 0 | 0 | 0 | 0 | 0 | 2 | 0 | 4 | -1802056266
33 | K | 968061115.S | Demontáž okien drevených, 1 bm obvodu - 0,008t | m | 31.6 |  | 0 |  |  |  | znížená |  | 0 | 0 | 0 | 0.008 | 0.2528 | 4 | K | 2 |  |  |  | ROZPOCET | 0 | 0 | 0 | 0 | 0 | 2 | 0 | 4 | 264452753
34 | K | 979081111.S | Odvoz sute a vybúraných hmôt na skládku do 1 km | t | 8.835 |  | 0 |  |  |  | znížená |  | 0 | 0 | 0 | 0 | 0 | 4 | K | 2 |  |  |  | ROZPOCET | 0 | 0 | 0 | 0 | 0 | 2 | 0 | 4 | 1237788965
35 | K | 979081121.S | Odvoz sute a vybúraných hmôt na skládku každý ďalší 1 km | t | 167.865 |  | 0 |  |  |  | znížená |  | 0 | 0 | 0 | 0 | 0 | 4 | K | 2 |  |  |  | ROZPOCET | 0 | 0 | 0 | 0 | 0 | 2 | 0 | 4 | -291139779
| VV |  | 8,835*19 |  | 167.865 | [13 empty] | VV | 2 | 2 | True | 1 | ROZPOCET
36 | K | 979082111.S | Vnútrostavenisková doprava sutiny a vybúraných hmôt do 10 m | t | 8.835 |  | 0 |  |  |  | znížená |  | 0 | 0 | 0 | 0 | 0 | 4 | K | 2 |  |  |  | ROZPOCET | 0 | 0 | 0 | 0 | 0 | 2 | 0 | 4 | 2012928380
37 | K | 979082121.S | Vnútrostavenisková doprava sutiny a vybúraných hmôt za každých ďalších 5 m | t | 70.68 |  | 0 |  |  |  | znížená |  | 0 | 0 | 0 | 0 | 0 | 4 | K | 2 |  |  |  | ROZPOCET | 0 | 0 | 0 | 0 | 0 | 2 | 0 | 4 | -299662386
| VV |  | 8,835*8 |  | 70.68 | [13 empty] | VV | 2 | 2 | True | 1 | ROZPOCET
38 | K | 979087112.S | Nakladanie na dopravný prostriedok pre vodorovnú dopravu sutiny | t | 8.835 |  | 0 |  |  |  | znížená |  | 0 | 0 | 0 | 0 | 0 | 4 | K | 2 |  |  |  | ROZPOCET | 0 | 0 | 0 | 0 | 0 | 2 | 0 | 4 | 1466456990
39 | K | 979089012.S | Poplatok za skladovanie - betón, tehly, dlaždice (17 01) ostatné | t | 8.835 |  | 0 |  |  |  | znížená |  | 0 | 0 | 0 | 0 | 0 | 4 | K | 2 |  |  |  | ROZPOCET | 0 | 0 | 0 | 0 | 0 | 2 | 0 | 4 | 1820946609
| D | 99 | Presun hmôt HSV |  |  |  | 0 | [5 empty] | 0 |  | 0 |  | 0 | 1 | D | 1 |  |  |  | ROZPOCET | [6 empty] | 0
40 | K | 999281111.S | Presun hmôt pre opravy v objektoch výšky do 25 m | t | 90.305 |  | 0 |  |  |  | znížená |  | 0 | 0 | 0 | 0 | 0 | 4 | K | 2 |  |  |  | ROZPOCET | 0 | 0 | 0 | 0 | 0 | 2 | 0 | 4 | -1528670445
| D | D2 | PRÁCE A DODÁVKY PSV |  |  |  | 0 | [5 empty] | 0 |  | 1.8022 |  | 0 | 1 | D | 0 |  |  |  | ROZPOCET | [6 empty] | 0
| D | 711 | Izolácie proti vode a vlhkosti |  |  |  | 0 | [5 empty] | 0 |  | 1.8022 |  | 0 | 2 | D | 1 |  |  |  | ROZPOCET | [6 empty] | 0
41 | K | 711161319.S | Izolácia proti zemnej vlhkosti stien nopovými fóliami zvisle | m2 | 214.44 |  | 0 |  |  |  | znížená |  | 0 | 0.00096 | 0.20586 | 0 | 0 | 16 | K | 2 |  |  |  | ROZPOCET | 0 | 0 | 0 | 0 | 0 | 2 | 0 | 16 | 140
| VV |  | 89,35*2,4 |  | 214.44 | [13 empty] | VV | 2 | 2 | True | 0 | ROZPOCET
| VV |  | Súčet |  | 214.44 | [13 empty] | VV | 2 | 4 | True | 1 | ROZPOCET
42 | M | 283230001600 | Nopová fólia | m2 | 246.606 |  | 0 |  |  |  | znížená |  | 0 | 0.00058 | 0.14303 | 0 | 0 | 32 | M | 2 |  |  |  | ROZPOCET | 0 | 0 | 0 | 0 | 0 | 2 | 0 | 16 | -907323373
| VV |  | 214,44*1,15 |  | 246.606 | [13 empty] | VV | 2 | 2 | True | 0 | ROZPOCET
| VV |  | Súčet |  | 246.606 | [13 empty] | VV | 2 | 4 | True | 1 | ROZPOCET
43 | M | 283410017100.S | Krycia lišta na kotvenie nopovej fólie, dĺ. 2 m | m | 93.818 |  | 0 |  |  |  | znížená |  | 0 | 0.0015 | 0.14073 | 0 | 0 | 32 | M | 2 |  |  |  | ROZPOCET | 0 | 0 | 0 | 0 | 0 | 2 | 0 | 16 | -2123091797
| VV |  | 89,35*1,05 |  | 93.818 | [13 empty] | VV | 2 | 2 | True | 0 | ROZPOCET
| VV |  | Súčet |  | 93.818 | [13 empty] | VV | 2 | 4 | True | 1 | ROZPOCET
44 | K | 711463301 | Izolácia proti povrchovej a podpovrchovej tlakovej vode 2K na ploche zvislej | m2 | 290.388 |  | 0 |  |  |  | znížená |  | 0 | 0.00452 | 1.3126 | 0 | 0 | 16 | K | 2 |  |  |  | ROZPOCET | 0 | 0 | 0 | 0 | 0 | 2 | 0 | 16 | 47583240
| VV |  | 89,35*3,25 |  | 290.388 | [13 empty] | VV | 2 | 2 | True | 1 | ROZPOCET
45 | K | 998711202.S | Presun hmôt pre izolácie proti vode v objektoch výšky do 12 m | % |  |  | 0 |  |  |  | znížená |  | 0 | 0 | 0 | 0 | 0 | 16 | K | 2 |  |  |  | ROZPOCET | 0 | 0 | 0 | 0 | 0 | 2 | 0 | 16 | 1827363646
| D | 721 | Vnútorná kanalizácia |  |  |  | 0 | [5 empty] | 0 |  | 0.21014 |  | 0.17619 | 2 | D | 0 |  |  |  | ROZPOCET | [6 empty] | 0
46 | K | 721241878.R | Napojenie na pôvodný rozvod dažďovej kanalizácie | ks | 7 |  | 0 |  |  |  | znížená |  | 0 | 0.02122 | 0.14854 | 0 | 0 | 16 | K | 1 |  |  |  | ROZPOCET | 0 | 0 | 0 | 0 | 0 | 2 | 0 | 16 | -592391720
47 | K | 721242130.S | Montáž lapača strešných splavenín plastového z PP s kĺbom, lapacím košom a zápachovou uzávierkou DN 110/125 | ks | 7 |  | 0 |  |  |  | znížená |  | 0 | 0 | 0 | 0 | 0 | 16 | K | 1 |  |  |  | ROZPOCET | 0 | 0 | 0 | 0 | 0 | 2 | 0 | 16 | -754363462
48 | M | 286630056150 | Lapač strešných naplavenín HL600NG, DN 110/125 s kĺbom na odtoku, lapačom nečistôt, protizápachovou nezámrznou klapkou, čistiacim krytom, pohľadové diely z liatiny | ks | 7 |  | 0 |  |  |  | znížená |  | 0 | 0.0088 | 0.0616 | 0 | 0 | 32 | M | 1 |  |  |  | ROZPOCET | 0 | 0 | 0 | 0 | 0 | 2 | 0 | 16 | -1554129202
49 | K | 721242804.S | Demontáž lapača strešných splavenín DN 125, -0,02517t | ks | 7 |  | 0 |  |  |  | znížená |  | 0 | 0 | 0 | 0.02517 | 0.17619 | 16 | K | 1 |  |  |  | ROZPOCET | 0 | 0 | 0 | 0 | 0 | 2 | 0 | 16 | -224057000
50 | K | 998721202.S | Presun hmôt pre vnútornú kanalizáciu v objektoch výšky nad 6 do 12 m | % |  |  | 0 |  |  |  | znížená |  | 0 | 0 | 0 | 0 | 0 | 16 | K | 1 |  |  |  | ROZPOCET | 0 | 0 | 0 | 0 | 0 | 2 | 0 | 16 | 395275451
| D | PSV | Práce a dodávky PSV |  |  |  | 0 | [5 empty] | 0 |  | 0.37096 |  | 0 | 2 | D | 0 |  |  |  | ROZPOCET | [6 empty] | 0
| D | 766 | Konštrukcie stolárske |  |  |  | 0 | [5 empty] | 0 |  | 0.37096 |  | 0 | 2 | D | 1 |  |  |  | ROZPOCET | [6 empty] | 0
51 | K | 766621400.S | Montáž okien plastových s hydroizolačnými ISO páskami (exteriérová a interiérová) | m | 31.6 |  | 0 |  |  |  | znížená |  | 0 | 0.00021 | 0.006636 | 0 | 0 | 16 | K | 2 |  |  |  | ROZPOCET | 0 | 0 | 0 | 0 | 0 | 2 | 0 | 16 | -1882328956
52 | M | 283290006100.S | Tesniaca paropriepustná fólia polymér-flísová, š. 290 mm, dĺ. 30 m, pre tesnenie pripájacej škáry okenného rámu a muriva z exteriéru | m | 31.6 |  | 0 |  |  |  | znížená |  | 0 | 0.0001 | 0.00316 | 0 | 0 | 32 | M | 2 |  |  |  | ROZPOCET | 0 | 0 | 0 | 0 | 0 | 2 | 0 | 16 | -1351274830
53 | M | 283290006200.S | Tesniaca paronepriepustná fólia polymér-flísová, š. 70 mm, dĺ. 30 m, pre tesnenie pripájacej škáry okenného rámu a muriva z interiéru | m | 31.6 |  | 0 |  |  |  | znížená |  | 0 | 0.0001 | 0.00316 | 0 | 0 | 32 | M | 2 |  |  |  | ROZPOCET | 0 | 0 | 0 | 0 | 0 | 2 | 0 | 16 | -546701826
54 | M | 611410000100.S | Plastové okno jednokrídlové výklopné, 1000x400 mm, izolačné trojsklo, 6 komorový profil | ks | 1 |  | 0 |  |  |  | znížená |  | 0 | 0.022 | 0.022 | 0 | 0 | 32 | M | 2 |  |  |  | ROZPOCET | 0 | 0 | 0 | 0 | 0 | 2 | 0 | 16 | -1318660727
55 | M | 611410005300.S | Plastové okno jednokrídlové výklopné, 1200x400 mm, izolačné trojsklo, 6 komorový profil | ks | 4 |  | 0 |  |  |  | znížená |  | 0 | 0.024 | 0.096 | 0 | 0 | 32 | M | 2 |  |  |  | ROZPOCET | 0 | 0 | 0 | 0 | 0 | 2 | 0 | 16 | 414874875
56 | M | 611410005400.S | Plastové okno jednokrídlové výklopné, 600x400 mm, izolačné trojsklo, 6 komorový profil | ks | 8 |  | 0 |  |  |  | znížená |  | 0 | 0.03 | 0.24 | 0 | 0 | 32 | M | 2 |  |  |  | ROZPOCET | 0 | 0 | 0 | 0 | 0 | 2 | 0 | 16 | 2015368197
57 | K | 998766202.S | Presun hmot pre konštrukcie stolárske v objektoch výšky nad 6 do 12 m | % |  |  | 0 |  |  |  | znížená |  | 0 | 0 | 0 | 0 | 0 | 16 | K | 2 |  |  |  | ROZPOCET | 0 | 0 | 0 | 0 | 0 | 2 | 0 | 16 | 1934763917

## SO 01.3 - Strecha kotolne
[9 empty] | >> skryté stĺpce << | [9 empty] | {177dcb64-0396-45bd-a594-fa2f5b6fe5a8}
0
| KRYCÍ LIST ROZPOČTU | [8 empty] | v --- nižšie sa nachádzajú doplnkové a pomocné údaje k zostavám --- v | [8 empty] | False
Stavba:
Školský internát Zvolen - sanácia obvodových konštrukcií objektu a úprava areálu
Objekt:
SO 01 - Sanácia (základové murivo)
Časť:
SO 01.3 - Strecha kotolne
| JKSO: |  |  |  |  | KS:
| Miesto: |  | Zvolen |  |  | Dátum: | 10. 9. 2021
| Objednávateľ: |  |  |  |  | IČO:
|  | Školský internát Zvolen |  |  |  | IČ DPH:
| Zhotoviteľ: |  |  |  |  | IČO: | Vyplň údaj
|  | Vyplň údaj |  |  |  | IČ DPH: | Vyplň údaj
| Projektant: |  |  |  |  | IČO:
|  | d.sing s.r.o. |  |  |  | IČ DPH:
| Spracovateľ: |  |  |  |  | IČO:
IČ DPH:
Poznámka:
| Cena bez DPH | [5 empty] | 0
|  |  | Základ dane |  |  | Sadzba dane | Výška dane
| DPH | základná | 0 |  |  | 20% | 0
|  | znížená | 0 |  |  | 20% | 0
|  | zákl. prenesená | 0 |  |  | 20% | 0
|  | zníž. prenesená | 0 |  |  | 20% | 0
|  | nulová | 0 |  |  | 0% | 0
| Cena s DPH |  |  | v | EUR |  | 0
| Projektant |  |  | Spracovateľ
| Dátum a podpis: |  | Pečiatka | Dátum a podpis: |  |  | Pečiatka
| Objednávateľ |  |  | Zhotoviteľ
| Dátum a podpis: |  | Pečiatka | Dátum a podpis: |  |  | Pečiatka
REKAPITULÁCIA ROZPOČTU
Stavba:
Školský internát Zvolen - sanácia obvodových konštrukcií objektu a úprava areálu
Objekt:
SO 01 - Sanácia (základové murivo)
Časť:
SO 01.3 - Strecha kotolne
Miesto: |  |  | Zvolen |  |  | Dátum: | 10. 9. 2021
Objednávateľ: |  |  | Školský internát Zvolen |  |  | Projektant: | d.sing s.r.o.
Zhotoviteľ: |  |  | Vyplň údaj |  |  | Spracovateľ:
Kód dielu - Popis | [6 empty] | Cena celkom [EUR]
Náklady z rozpočtu | [6 empty] | 0 | [12 empty] | -1
| HSV - Práce a dodávky HSV | [5 empty] | 0
| 1 - ZEMNE PRÁCE | [5 empty] | 0
| 2 - Zakladanie | [5 empty] | 0
| 3 - Zvislé a kompletné konštrukcie | [5 empty] | 0
| 6 - Úpravy povrchov, podlahy, osadenie | [5 empty] | 0
| 9 - Ostatné konštrukcie a práce-búranie | [5 empty] | 0
| 99 - Presun hmôt HSV | [5 empty] | 0
| PSV - Práce a dodávky PSV | [5 empty] | 0
| 711 - Izolácie proti vode a vlhkosti | [5 empty] | 0
| 764 - Konštrukcie klampiarske | [5 empty] | 0
| 767 - Konštrukcie doplnkové kovové | [5 empty] | 0
| 771 - Podlahy z dlaždíc | [5 empty] | 0
| 787 - Zasklievanie | [5 empty] | 0
ROZPOČET
Stavba:
Školský internát Zvolen - sanácia obvodových konštrukcií objektu a úprava areálu
Objekt:
SO 01 - Sanácia (základové murivo)
Časť:
SO 01.3 - Strecha kotolne
Miesto: |  |  | Zvolen |  |  | Dátum: | 10. 9. 2021
Objednávateľ: |  |  | Školský internát Zvolen |  |  | Projektant: | d.sing s.r.o.
Zhotoviteľ: |  |  | Vyplň údaj |  |  | Spracovateľ:
PČ | Typ | Kód | Popis | MJ | Množstvo | J.cena [EUR] | Cena celkom [EUR] | Cenová sústava |  |  | DPH | J. Nh [h] | Nh celkom [h] | J. hmotnosť [t] | Hmotnosť celkom [t] | J. suť [t] | Suť Celkom [t]
Náklady z rozpočtu | [6 empty] | 0 | [5 empty] | 0 |  | 16.7078 |  | 2.9752 |  | D | -1 | [10 empty] | 0
| D | HSV | Práce a dodávky HSV |  |  |  | 0 | [5 empty] | 0 |  | 15.1593 |  | 2.9732 | 1 | D | 0 |  |  |  | ROZPOCET | [6 empty] | 0
| D | 1 | ZEMNE PRÁCE |  |  |  | 0 | [5 empty] | 0 |  | 3.0602 |  | 2.0335 | 1 | D | 1 |  |  |  | ROZPOCET | [6 empty] | 0
1 | K | 113107241.S | Odstránenie krytu v ploche nad 200 m2 asfaltového, hr. vrstvy do 50 mm, -0,09800t | m2 | 20.75 |  | 0 |  |  |  | znížená |  | 0 | 0 | 0 | 0.098 | 2.0335 | 4 | K | 2 |  |  |  | ROZPOCET | 0 | 0 | 0 | 0 | 0 | 2 | 0 | 4 | -1488979658
| VV |  | 2,55*4,25+3,05*3,25 |  | 20.75 | [13 empty] | VV | 2 | 2 | True | 0 | ROZPOCET
| VV |  | Súčet |  | 20.75 | [13 empty] | VV | 2 | 4 | True | 1 | ROZPOCET
2 | K | 121101001.S | Odstránenie ornice ručne s vodorov. premiest., na hromady do 50 m hr. do 150 mm | m3 | 0.814 |  | 0 |  |  |  | znížená |  | 0 | 0 | 0 | 0 | 0 | 4 | K | 2 |  |  |  | ROZPOCET | 0 | 0 | 0 | 0 | 0 | 2 | 0 | 4 | 2104162258
| VV |  | 0,1*1,75*3,35+0,1*1,75*1,3 |  | 0.814 | [13 empty] | VV | 2 | 2 | True | 0 | ROZPOCET
| VV |  | Súčet |  | 0.814 | [13 empty] | VV | 2 | 4 | True | 1 | ROZPOCET
3 | K | 132211101.S | Hĺbenie rýh šírky do 600 mm v hornine tr.3 súdržných - ručným náradím | m3 | 16.32 |  | 0 |  |  |  | znížená |  | 0 | 0 | 0 | 0 | 0 | 4 | K | 2 |  |  |  | ROZPOCET | 0 | 0 | 0 | 0 | 0 | 2 | 0 | 4 | 1115910838
| VV |  | 1,0*2,4*3,55 |  | 8.52 | [13 empty] | VV | 2 | 2 | True | 0 | ROZPOCET
| VV |  | 1,0*2,4*3,25 |  | 7.8 | [13 empty] | VV | 2 | 2 | True | 0 | ROZPOCET
| VV |  | Súčet |  | 16.32 | [13 empty] | VV | 2 | 4 | True | 1 | ROZPOCET
4 | K | 162201102.S | Vodorovné premiestnenie výkopku z horniny 1-4 nad 20-50m | m3 | 16.32 |  | 0 |  |  |  | znížená |  | 0 | 0 | 0 | 0 | 0 | 4 | K | 2 |  |  |  | ROZPOCET | 0 | 0 | 0 | 0 | 0 | 2 | 0 | 4 | 495738809
5 | K | 166101101.S | Prehodenie neuľahnutého výkopku z horniny 1 až 4 | m3 | 16.32 |  | 0 |  |  |  | znížená |  | 0 | 0 | 0 | 0 | 0 | 4 | K | 2 |  |  |  | ROZPOCET | 0 | 0 | 0 | 0 | 0 | 2 | 0 | 4 | 1847467915
6 | K | 167101101.S | Nakladanie neuľahnutého výkopku z hornín tr.1-4 do 100 m3 | m3 | 16.32 |  | 0 |  |  |  | znížená |  | 0 | 0 | 0 | 0 | 0 | 4 | K | 2 |  |  |  | ROZPOCET | 0 | 0 | 0 | 0 | 0 | 2 | 0 | 4 | 291990801
7 | K | 171201201.S | Uloženie sypaniny na skládky do 100 m3 | m3 | 16.32 |  | 0 |  |  |  | znížená |  | 0 | 0 | 0 | 0 | 0 | 4 | K | 2 |  |  |  | ROZPOCET | 0 | 0 | 0 | 0 | 0 | 2 | 0 | 4 | 699777442
8 | K | 174101001.ch | Okapný chodník z riečneho kameniva fr.16-32mm | m3 | 1.7 |  | 0 |  |  |  | znížená |  | 0 | 0 | 0 | 0 | 0 | 4 | K | 2 |  |  |  | ROZPOCET | 0 | 0 | 0 | 0 | 0 | 2 | 0 | 4 | -43324293
9 | M | 583310003800.S | Riečne kamenivo frakcia 16-32 mm | t | 3.06 |  | 0 |  |  |  | znížená |  | 0 | 1 | 3.06 | 0 | 0 | 8 | M | 2 |  |  |  | ROZPOCET | 0 | 0 | 0 | 0 | 0 | 2 | 0 | 4 | 911639239
10 | K | 174101001.S | Zásyp sypaninou so zhutnením jám, šachiet, rýh, zárezov alebo okolo objektov do 100 m3 | m3 | 16.32 |  | 0 |  |  |  | znížená |  | 0 | 0 | 0 | 0 | 0 | 4 | K | 2 |  |  |  | ROZPOCET | 0 | 0 | 0 | 0 | 0 | 2 | 0 | 4 | -2078468775
| VV |  | (3,55+3,25)*2,4*1,0 |  | 16.32 | [13 empty] | VV | 2 | 2 | True | 1 | ROZPOCET
11 | K | 180402111.S | Založenie trávnika parkového výsevom v rovine do 1:5 | m2 | 6.89 |  | 0 |  |  |  | znížená |  | 0 | 0 | 0 | 0 | 0 | 4 | K | 2 |  |  |  | ROZPOCET | 0 | 0 | 0 | 0 | 0 | 2 | 0 | 4 | 231471029
12 | M | 005720001400.S | Osivá tráv - semená parkovej zmesi | kg | 0.213 |  | 0 |  |  |  | znížená |  | 0 | 0.001 | 0.000213 | 0 | 0 | 8 | M | 2 |  |  |  | ROZPOCET | 0 | 0 | 0 | 0 | 0 | 2 | 0 | 4 | 956827023
| VV |  | 6,89*0,0309 'Prepočítané koeficientom množstva |  | 0.213 | [13 empty] | VV | 2 | 2 | False | 1 | ROZPOCET
13 | K | 181301101.S | Rozprestretie ornice v rovine, plocha do 500 m2, hr.do 100 mm | m2 | 6.89 |  | 0 |  |  |  | znížená |  | 0 | 0 | 0 | 0 | 0 | 4 | K | 2 |  |  |  | ROZPOCET | 0 | 0 | 0 | 0 | 0 | 2 | 0 | 4 | 1484366687
| D | 2 | Zakladanie |  |  |  | 0 | [5 empty] | 0 |  | 4.4414 |  | 0 | 1 | D | 1 |  |  |  | ROZPOCET | [6 empty] | 0
14 | K | 211971110.S | Zhotovenie opláštenia výplne z geotextílie, v ryhe alebo v záreze so stenami šikmými o skl. do 1:2,5 | m2 | 20.4 |  | 0 |  |  |  | znížená |  | 0 | 0.00018 | 0.003672 | 0 | 0 | 4 | K | 2 |  |  |  | ROZPOCET | 0 | 0 | 0 | 0 | 0 | 2 | 0 | 4 | -238319024
15 | M | 693110002000.S | Geotextília polypropylénová netkaná 200 g/m2 | m2 | 20.808 |  | 0 |  |  |  | znížená |  | 0 | 0.0002 | 0.0041616 | 0 | 0 | 8 | M | 2 |  |  |  | ROZPOCET | 0 | 0 | 0 | 0 | 0 | 2 | 0 | 4 | -919586886
| VV |  | 20,4*1,02 'Prepočítané koeficientom množstva |  | 20.808 | [13 empty] | VV | 2 | 2 | False | 1 | ROZPOCET
16 | K | 212532111.S | Lôžko pre trativod z kameniva hrubého drveného frakcie 16-32 mm | m3 | 2.72 |  | 0 |  |  |  | znížená |  | 0 | 1.63 | 4.4336 | 0 | 0 | 4 | K | 2 |  |  |  | ROZPOCET | 0 | 0 | 0 | 0 | 0 | 2 | 0 | 4 | -499239091
| D | 3 | Zvislé a kompletné konštrukcie |  |  |  | 0 | [5 empty] | 0 |  | 0.04469 |  | 0 | 1 | D | 1 |  |  |  | ROZPOCET | [6 empty] | 0
17 | K | 317944311.S | Valcované nosníky dodatočne osadzované na oceľové platničky bez zamurovania hláv do č.12 | t | 0.041 |  | 0 |  |  |  | znížená |  | 0 | 1.09 | 0.04469 | 0 | 0 | 4 | K | 2 |  |  |  | ROZPOCET | 0 | 0 | 0 | 0 | 0 | 2 | 0 | 4 | 1555558502
| VV |  | (0,85*3)*2*0,0081 |  | 0.041 | [13 empty] | VV | 2 | 2 | True | 0 | ROZPOCET
| VV |  | Súčet |  | 0.041 | [13 empty] | VV | 2 | 4 | True | 1 | ROZPOCET
| D | 6 | Úpravy povrchov, podlahy, osadenie |  |  |  | 0 | [5 empty] | 0 |  | 6.9576 |  | 0 | 1 | D | 1 |  |  |  | ROZPOCET | [6 empty] | 0
18 | K | 622451071.S | Vyspravenie povrchu neomietaných betónových stien vonkajších maltou cementovou pre omietky | m2 | 27.871 |  | 0 |  |  |  | znížená |  | 0 | 0.0064 | 0.17837 | 0 | 0 | 4 | K | 2 |  |  |  | ROZPOCET | 0 | 0 | 0 | 0 | 0 | 2 | 0 | 4 | -1616874509
| VV |  | sokel | [15 empty] | VV | 2 | 1 | True | 0 | ROZPOCET
| VV |  | 8,543 |  | 8.543 | [13 empty] | VV | 2 | 2 | True | 0 | ROZPOCET
| VV |  | Medzisúčet |  | 8.543 | [13 empty] | VV | 2 | 3 | True | 0 | ROZPOCET
| VV |  | schodisko | [15 empty] | VV | 2 | 1 | True | 0 | ROZPOCET
| VV |  | 4,208 |  | 4.208 | [13 empty] | VV | 2 | 2 | True | 0 | ROZPOCET
| VV |  | Medzisúčet |  | 4.208 | [13 empty] | VV | 2 | 3 | True | 0 | ROZPOCET
| VV |  | kotolňa | [15 empty] | VV | 2 | 1 | True | 0 | ROZPOCET
| VV |  | 15,12 |  | 15.12 | [13 empty] | VV | 2 | 2 | True | 0 | ROZPOCET
| VV |  | Medzisúčet |  | 15.12 | [13 empty] | VV | 2 | 3 | True | 0 | ROZPOCET
| VV |  | Súčet |  | 27.871 | [13 empty] | VV | 2 | 4 | True | 1 | ROZPOCET
19 | K | 622460124.S | Príprava vonkajšieho podkladu stien penetráciou pod omietky a nátery | m2 | 12.751 |  | 0 |  |  |  | znížená |  | 0 | 0.0004 | 0.0051004 | 0 | 0 | 4 | K | 2 |  |  |  | ROZPOCET | 0 | 0 | 0 | 0 | 0 | 2 | 0 | 4 | 177267097
20 | K | 622461281.S | Vonkajšia omietka stien pastovitá dekoratívna mozaiková | m2 | 12.751 |  | 0 |  |  |  | znížená |  | 0 | 0.00618 | 0.078801 | 0 | 0 | 4 | K | 2 |  |  |  | ROZPOCET | 0 | 0 | 0 | 0 | 0 | 2 | 0 | 4 | -1764654481
| VV |  | sokel | [15 empty] | VV | 2 | 1 | True | 0 | ROZPOCET
| VV |  | 2,55*0,85+7,5*0,85 |  | 8.543 | [13 empty] | VV | 2 | 2 | True | 0 | ROZPOCET
| VV |  | schodisko | [15 empty] | VV | 2 | 1 | True | 0 | ROZPOCET
| VV |  | 4,25*0,99 |  | 4.208 | [13 empty] | VV | 2 | 2 | True | 0 | ROZPOCET
| VV |  | Súčet |  | 12.751 | [13 empty] | VV | 2 | 4 | True | 1 | ROZPOCET
21 | K | 622466123 | Vonkajšieho náter podkladu stien BAUMIT, FlexProtect 20kg | m2 | 15.12 |  | 0 |  |  |  | znížená |  | 0 | 0.003 | 0.04536 | 0 | 0 | 4 | K | 2 |  |  |  | ROZPOCET | 0 | 0 | 0 | 0 | 0 | 2 | 0 | 4 | -1453169497
22 | K | 622481119.S | Potiahnutie vonkajších stien sklotextílnou mriežkou s celoplošným prilepením | m2 | 27.871 |  | 0 |  |  |  | znížená |  | 0 | 0.00415 | 0.11566 | 0 | 0 | 4 | K | 2 |  |  |  | ROZPOCET | 0 | 0 | 0 | 0 | 0 | 2 | 0 | 4 | 1179832145
23 | K | 625250655.S | Doteplenie konštrukcie extrudovaným polystyrénom hr. 120 mm, lepený rámovo s prikotvením | m2 | 44.413 |  | 0 |  |  |  | znížená |  | 0 | 0.016464 | 0.73122 | 0 | 0 | 4 | K | 2 |  |  |  | ROZPOCET | 0 | 0 | 0 | 0 | 0 | 2 | 0 | 4 | 1630424693
| VV |  | strecha | [15 empty] | VV | 2 | 1 | True | 0 | ROZPOCET
| VV |  | 2,55*4,25+3,25*3,05 |  | 20.75 | [13 empty] | VV | 2 | 2 | True | 0 | ROZPOCET
| VV |  | Medzisúčet |  | 20.75 | [13 empty] | VV | 2 | 3 | True | 0 | ROZPOCET
| VV |  | sokel | [15 empty] | VV | 2 | 1 | True | 0 | ROZPOCET
| VV |  | 2,4*3,05+2,4*3,25 |  | 15.12 | [13 empty] | VV | 2 | 2 | True | 0 | ROZPOCET
| VV |  | 7,5*0,85+2,55*0,85 |  | 8.543 | [13 empty] | VV | 2 | 2 | True | 0 | ROZPOCET
| VV |  | Medzisúčet |  | 23.663 | [13 empty] | VV | 2 | 3 | True | 0 | ROZPOCET
| VV |  | Súčet |  | 44.413 | [13 empty] | VV | 2 | 4 | True | 1 | ROZPOCET
24 | K | 632001051.S | Zhotovenie jednonásobného penetračného náteru pre potery a stierky | m2 | 39.278 |  | 0 |  |  |  | znížená |  | 0 | 0 | 0 | 0 | 0 | 4 | K | 2 |  |  |  | ROZPOCET | 0 | 0 | 0 | 0 | 0 | 2 | 0 | 4 | 1032590773
| VV |  | strecha kotolne | [15 empty] | VV | 2 | 1 | True | 0 | ROZPOCET
| VV |  | 2,55*4,25+3,25*3,05 |  | 20.75 | [13 empty] | VV | 2 | 2 | True | 0 | ROZPOCET
| VV |  | Medzisúčet |  | 20.75 | [13 empty] | VV | 2 | 3 | True | 0 | ROZPOCET
| VV |  | AD kotolňa | [15 empty] | VV | 2 | 1 | True | 0 | ROZPOCET
| VV |  | 2,0*1,2 |  | 2.4 | [13 empty] | VV | 2 | 2 | True | 0 | ROZPOCET
| VV |  | Medzisúčet |  | 2.4 | [13 empty] | VV | 2 | 3 | True | 0 | ROZPOCET
| VV |  | podesta | [15 empty] | VV | 2 | 1 | True | 0 | ROZPOCET
| VV |  | 3,2*2,25 |  | 7.2 | [13 empty] | VV | 2 | 2 | True | 0 | ROZPOCET
| VV |  | Medzisúčet |  | 7.2 | [13 empty] | VV | 2 | 3 | True | 0 | ROZPOCET
| VV |  | schodisko | [15 empty] | VV | 2 | 1 | True | 0 | ROZPOCET
| VV |  | 8,928 |  | 8.928 | [13 empty] | VV | 2 | 2 | True | 0 | ROZPOCET
| VV |  | Medzisúčet |  | 8.928 | [13 empty] | VV | 2 | 3 | True | 0 | ROZPOCET
| VV |  | Súčet |  | 39.278 | [13 empty] | VV | 2 | 4 | True | 1 | ROZPOCET
25 | M | 585520008700.S | Penetračný náter na nasiakavé podklady pod potery, samonivelizačné hmoty a stavebné lepidlá | kg | 39.278 |  | 0 |  |  |  | znížená |  | 0 | 0.001 | 0.039278 | 0 | 0 | 8 | M | 2 |  |  |  | ROZPOCET | 0 | 0 | 0 | 0 | 0 | 2 | 0 | 4 | 1262396874
26 | K | 632452263.S | Cementový poter (vhodný aj ako spádový), pevnosti v tlaku 25 MPa, hr. 120 mm | m2 | 24.088 |  | 0 |  |  |  | znížená |  | 0 | 0.23484 | 5.6568 | 0 | 0 | 4 | K | 2 |  |  |  | ROZPOCET | 0 | 0 | 0 | 0 | 0 | 2 | 0 | 4 | -1358761123
| VV |  | strecha kotolne | [15 empty] | VV | 2 | 1 | True | 0 | ROZPOCET
| VV |  | 2,55*4,25+3,25*3,05 |  | 20.75 | [13 empty] | VV | 2 | 2 | True | 0 | ROZPOCET
| VV |  | Medzisúčet |  | 20.75 | [13 empty] | VV | 2 | 3 | True | 0 | ROZPOCET
| VV |  | AD kotolňa | [15 empty] | VV | 2 | 1 | True | 0 | ROZPOCET
| VV |  | 2,0*1,2 |  | 2.4 | [13 empty] | VV | 2 | 2 | True | 0 | ROZPOCET
| VV |  | Medzisúčet |  | 2.4 | [13 empty] | VV | 2 | 3 | True | 0 | ROZPOCET
| VV |  | AD schodisko | [15 empty] | VV | 2 | 1 | True | 0 | ROZPOCET
| VV |  | 1,25*0,75 |  | 0.938 | [13 empty] | VV | 2 | 2 | True | 0 | ROZPOCET
| VV |  | Medzisúčet |  | 0.938 | [13 empty] | VV | 2 | 3 | True | 0 | ROZPOCET
| VV |  | Súčet |  | 24.088 | [13 empty] | VV | 2 | 4 | True | 1 | ROZPOCET
27 | M | 313110006100.S | Sieť KARI akosť BSt 500M KH 30 DIN 488 rozmer siete 3x2 m, veľkosť oka 100x100 mm, drôt D 6/6 mm | m2 | 24.088 |  | 0 |  |  |  | znížená |  | 0 | 0.00444 | 0.10695 | 0 | 0 | 8 | M | 2 |  |  |  | ROZPOCET | 0 | 0 | 0 | 0 | 0 | 2 | 0 | 4 | 552289444
| D | 9 | Ostatné konštrukcie a práce-búranie |  |  |  | 0 | [5 empty] | 0 |  | 0.65541 |  | 0.93972 | 1 | D | 1 |  |  |  | ROZPOCET | [6 empty] | 0
28 | K | 916561112.S | Osadenie záhonového alebo parkového obrubníka betón., do lôžka z bet. pros. tr. C 16/20 s bočnou oporou | m | 5.15 |  | 0 |  |  |  | znížená |  | 0 | 0.09853 | 0.50743 | 0 | 0 | 4 | K | 2 |  |  |  | ROZPOCET | 0 | 0 | 0 | 0 | 0 | 2 | 0 | 4 | 1732605142
| VV |  | 3,55+1,6 |  | 5.15 | [13 empty] | VV | 2 | 2 | True | 0 | ROZPOCET
| VV |  | Súčet |  | 5.15 | [13 empty] | VV | 2 | 4 | True | 1 | ROZPOCET
29 | M | 592170001800.S | Obrubník parkový, lxšxv 1000x50x200 mm, prírodný | ks | 5.202 |  | 0 |  |  |  | znížená |  | 0 | 0.023 | 0.11965 | 0 | 0 | 8 | M | 2 |  |  |  | ROZPOCET | 0 | 0 | 0 | 0 | 0 | 2 | 0 | 4 | 1580362439
| VV |  | 5,15*1,01 'Prepočítané koeficientom množstva |  | 5.202 | [13 empty] | VV | 2 | 2 | False | 1 | ROZPOCET
30 | K | 938902031.S | Otryskanie degradovaného betónu vodou do 20 mm, -0,02200t | m2 | 36.878 |  | 0 |  |  |  | znížená |  | 0 | 0 | 0 | 0.022 | 0.81132 | 4 | K | 2 |  |  |  | ROZPOCET | 0 | 0 | 0 | 0 | 0 | 2 | 0 | 4 | 1326140345
| VV |  | 4,25*2,55+3,25*3,05 |  | 20.75 | [13 empty] | VV | 2 | 2 | True | 0 | ROZPOCET
| VV |  | Medzisúčet |  | 20.75 | [13 empty] | VV | 2 | 3 | True | 0 | ROZPOCET
| VV |  | 3,2*2,25+8,928 |  | 16.128 | [13 empty] | VV | 2 | 2 | True | 0 | ROZPOCET
| VV |  | Medzisúčet |  | 16.128 | [13 empty] | VV | 2 | 3 | True | 0 | ROZPOCET
| VV |  | Súčet |  | 36.878 | [13 empty] | VV | 2 | 4 | True | 1 | ROZPOCET
31 | K | 952903011.S | Čistenie fasád tlakovou vodou od prachu, usadenín a pavučín z úrovne terénu | m2 | 27.871 |  | 0 |  |  |  | znížená |  | 0 | 0 | 0 | 0 | 0 | 4 | K | 2 |  |  |  | ROZPOCET | 0 | 0 | 0 | 0 | 0 | 2 | 0 | 4 | -1653737832
32 | K | 216904391.S | Príplatok k cene za ručné dočistenie oceľovými kefami | m2 | 27.871 |  | 0 |  |  |  | znížená |  | 0 | 0 | 0 | 0 | 0 | 4 | K | 2 |  |  |  | ROZPOCET | 0 | 0 | 0 | 0 | 0 | 2 | 0 | 4 | -1628425966
33 | K | 952903112.S | Vyčistenie vnútorného priestoru anglického dvorca | sub. | 2 |  | 0 |  |  |  | znížená |  | 0 | 1e-05 | 2e-05 | 0 | 0 | 4 | K | 2 |  |  |  | ROZPOCET | 0 | 0 | 0 | 0 | 0 | 2 | 0 | 4 | -1890321281
34 | K | 953945111 | BAUMIT Rohová lišta hliníková | m | 0.85 |  | 0 |  |  |  | znížená |  | 0 | 3e-05 | 2.55e-05 | 0 | 0 | 4 | K | 2 |  |  |  | ROZPOCET | 0 | 0 | 0 | 0 | 0 | 2 | 0 | 4 | 981433778
| VV |  | 0,85 |  | 0.85 | [13 empty] | VV | 2 | 2 | True | 1 | ROZPOCET
35 | K | 953946201.S | Systémový priamy okapový profil (hliníkový) | m | 5.8 |  | 0 |  |  |  | znížená |  | 0 | 0.00442 | 0.025636 | 0 | 0 | 4 | K | 2 |  |  |  | ROZPOCET | 0 | 0 | 0 | 0 | 0 | 2 | 0 | 4 | -1430199014
| VV |  | 2,55+3,25 |  | 5.8 | [13 empty] | VV | 2 | 2 | True | 0 | ROZPOCET
| VV |  | Súčet |  | 5.8 | [13 empty] | VV | 2 | 4 | True | 1 | ROZPOCET
36 | K | 953946202.S | Systémový vonkajší rohový okapový profil (hliníkový) | ks | 1 |  | 0 |  |  |  | znížená |  | 0 | 0.00073 | 0.00073 | 0 | 0 | 4 | K | 2 |  |  |  | ROZPOCET | 0 | 0 | 0 | 0 | 0 | 2 | 0 | 4 | -664481846
37 | K | 959941122.S | Chemická kotva s kotevným svorníkom tesnená chemickou ampulkou do betónu, ŽB, kameňa, s vyvŕtaním otvoru M12/35/160 mm | ks | 12 |  | 0 |  |  |  | znížená |  | 0 | 0.00016 | 0.00192 | 0 | 0 | 4 | K | 2 |  |  |  | ROZPOCET | 0 | 0 | 0 | 0 | 0 | 2 | 0 | 4 | -1894653735
| VV |  | (3*2)*2 |  | 12 | [13 empty] | VV | 2 | 2 | True | 0 | ROZPOCET
| VV |  | Súčet |  | 12 | [13 empty] | VV | 2 | 4 | True | 1 | ROZPOCET
38 | K | 968081116.S | Demontáž plastovej zasklennej steny vchodovej, 1 bm obvodu - 0,012t | m | 10.7 |  | 0 |  |  |  | znížená |  | 0 | 0 | 0 | 0.012 | 0.1284 | 4 | K | 2 |  |  |  | ROZPOCET | 0 | 0 | 0 | 0 | 0 | 2 | 0 | 4 | -1479273889
| VV |  | 2,6*2+2,75*2 |  | 10.7 | [13 empty] | VV | 2 | 2 | True | 0 | ROZPOCET
| VV |  | Súčet |  | 10.7 | [13 empty] | VV | 2 | 4 | True | 1 | ROZPOCET
39 | K | 979081111.S | Odvoz sutiny a vybúraných hmôt na skládku do 1 km | t | 2.975 |  | 0 |  |  |  | znížená |  | 0 | 0 | 0 | 0 | 0 | 4 | K | 2 |  |  |  | ROZPOCET | 0 | 0 | 0 | 0 | 0 | 2 | 0 | 4 | 281397304
40 | K | 979081121.S | Odvoz sutiny a vybúraných hmôt na skládku za každý ďalší 1 km | t | 26.2 |  | 0 |  |  |  | znížená |  | 0 | 0 | 0 | 0 | 0 | 4 | K | 2 |  |  |  | ROZPOCET | 0 | 0 | 0 | 0 | 0 | 2 | 0 | 4 | -350823669
| VV |  | 2,62*10 |  | 26.2 | [13 empty] | VV | 2 | 2 | True | 0 | ROZPOCET
| VV |  | Súčet |  | 26.2 | [13 empty] | VV | 2 | 4 | True | 1 | ROZPOCET
41 | K | 979082111.S | Vnútrostavenisková doprava sutiny a vybúraných hmôt do 10 m | t | 2.975 |  | 0 |  |  |  | znížená |  | 0 | 0 | 0 | 0 | 0 | 4 | K | 2 |  |  |  | ROZPOCET | 0 | 0 | 0 | 0 | 0 | 2 | 0 | 4 | -35488502
42 | K | 979082121.S | Vnútrostavenisková doprava sutiny a vybúraných hmôt za každých ďalších 5 m | t | 23.8 |  | 0 |  |  |  | znížená |  | 0 | 0 | 0 | 0 | 0 | 4 | K | 2 |  |  |  | ROZPOCET | 0 | 0 | 0 | 0 | 0 | 2 | 0 | 4 | 286398262
| VV |  | 2,975*8 |  | 23.8 | [13 empty] | VV | 2 | 2 | True | 1 | ROZPOCET
43 | K | 979087112.S | Nakladanie na dopravný prostriedok pre vodorovnú dopravu sutiny | t | 2.975 |  | 0 |  |  |  | znížená |  | 0 | 0 | 0 | 0 | 0 | 4 | K | 2 |  |  |  | ROZPOCET | 0 | 0 | 0 | 0 | 0 | 2 | 0 | 4 | -1506661558
44 | K | 979089012.S | Poplatok za skladovanie - betón, tehly, dlaždice (17 01) ostatné | t | 0.94 |  | 0 |  |  |  | znížená |  | 0 | 0 | 0 | 0 | 0 | 4 | K | 2 |  |  |  | ROZPOCET | 0 | 0 | 0 | 0 | 0 | 2 | 0 | 4 | 350045656
45 | K | 979089212.S | Poplatok za skladovanie - bitúmenové zmesi (17 03 ), ostatné | t | 2.034 |  | 0 |  |  |  | znížená |  | 0 | 0 | 0 | 0 | 0 | 4 | K | 2 |  |  |  | ROZPOCET | 0 | 0 | 0 | 0 | 0 | 2 | 0 | 4 | 1745135967
| D | 99 | Presun hmôt HSV |  |  |  | 0 | [5 empty] | 0 |  | 0 |  | 0 | 1 | D | 1 |  |  |  | ROZPOCET | [6 empty] | 0
46 | K | 999281111.S | Presun hmôt pre opravy a údržbu objektov vrátane vonkajších plášťov výšky do 25 m | t | 15.159 |  | 0 |  |  |  | znížená |  | 0 | 0 | 0 | 0 | 0 | 4 | K | 2 |  |  |  | ROZPOCET | 0 | 0 | 0 | 0 | 0 | 2 | 0 | 4 | 1969376914
| D | PSV | Práce a dodávky PSV |  |  |  | 0 | [5 empty] | 0 |  | 1.5485 |  | 0.002 | 2 | D | 0 |  |  |  | ROZPOCET | [6 empty] | 0
| D | 711 | Izolácie proti vode a vlhkosti |  |  |  | 0 | [5 empty] | 0 |  | 0.25958 |  | 0 | 2 | D | 1 |  |  |  | ROZPOCET | [6 empty] | 0
47 | K | 711462301.S | Izolácia proti povrchovej a podpovrchovej tlakovej vode 2-zložkovou stierkou hydroizolačnou minerálnou pružnou hr. 2,5 mm na ploche vodorovnej | m2 | 20.75 |  | 0 |  |  |  | znížená |  | 0 | 0.00452 | 0.09379 | 0 | 0 | 16 | K | 2 |  |  |  | ROZPOCET | 0 | 0 | 0 | 0 | 0 | 2 | 0 | 16 | -1640211053
48 | K | 711463301.S | Izolácia proti povrchovej a podpovrchovej tlakovej vode 2-zložkovou stierkou hydroizolačnou minerálnou pružnou hr. 2,5 mm na ploche zvislej | m2 | 15.12 |  | 0 |  |  |  | znížená |  | 0 | 0.00452 | 0.068342 | 0 | 0 | 16 | K | 2 |  |  |  | ROZPOCET | 0 | 0 | 0 | 0 | 0 | 2 | 0 | 16 | 420985452
49 | K | 711471054.S | Zhotovenie izolácie proti tlakovej vode PVC fóliou položenou voľne na vodorovnej ploche s naleptaním spoju | m2 | 20.75 |  | 0 |  |  |  | znížená |  | 0 | 8e-05 | 0.00166 | 0 | 0 | 16 | K | 2 |  |  |  | ROZPOCET | 0 | 0 | 0 | 0 | 0 | 2 | 0 | 16 | -1835186095
50 | M | 283220000500 | Hydroizolačná fólia PVC-P FATRAFOL 818 U-UV, hr. 1,80 mm, izolácia základov proti vode, signálna farba, FATRA IZOLFA | m2 | 23.863 |  | 0 |  |  |  | znížená |  | 0 | 0.00194 | 0.046294 | 0 | 0 | 32 | M | 2 |  |  |  | ROZPOCET | 0 | 0 | 0 | 0 | 0 | 2 | 0 | 16 | -1163738272
| VV |  | 20,75*1,15 'Prepočítané koeficientom množstva |  | 23.863 | [13 empty] | VV | 2 | 2 | False | 1 | ROZPOCET
51 | K | 711472056.S | Zhotovenie izolácie proti tlakovej vode nopovou fóloiu položenou voľne na ploche zvislej | m2 | 15.12 |  | 0 |  |  |  | znížená |  | 0 | 8e-05 | 0.0012096 | 0 | 0 | 16 | K | 2 |  |  |  | ROZPOCET | 0 | 0 | 0 | 0 | 0 | 2 | 0 | 16 | 106765385
52 | M | 283230002700.S | Nopová HDPE fólia hrúbky 0,5 mm, výška nopu 8 mm, proti zemnej vlhkosti s radónovou ochranou, pre spodnú stavbu | m2 | 18.144 |  | 0 |  |  |  | znížená |  | 0 | 0.002 | 0.036288 | 0 | 0 | 32 | M | 2 |  |  |  | ROZPOCET | 0 | 0 | 0 | 0 | 0 | 2 | 0 | 16 | -985130533
| VV |  | 15,12*1,2 'Prepočítané koeficientom množstva |  | 18.144 | [13 empty] | VV | 2 | 2 | False | 1 | ROZPOCET
53 | M | 283410017100.S | Krycia lišta na kotvenie nopovej fólie, dĺ. 2 m | ks | 8 |  | 0 |  |  |  | znížená |  | 0 | 0.0015 | 0.012 | 0 | 0 | 32 | M | 2 |  |  |  | ROZPOCET | 0 | 0 | 0 | 0 | 0 | 2 | 0 | 16 | 1154740736
54 | K | 998711202.S | Presun hmôt pre izoláciu proti vode v objektoch výšky nad 6 do 12 m | % |  |  | 0 |  |  |  | znížená |  | 0 | 0 | 0 | 0 | 0 | 16 | K | 2 |  |  |  | ROZPOCET | 0 | 0 | 0 | 0 | 0 | 2 | 0 | 16 | 702300614
| D | 764 | Konštrukcie klampiarske |  |  |  | 0 | [5 empty] | 0 |  | 0.003848 |  | 0 | 2 | D | 1 |  |  |  | ROZPOCET | [6 empty] | 0
55 | K | 764430500.Det. | D+M Detail ukončenia strechy pri stene a schodisku (vč.7) | m | 14.8 |  | 0 |  |  |  | znížená |  | 0 | 0.00026 | 0.003848 | 0 | 0 | 16 | K | 2 |  |  |  | ROZPOCET | 0 | 0 | 0 | 0 | 0 | 2 | 0 | 16 | -1080384865
| VV |  | 0,5+4,25+2,55+7,5 |  | 14.8 | [13 empty] | VV | 2 | 2 | True | 0 | ROZPOCET
| VV |  | Súčet |  | 14.8 | [13 empty] | VV | 2 | 4 | True | 1 | ROZPOCET
56 | K | 998764202.S | Presun hmôt pre konštrukcie klampiarske v objektoch výšky nad 6 do 12 m | % |  |  | 0 |  |  |  | znížená |  | 0 | 0 | 0 | 0 | 0 | 16 | K | 2 |  |  |  | ROZPOCET | 0 | 0 | 0 | 0 | 0 | 2 | 0 | 16 | 1333174116
| D | 767 | Konštrukcie doplnkové kovové |  |  |  | 0 | [5 empty] | 0 |  | 0.016147 |  | 0.002 | 2 | D | 1 |  |  |  | ROZPOCET | [6 empty] | 0
57 | K | 767251791.S | Montáž trapézového plechu | m2 | 1.875 |  | 0 |  |  |  | znížená |  | 0 | 0.00136 | 0.00255 | 0 | 0 | 16 | K | 2 |  |  |  | ROZPOCET | 0 | 0 | 0 | 0 | 0 | 2 | 0 | 16 | 1049863160
| VV |  | 1,25*0,75*2 |  | 1.875 | [13 empty] | VV | 2 | 2 | True | 1 | ROZPOCET
58 | M | 138310003700.S | Plech trapézový 55/250, hr.0,63mm | m2 | 2.156 |  | 0 |  |  |  | znížená |  | 0 | 0.00626 | 0.013497 | 0 | 0 | 32 | M | 2 |  |  |  | ROZPOCET | 0 | 0 | 0 | 0 | 0 | 2 | 0 | 16 | 91353152
| VV |  | 1,875*1,15 |  | 2.156 | [13 empty] | VV | 2 | 2 | True | 1 | ROZPOCET
59 | K | 767996802.S.1 | Demontáž oceľovej mreže | ks | 2 |  | 0 |  |  |  | znížená |  | 0 | 5e-05 | 0.0001 | 0.001 | 0.002 | 16 | K | 2 |  |  |  | ROZPOCET | 0 | 0 | 0 | 0 | 0 | 2 | 0 | 16 | -1247252000
| VV |  | kotolňa | [15 empty] | VV | 2 | 1 | True | 0 | ROZPOCET
| VV |  | 1 |  | 1 | [13 empty] | VV | 2 | 2 | True | 0 | ROZPOCET
| VV |  | schodisko | [15 empty] | VV | 2 | 1 | True | 0 | ROZPOCET
| VV |  | 1 |  | 1 | [13 empty] | VV | 2 | 2 | True | 0 | ROZPOCET
| VV |  | Súčet |  | 2 | [13 empty] | VV | 2 | 4 | True | 1 | ROZPOCET
60 | K | 998767202.S | Presun hmôt pre kovové stavebné doplnkové konštrukcie v objektoch výšky nad 6 do 12 m | % |  |  | 0 |  |  |  | znížená |  | 0 | 0 | 0 | 0 | 0 | 16 | K | 2 |  |  |  | ROZPOCET | 0 | 0 | 0 | 0 | 0 | 2 | 0 | 16 | 407259244
| D | 771 | Podlahy z dlaždíc |  |  |  | 0 | [5 empty] | 0 |  | 1.2139 |  | 0 | 2 | D | 1 |  |  |  | ROZPOCET | [6 empty] | 0
61 | K | 771275308.S | Montáž obkladov schodiskových stupňov dlaždicami do flexibilného tmelu veľ. 300 x 600 mm | m2 | 8.928 |  | 0 |  |  |  | znížená |  | 0 | 0.00365 | 0.032587 | 0 | 0 | 16 | K | 2 |  |  |  | ROZPOCET | 0 | 0 | 0 | 0 | 0 | 2 | 0 | 16 | 708032501
| VV |  | (0,3*3,2+0,165*3,2)*6 |  | 8.928 | [13 empty] | VV | 2 | 2 | True | 0 | ROZPOCET
| VV |  | Súčet |  | 8.928 | [13 empty] | VV | 2 | 4 | True | 1 | ROZPOCET
62 | M | 597740002100.S | Dlaždice keramické, lxvxhr 598x598x20 mm, gresové neglazované | m2 | 10.714 |  | 0 |  |  |  | znížená |  | 0 | 0.02315 | 0.24803 | 0 | 0 | 32 | M | 2 |  |  |  | ROZPOCET | 0 | 0 | 0 | 0 | 0 | 2 | 0 | 16 | 948004504
| VV |  | 1,81932416369502*5,889 'Prepočítané koeficientom množstva |  | 10.714 | [13 empty] | VV | 2 | 2 | False | 1 | ROZPOCET
63 | K | 771541225.S | Montáž podláh z dlaždíc gres kladených do tmelu flexibil. mrazuvzdorného veľ. 600 x 600 mm | m2 | 30.35 |  | 0 |  |  |  | znížená |  | 0 | 0.00297 | 0.090139 | 0 | 0 | 16 | K | 2 |  |  |  | ROZPOCET | 0 | 0 | 0 | 0 | 0 | 2 | 0 | 16 | 161944211
| VV |  | kotolňa | [15 empty] | VV | 2 | 1 | True | 0 | ROZPOCET
| VV |  | 4,25*2,55+3,25*3,05 |  | 20.75 | [13 empty] | VV | 2 | 2 | True | 0 | ROZPOCET
| VV |  | Medzisúčet |  | 20.75 | [13 empty] | VV | 2 | 3 | True | 0 | ROZPOCET
| VV |  | AD kotolňa | [15 empty] | VV | 2 | 1 | True | 0 | ROZPOCET
| VV |  | 2,0*1,2 |  | 2.4 | [13 empty] | VV | 2 | 2 | True | 0 | ROZPOCET
| VV |  | Medzisúčet |  | 2.4 | [13 empty] | VV | 2 | 3 | True | 0 | ROZPOCET
| VV |  | podesta | [15 empty] | VV | 2 | 1 | True | 0 | ROZPOCET
| VV |  | 3,2*2,25 |  | 7.2 | [13 empty] | VV | 2 | 2 | True | 0 | ROZPOCET
| VV |  | Medzisúčet |  | 7.2 | [13 empty] | VV | 2 | 3 | True | 0 | ROZPOCET
| VV |  | Súčet |  | 30.35 | [13 empty] | VV | 2 | 4 | True | 1 | ROZPOCET
64 | M | 597740002100.S | Dlaždice keramické, lxvxhr 598x598x20 mm, gresové neglazované | m2 | 36.42 |  | 0 |  |  |  | znížená |  | 0 | 0.02315 | 0.84312 | 0 | 0 | 32 | M | 2 |  |  |  | ROZPOCET | 0 | 0 | 0 | 0 | 0 | 2 | 0 | 16 | -24603526
| VV |  | 34,3584905660377*1,06 'Prepočítané koeficientom množstva |  | 36.42 | [13 empty] | VV | 2 | 2 | False | 1 | ROZPOCET
65 | K | 998771202.S | Presun hmôt pre podlahy z dlaždíc v objektoch výšky nad 6 do 12 m | % |  |  | 0 |  |  |  | znížená |  | 0 | 0 | 0 | 0 | 0 | 16 | K | 2 |  |  |  | ROZPOCET | 0 | 0 | 0 | 0 | 0 | 2 | 0 | 16 | -1081642947
| D | 787 | Zasklievanie |  |  |  | 0 | [5 empty] | 0 |  | 0.055 |  | 0 | 2 | D | 1 |  |  |  | ROZPOCET | [6 empty] | 0
66 | K | 787100040.S | Montáž presklenej steny s dvomi bočnými svetlíkmi a nadsvetlíkom, rozmer otvoru 2600x2750 mm | ks | 1 |  | 0 |  |  |  | znížená |  | 0 | 0 | 0 | 0 | 0 | 16 | K | 2 |  |  |  | ROZPOCET | 0 | 0 | 0 | 0 | 0 | 2 | 0 | 16 | 335826945
67 | M | 611830006400.S | Presklená stena, 2600x2750 mm, s dvomi bočnými svetlíkmi, dvomi dverovkami a nadsvetlíkmi, zárubňa rámová,biele, trojsklo číre /ZS-01/ | ks | 1 |  | 0 |  |  |  | znížená |  | 0 | 0.055 | 0.055 | 0 | 0 | 32 | M | 2 |  |  |  | ROZPOCET | 0 | 0 | 0 | 0 | 0 | 2 | 0 | 16 | 1552286467
68 | K | 998787202.S | Presun hmôt pre zasklievanie v objektoch výšky nad 6 do 12 m | % |  |  | 0 |  |  |  | znížená |  | 0 | 0 | 0 | 0 | 0 | 16 | K | 2 |  |  |  | ROZPOCET | 0 | 0 | 0 | 0 | 0 | 2 | 0 | 16 | 132831671

## SO 01.4 - Vstup do kotolne
[9 empty] | >> skryté stĺpce << | [9 empty] | {d614710d-e8c8-48c9-9559-8f89d2938f98}
0
| KRYCÍ LIST ROZPOČTU | [8 empty] | v --- nižšie sa nachádzajú doplnkové a pomocné údaje k zostavám --- v | [8 empty] | False
Stavba:
Školský internát Zvolen - sanácia obvodových konštrukcií objektu a úprava areálu
Objekt:
SO 01 - Sanácia (základové murivo)
Časť:
SO 01.4 - Vstup do kotolne
| JKSO: |  |  |  |  | KS:
| Miesto: |  | Zvolen |  |  | Dátum: | 10. 9. 2021
| Objednávateľ: |  |  |  |  | IČO:
|  | Školský internát Zvolen |  |  |  | IČ DPH:
| Zhotoviteľ: |  |  |  |  | IČO: | Vyplň údaj
|  | Vyplň údaj |  |  |  | IČ DPH: | Vyplň údaj
| Projektant: |  |  |  |  | IČO:
|  | d.sing s.r.o. |  |  |  | IČ DPH:
| Spracovateľ: |  |  |  |  | IČO:
IČ DPH:
Poznámka:
| Cena bez DPH | [5 empty] | 0
|  |  | Základ dane |  |  | Sadzba dane | Výška dane
| DPH | základná | 0 |  |  | 20% | 0
|  | znížená | 0 |  |  | 20% | 0
|  | zákl. prenesená | 0 |  |  | 20% | 0
|  | zníž. prenesená | 0 |  |  | 20% | 0
|  | nulová | 0 |  |  | 0% | 0
| Cena s DPH |  |  | v | EUR |  | 0
| Projektant |  |  | Spracovateľ
| Dátum a podpis: |  | Pečiatka | Dátum a podpis: |  |  | Pečiatka
| Objednávateľ |  |  | Zhotoviteľ
| Dátum a podpis: |  | Pečiatka | Dátum a podpis: |  |  | Pečiatka
REKAPITULÁCIA ROZPOČTU
Stavba:
Školský internát Zvolen - sanácia obvodových konštrukcií objektu a úprava areálu
Objekt:
SO 01 - Sanácia (základové murivo)
Časť:
SO 01.4 - Vstup do kotolne
Miesto: |  |  | Zvolen |  |  | Dátum: | 10. 9. 2021
Objednávateľ: |  |  | Školský internát Zvolen |  |  | Projektant: | d.sing s.r.o.
Zhotoviteľ: |  |  | Vyplň údaj |  |  | Spracovateľ:
Kód dielu - Popis | [6 empty] | Cena celkom [EUR]
Náklady z rozpočtu | [6 empty] | 0 | [12 empty] | -1
| HSV - Práce a dodávky HSV | [5 empty] | 0
| 6 - Úpravy povrchov, podlahy, osadenie | [5 empty] | 0
| 9 - Ostatné konštrukcie a práce-búranie | [5 empty] | 0
| 99 - Presun hmôt HSV | [5 empty] | 0
| PSV - Práce a dodávky PSV | [5 empty] | 0
| 764 - Konštrukcie klampiarske | [5 empty] | 0
| 767 - Konštrukcie doplnkové kovové | [5 empty] | 0
| 771 - Podlahy z dlaždíc | [5 empty] | 0
| 783 - Nátery | [5 empty] | 0
| 787 - Zasklievanie | [5 empty] | 0
ROZPOČET
Stavba:
Školský internát Zvolen - sanácia obvodových konštrukcií objektu a úprava areálu
Objekt:
SO 01 - Sanácia (základové murivo)
Časť:
SO 01.4 - Vstup do kotolne
Miesto: |  |  | Zvolen |  |  | Dátum: | 10. 9. 2021
Objednávateľ: |  |  | Školský internát Zvolen |  |  | Projektant: | d.sing s.r.o.
Zhotoviteľ: |  |  | Vyplň údaj |  |  | Spracovateľ:
PČ | Typ | Kód | Popis | MJ | Množstvo | J.cena [EUR] | Cena celkom [EUR] | Cenová sústava |  |  | DPH | J. Nh [h] | Nh celkom [h] | J. hmotnosť [t] | Hmotnosť celkom [t] | J. suť [t] | Suť Celkom [t]
Náklady z rozpočtu | [6 empty] | 0 | [5 empty] | 0 |  | 2.9619 |  | 1.0358 |  | D | -1 | [10 empty] | 0
| D | HSV | Práce a dodávky HSV |  |  |  | 0 | [5 empty] | 0 |  | 1.6116 |  | 1.0142 | 1 | D | 0 |  |  |  | ROZPOCET | [6 empty] | 0
| D | 6 | Úpravy povrchov, podlahy, osadenie |  |  |  | 0 | [5 empty] | 0 |  | 1.6103 |  | 0 | 1 | D | 1 |  |  |  | ROZPOCET | [6 empty] | 0
1 | K | 622422322.S | Oprava vonkajších omietok stien zo suchých zmesí, štukových, členitosť II, opravovaná plocha nad 20% do 30% | m2 | 22.825 |  | 0 |  |  |  | znížená |  | 0 | 0.01461 | 0.33347 | 0 | 0 | 4 | K | 2 |  |  |  | ROZPOCET | 0 | 0 | 0 | 0 | 0 | 2 | 0 | 4 | 955299076
2 | K | 622464310 | Vonkajšia omietka stien mozaiková BAUMIT, Baumit MosaikTop | m2 | 56.621 |  | 0 |  |  |  | znížená |  | 0 | 0.0059 | 0.33406 | 0 | 0 | 4 | K | 2 |  |  |  | ROZPOCET | 0 | 0 | 0 | 0 | 0 | 2 | 0 | 4 | 616891732
| VV |  | S2 | [15 empty] | VV | 2 | 1 | True | 0 | ROZPOCET
| VV |  | 33,796 |  | 33.796 | [13 empty] | VV | 2 | 2 | True | 0 | ROZPOCET
| VV |  | Medzisúčet |  | 33.796 | [13 empty] | VV | 2 | 3 | True | 0 | ROZPOCET
| VV |  | S6 | [15 empty] | VV | 2 | 1 | True | 0 | ROZPOCET
| VV |  | 1,5*1,8+2,3*2,3+6,45*2,3 |  | 22.825 | [13 empty] | VV | 2 | 2 | True | 0 | ROZPOCET
| VV |  | Medzisúčet |  | 22.825 | [13 empty] | VV | 2 | 3 | True | 0 | ROZPOCET
| VV |  | Súčet |  | 56.621 | [13 empty] | VV | 2 | 4 | True | 1 | ROZPOCET
3 | K | 622466116 | Príprava vonkajšieho podkladu stien BAUMIT, Univerzálny základ (Baumit UniPrimer) | m2 | 56.621 |  | 0 |  |  |  | znížená |  | 0 | 0.0004 | 0.022648 | 0 | 0 | 4 | K | 2 |  |  |  | ROZPOCET | 0 | 0 | 0 | 0 | 0 | 2 | 0 | 4 | 1288468511
4 | K | 622481119.S | Potiahnutie vonkajších stien sklotextílnou mriežkou s celoplošným prilepením | m2 | 33.796 |  | 0 |  |  |  | znížená |  | 0 | 0.00415 | 0.14025 | 0 | 0 | 4 | K | 2 |  |  |  | ROZPOCET | 0 | 0 | 0 | 0 | 0 | 2 | 0 | 4 | 1881111534
5 | K | 625250655.S | Doteplenie konštrukcie extrudovaným polystyrénom hr. 120 mm, lepený rámovo s prikotvením | m2 | 33.796 |  | 0 |  |  |  | znížená |  | 0 | 0.016464 | 0.55642 | 0 | 0 | 4 | K | 2 |  |  |  | ROZPOCET | 0 | 0 | 0 | 0 | 0 | 2 | 0 | 4 | 1630424693
| VV |  | výklenok | [15 empty] | VV | 2 | 1 | True | 0 | ROZPOCET
| VV |  | "steny" 2,3*1,8+1,5*1,8 |  | 6.84 | [13 empty] | VV | 2 | 2 | True | 0 | ROZPOCET
| VV |  | "strop" 1,5*2,3 |  | 3.45 | [13 empty] | VV | 2 | 2 | True | 0 | ROZPOCET
| VV |  | Medzisúčet |  | 10.29 | [13 empty] | VV | 2 | 3 | True | 0 | ROZPOCET
| VV |  | 6,45*3,15 |  | 20.318 | [13 empty] | VV | 2 | 2 | True | 0 | ROZPOCET
| VV |  | 2,55*0,85+1,2*0,85 |  | 3.188 | [13 empty] | VV | 2 | 2 | True | 0 | ROZPOCET
| VV |  | Medzisúčet |  | 23.506 | [13 empty] | VV | 2 | 3 | True | 0 | ROZPOCET
| VV |  | Súčet |  | 33.796 | [13 empty] | VV | 2 | 4 | True | 1 | ROZPOCET
6 | K | 632001051.S | Zhotovenie jednonásobného penetračného náteru pre potery a stierky | m2 | 40.263 |  | 0 |  |  |  | znížená |  | 0 | 0 | 0 | 0 | 0 | 4 | K | 2 |  |  |  | ROZPOCET | 0 | 0 | 0 | 0 | 0 | 2 | 0 | 4 | 1032590773
7 | M | 585520008700.S | Penetračný náter na nasiakavé podklady pod potery, samonivelizačné hmoty a stavebné lepidlá | kg | 40.263 |  | 0 |  |  |  | znížená |  | 0 | 0.001 | 0.040263 | 0 | 0 | 8 | M | 2 |  |  |  | ROZPOCET | 0 | 0 | 0 | 0 | 0 | 2 | 0 | 4 | 1262396874
8 | K | 632452265.S | Cementový poter (vhodný aj ako spádový), pevnosti v tlaku 25 MPa, hr. 130 mm (poz.2) | m2 | 0.72 |  | 0 |  |  |  | znížená |  | 0 | 0.25441 | 0.18318 | 0 | 0 | 4 | K | 2 |  |  |  | ROZPOCET | 0 | 0 | 0 | 0 | 0 | 2 | 0 | 4 | -2086335754
| VV |  | 1,2*0,6 |  | 0.72 | [13 empty] | VV | 2 | 2 | True | 0 | ROZPOCET
| VV |  | Súčet |  | 0.72 | [13 empty] | VV | 2 | 4 | True | 1 | ROZPOCET
| D | 9 | Ostatné konštrukcie a práce-búranie |  |  |  | 0 | [5 empty] | 0 |  | 0.0013145 |  | 1.0142 | 1 | D | 1 |  |  |  | ROZPOCET | [6 empty] | 0
9 | K | 938902031.S | Otryskanie degradovaného betónu vodou do 20 mm, -0,02200t | m2 | 40.263 |  | 0 |  |  |  | znížená |  | 0 | 0 | 0 | 0.022 | 0.88579 | 4 | K | 2 |  |  |  | ROZPOCET | 0 | 0 | 0 | 0 | 0 | 2 | 0 | 4 | 1326140345
10 | K | 952903011.S | Čistenie fasád tlakovou vodou od prachu, usadenín a pavučín z úrovne terénu | m2 | 56.621 |  | 0 |  |  |  | znížená |  | 0 | 0 | 0 | 0 | 0 | 4 | K | 2 |  |  |  | ROZPOCET | 0 | 0 | 0 | 0 | 0 | 2 | 0 | 4 | -1933610343
11 | K | 216904391.S | Príplatok k cene za ručné dočistenie oceľovými kefami | m2 | 56.621 |  | 0 |  |  |  | znížená |  | 0 | 0 | 0 | 0 | 0 | 4 | K | 2 |  |  |  | ROZPOCET | 0 | 0 | 0 | 0 | 0 | 2 | 0 | 4 | 1987168523
12 | K | 952903112.S | Vyčistenie vnútorného priestoru anglického dvorca | sub. | 1 |  | 0 |  |  |  | znížená |  | 0 | 1e-05 | 1e-05 | 0 | 0 | 4 | K | 2 |  |  |  | ROZPOCET | 0 | 0 | 0 | 0 | 0 | 2 | 0 | 4 | -1890321281
13 | K | 953945111 | BAUMIT Rohová lišta hliníková | m | 3.15 |  | 0 |  |  |  | znížená |  | 0 | 3e-05 | 9.45e-05 | 0 | 0 | 4 | K | 2 |  |  |  | ROZPOCET | 0 | 0 | 0 | 0 | 0 | 2 | 0 | 4 | 1460675743
14 | K | 953995407.S | Okenný a dverový začisťovací a dilatačný profil | m | 4.84 |  | 0 |  |  |  | znížená |  | 0 | 0.00025 | 0.00121 | 0 | 0 | 4 | K | 2 |  |  |  | ROZPOCET | 0 | 0 | 0 | 0 | 0 | 2 | 0 | 4 | -729239945
15 | K | 968081116.S | Demontáž plastovej zasklennej steny vchodovej, 1 bm obvodu - 0,012t | m | 10.7 |  | 0 |  |  |  | znížená |  | 0 | 0 | 0 | 0.012 | 0.1284 | 4 | K | 2 |  |  |  | ROZPOCET | 0 | 0 | 0 | 0 | 0 | 2 | 0 | 4 | -1479273889
| VV |  | 2,6*2+2,75*2 |  | 10.7 | [13 empty] | VV | 2 | 2 | True | 0 | ROZPOCET
| VV |  | Súčet |  | 10.7 | [13 empty] | VV | 2 | 4 | True | 1 | ROZPOCET
16 | K | 979081111.S | Odvoz sutiny a vybúraných hmôt na skládku do 1 km | t | 1.036 |  | 0 |  |  |  | znížená |  | 0 | 0 | 0 | 0 | 0 | 4 | K | 2 |  |  |  | ROZPOCET | 0 | 0 | 0 | 0 | 0 | 2 | 0 | 4 | 1460243972
17 | K | 979081121.S | Odvoz sutiny a vybúraných hmôt na skládku za každý ďalší 1 km | t | 19.684 |  | 0 |  |  |  | znížená |  | 0 | 0 | 0 | 0 | 0 | 4 | K | 2 |  |  |  | ROZPOCET | 0 | 0 | 0 | 0 | 0 | 2 | 0 | 4 | 868101628
| VV |  | 1,036*19 |  | 19.684 | [13 empty] | VV | 2 | 2 | True | 1 | ROZPOCET
18 | K | 979082111.S | Vnútrostavenisková doprava sutiny a vybúraných hmôt do 10 m | t | 1.036 |  | 0 |  |  |  | znížená |  | 0 | 0 | 0 | 0 | 0 | 4 | K | 2 |  |  |  | ROZPOCET | 0 | 0 | 0 | 0 | 0 | 2 | 0 | 4 | -1149404329
19 | K | 979082121.S | Vnútrostavenisková doprava sutiny a vybúraných hmôt za každých ďalších 5 m | t | 8.288 |  | 0 |  |  |  | znížená |  | 0 | 0 | 0 | 0 | 0 | 4 | K | 2 |  |  |  | ROZPOCET | 0 | 0 | 0 | 0 | 0 | 2 | 0 | 4 | -1969206331
| VV |  | 1,036*8 |  | 8.288 | [13 empty] | VV | 2 | 2 | True | 1 | ROZPOCET
20 | K | 979089012.S | Poplatok za skladovanie - betón, tehly, dlaždice (17 01) ostatné | t | 1.036 |  | 0 |  |  |  | znížená |  | 0 | 0 | 0 | 0 | 0 | 4 | K | 2 |  |  |  | ROZPOCET | 0 | 0 | 0 | 0 | 0 | 2 | 0 | 4 | 733896116
| D | 99 | Presun hmôt HSV |  |  |  | 0 | [5 empty] | 0 |  | 0 |  | 0 | 1 | D | 1 |  |  |  | ROZPOCET | [6 empty] | 0
21 | K | 999281111.S | Presun hmôt pre opravy a údržbu objektov vrátane vonkajších plášťov výšky do 25 m | t | 1.612 |  | 0 |  |  |  | znížená |  | 0 | 0 | 0 | 0 | 0 | 4 | K | 2 |  |  |  | ROZPOCET | 0 | 0 | 0 | 0 | 0 | 2 | 0 | 4 | 657025995
| D | PSV | Práce a dodávky PSV |  |  |  | 0 | [5 empty] | 0 |  | 1.3503 |  | 0.02162 | 2 | D | 0 |  |  |  | ROZPOCET | [6 empty] | 0
| D | 764 | Konštrukcie klampiarske |  |  |  | 0 | [5 empty] | 0 |  | 0.00329 |  | 0.02162 | 2 | D | 1 |  |  |  | ROZPOCET | [6 empty] | 0
22 | K | 764430520.S | Oplechovanie muriva a atík z poplastovaného plechu, vrátane rohov r.š. 400 mm, hr.063mm | m | 9.4 |  | 0 |  |  |  | znížená |  | 0 | 0.00035 | 0.00329 | 0 | 0 | 16 | K | 2 |  |  |  | ROZPOCET | 0 | 0 | 0 | 0 | 0 | 2 | 0 | 16 | 1487722863
23 | K | 764430840.S | Demontáž oplechovania múrov a nadmuroviek rš od 330 do 500 mm, -0,00230t | m | 9.4 |  | 0 |  |  |  | znížená |  | 0 | 0 | 0 | 0.0023 | 0.02162 | 16 | K | 2 |  |  |  | ROZPOCET | 0 | 0 | 0 | 0 | 0 | 2 | 0 | 16 | 643751708
24 | K | 998764202.S | Presun hmôt pre konštrukcie klampiarske v objektoch výšky nad 6 do 12 m | % |  |  | 0 |  |  |  | znížená |  | 0 | 0 | 0 | 0 | 0 | 16 | K | 2 |  |  |  | ROZPOCET | 0 | 0 | 0 | 0 | 0 | 2 | 0 | 16 | -480201076
| D | 767 | Konštrukcie doplnkové kovové |  |  |  | 0 | [5 empty] | 0 |  | 0.0427 |  | 0 | 2 | D | 1 |  |  |  | ROZPOCET | [6 empty] | 0
25 | K | 767641110.S | Montáž kovového dverového krídla otočného jednokrídlového, do existujúcej zárubne, vrátane kovania | ks | 1 |  | 0 |  |  |  | znížená |  | 0 | 0 | 0 | 0 | 0 | 16 | K | 2 |  |  |  | ROZPOCET | 0 | 0 | 0 | 0 | 0 | 2 | 0 | 16 | 288161590
26 | M | 553410014800.S | Zateplené oceľové dvere so zárubňou šxv 900x1970 mm, nástrek RAL, so zámkom FAB | ks | 1 |  | 0 |  |  |  | znížená |  | 0 | 0.0427 | 0.0427 | 0 | 0 | 32 | M | 2 |  |  |  | ROZPOCET | 0 | 0 | 0 | 0 | 0 | 2 | 0 | 16 | 296769892
27 | K | 998767202.S | Presun hmôt pre kovové stavebné doplnkové konštrukcie v objektoch výšky nad 6 do 12 m | % |  |  | 0 |  |  |  | znížená |  | 0 | 0 | 0 | 0 | 0 | 16 | K | 2 |  |  |  | ROZPOCET | 0 | 0 | 0 | 0 | 0 | 2 | 0 | 16 | -90135237
| D | 771 | Podlahy z dlaždíc |  |  |  | 0 | [5 empty] | 0 |  | 1.2442 |  | 0 | 2 | D | 1 |  |  |  | ROZPOCET | [6 empty] | 0
28 | K | 771275308.S | Montáž obkladov schodiskových stupňov dlaždicami do flexibilného tmelu veľ. 300 x 600 mm | m2 | 8.928 |  | 0 |  |  |  | znížená |  | 0 | 0.00365 | 0.032587 | 0 | 0 | 16 | K | 2 |  |  |  | ROZPOCET | 0 | 0 | 0 | 0 | 0 | 2 | 0 | 16 | 708032501
| VV |  | (0,3*3,2+0,165*3,2)*6 |  | 8.928 | [13 empty] | VV | 2 | 2 | True | 0 | ROZPOCET
| VV |  | Súčet |  | 8.928 | [13 empty] | VV | 2 | 4 | True | 1 | ROZPOCET
29 | M | 597740002100.S | Dlaždice keramické, lxvxhr 598x598x20 mm, gresové neglazované | m2 | 10.714 |  | 0 |  |  |  | znížená |  | 0 | 0.02315 | 0.24803 | 0 | 0 | 32 | M | 2 |  |  |  | ROZPOCET | 0 | 0 | 0 | 0 | 0 | 2 | 0 | 16 | 948004504
| VV |  | 1,81932416369502*5,889 'Prepočítané koeficientom množstva |  | 10.714 | [13 empty] | VV | 2 | 2 | False | 1 | ROZPOCET
30 | K | 771541225.S | Montáž podláh z dlaždíc gres kladených do tmelu flexibil. mrazuvzdorného veľ. 600 x 600 mm | m2 | 31.335 |  | 0 |  |  |  | znížená |  | 0 | 0.00297 | 0.093065 | 0 | 0 | 16 | K | 2 |  |  |  | ROZPOCET | 0 | 0 | 0 | 0 | 0 | 2 | 0 | 16 | 161944211
| VV |  | podesta | [15 empty] | VV | 2 | 1 | True | 0 | ROZPOCET
| VV |  | 3*3,15 |  | 9.45 | [13 empty] | VV | 2 | 2 | True | 0 | ROZPOCET
| VV |  | Medzisúčet |  | 9.45 | [13 empty] | VV | 2 | 3 | True | 0 | ROZPOCET
| VV |  | bet.plocha | [15 empty] | VV | 2 | 1 | True | 0 | ROZPOCET
| VV |  | 4,5*3,15+2,6*2,25+1,2*1,55 |  | 21.885 | [13 empty] | VV | 2 | 2 | True | 0 | ROZPOCET
| VV |  | Medzisúčet |  | 21.885 | [13 empty] | VV | 2 | 3 | True | 0 | ROZPOCET
| VV |  | Súčet |  | 31.335 | [13 empty] | VV | 2 | 4 | True | 1 | ROZPOCET
31 | M | 597740002100.S | Dlaždice keramické, lxvxhr 598x598x20 mm, gresové neglazované | m2 | 37.602 |  | 0 |  |  |  | znížená |  | 0 | 0.02315 | 0.87049 | 0 | 0 | 32 | M | 2 |  |  |  | ROZPOCET | 0 | 0 | 0 | 0 | 0 | 2 | 0 | 16 | -24603526
| VV |  | 35,4735849056604*1,06 'Prepočítané koeficientom množstva |  | 37.602 | [13 empty] | VV | 2 | 2 | False | 1 | ROZPOCET
32 | K | 998771202.S | Presun hmôt pre podlahy z dlaždíc v objektoch výšky nad 6 do 12 m | % |  |  | 0 |  |  |  | znížená |  | 0 | 0 | 0 | 0 | 0 | 16 | K | 2 |  |  |  | ROZPOCET | 0 | 0 | 0 | 0 | 0 | 2 | 0 | 16 | -1378191304
| D | 783 | Nátery |  |  |  | 0 | [5 empty] | 0 |  | 0.0051184 |  | 0 | 2 | D | 1 |  |  |  | ROZPOCET | [6 empty] | 0
33 | K | 783201812.S | Odstránenie starých náterov z kovových stavebných doplnkových konštrukcií oceľovou kefou | m2 | 13.124 |  | 0 |  |  |  | znížená |  | 0 | 0 | 0 | 0 | 0 | 16 | K | 2 |  |  |  | ROZPOCET | 0 | 0 | 0 | 0 | 0 | 2 | 0 | 16 | -1532174321
| VV |  | schod | [15 empty] | VV | 2 | 1 | True | 0 | ROZPOCET
| VV |  | ((0,9*0,25)*12)*3 |  | 8.1 | [13 empty] | VV | 2 | 2 | True | 0 | ROZPOCET
| VV |  | Medzisúčet |  | 8.1 | [13 empty] | VV | 2 | 3 | True | 0 | ROZPOCET
| VV |  | zábradlie | [15 empty] | VV | 2 | 1 | True | 0 | ROZPOCET
| VV |  | 6,8*0,04*2 |  | 0.544 | [13 empty] | VV | 2 | 2 | True | 0 | ROZPOCET
| VV |  | 2,6*0,04*2 |  | 0.208 | [13 empty] | VV | 2 | 2 | True | 0 | ROZPOCET
| VV |  | (33+8+9+39)*1,2*0,04 |  | 4.272 | [13 empty] | VV | 2 | 2 | True | 0 | ROZPOCET
| VV |  | Medzisúčet |  | 5.024 | [13 empty] | VV | 2 | 3 | True | 0 | ROZPOCET
| VV |  | Súčet |  | 13.124 | [13 empty] | VV | 2 | 4 | True | 1 | ROZPOCET
34 | K | 783225100.S | Nátery kov.stav.doplnk.konštr. syntetické na vzduchu schnúce dvojnás. 1x s emailov. - 105µm | m2 | 13.124 |  | 0 |  |  |  | znížená |  | 0 | 0.00024 | 0.0031498 | 0 | 0 | 16 | K | 2 |  |  |  | ROZPOCET | 0 | 0 | 0 | 0 | 0 | 2 | 0 | 16 | 923849935
35 | K | 783226100.S | Nátery kov.stav.doplnk.konštr. syntetické na vzduchu schnúce základný - 35µm | m2 | 13.124 |  | 0 |  |  |  | znížená |  | 0 | 8e-05 | 0.0010499 | 0 | 0 | 16 | K | 2 |  |  |  | ROZPOCET | 0 | 0 | 0 | 0 | 0 | 2 | 0 | 16 | 1690939180
36 | K | 783903811.S | Ostatné práce odmastenie chemickými rozpúšťadlami | m2 | 13.124 |  | 0 |  |  |  | znížená |  | 0 | 7e-05 | 0.00091868 | 0 | 0 | 16 | K | 2 |  |  |  | ROZPOCET | 0 | 0 | 0 | 0 | 0 | 2 | 0 | 16 | -1544538590
37 | K | 783904811.S | Ostatné práce odmastenie chemickými odhrdzavenie kovových konštrukcií | m2 | 13.124 |  | 0 |  |  |  | znížená |  | 0 | 0 | 0 | 0 | 0 | 16 | K | 2 |  |  |  | ROZPOCET | 0 | 0 | 0 | 0 | 0 | 2 | 0 | 16 | -310362542
| D | 787 | Zasklievanie |  |  |  | 0 | [5 empty] | 0 |  | 0.055 |  | 0 | 2 | D | 1 |  |  |  | ROZPOCET | [6 empty] | 0
38 | K | 787100040.S | Montáž presklenej steny s dvomi bočnými svetlíkmi a nadsvetlíkom, rozmer otvoru 2600x2750 mm | ks | 1 |  | 0 |  |  |  | znížená |  | 0 | 0 | 0 | 0 | 0 | 16 | K | 2 |  |  |  | ROZPOCET | 0 | 0 | 0 | 0 | 0 | 2 | 0 | 16 | 335826945
39 | M | 611830006400.S | Presklená stena, 2600x2750 mm, s dvomi bočnými svetlíkmi, dvomi dverovkami a nadsvetlíkmi, zárubňa rámová,biele, trojsklo číre /ZS-01/ | ks | 1 |  | 0 |  |  |  | znížená |  | 0 | 0.055 | 0.055 | 0 | 0 | 32 | M | 2 |  |  |  | ROZPOCET | 0 | 0 | 0 | 0 | 0 | 2 | 0 | 16 | 1552286467
40 | K | 998787202.S | Presun hmôt pre zasklievanie v objektoch výšky nad 6 do 12 m | % |  |  | 0 |  |  |  | znížená |  | 0 | 0 | 0 | 0 | 0 | 16 | K | 2 |  |  |  | ROZPOCET | 0 | 0 | 0 | 0 | 0 | 2 | 0 | 16 | 76392940

## SO 01.5 - Rohový vstup-sp...
[9 empty] | >> skryté stĺpce << | [9 empty] | {3bdfd9ec-20d0-4a5a-a589-a6917190541d}
0
| KRYCÍ LIST ROZPOČTU | [8 empty] | v --- nižšie sa nachádzajú doplnkové a pomocné údaje k zostavám --- v | [8 empty] | False
Stavba:
Školský internát Zvolen - sanácia obvodových konštrukcií objektu a úprava areálu
Objekt:
SO 01 - Sanácia (základové murivo)
Časť:
SO 01.5 - Rohový vstup-spevnená plocha
| JKSO: |  |  |  |  | KS:
| Miesto: |  | Zvolen |  |  | Dátum: | 10. 9. 2021
| Objednávateľ: |  |  |  |  | IČO:
|  | Školský internát Zvolen |  |  |  | IČ DPH:
| Zhotoviteľ: |  |  |  |  | IČO: | Vyplň údaj
|  | Vyplň údaj |  |  |  | IČ DPH: | Vyplň údaj
| Projektant: |  |  |  |  | IČO:
|  | d.sing s.r.o. |  |  |  | IČ DPH:
| Spracovateľ: |  |  |  |  | IČO:
IČ DPH:
Poznámka:
| Cena bez DPH | [5 empty] | 0
|  |  | Základ dane |  |  | Sadzba dane | Výška dane
| DPH | základná | 0 |  |  | 20% | 0
|  | znížená | 0 |  |  | 20% | 0
|  | zákl. prenesená | 0 |  |  | 20% | 0
|  | zníž. prenesená | 0 |  |  | 20% | 0
|  | nulová | 0 |  |  | 0% | 0
| Cena s DPH |  |  | v | EUR |  | 0
| Projektant |  |  | Spracovateľ
| Dátum a podpis: |  | Pečiatka | Dátum a podpis: |  |  | Pečiatka
| Objednávateľ |  |  | Zhotoviteľ
| Dátum a podpis: |  | Pečiatka | Dátum a podpis: |  |  | Pečiatka
REKAPITULÁCIA ROZPOČTU
Stavba:
Školský internát Zvolen - sanácia obvodových konštrukcií objektu a úprava areálu
Objekt:
SO 01 - Sanácia (základové murivo)
Časť:
SO 01.5 - Rohový vstup-spevnená plocha
Miesto: |  |  | Zvolen |  |  | Dátum: | 10. 9. 2021
Objednávateľ: |  |  | Školský internát Zvolen |  |  | Projektant: | d.sing s.r.o.
Zhotoviteľ: |  |  | Vyplň údaj |  |  | Spracovateľ:
Kód dielu - Popis | [6 empty] | Cena celkom [EUR]
Náklady z rozpočtu | [6 empty] | 0 | [12 empty] | -1
| HSV - Práce a dodávky HSV | [5 empty] | 0
| 1 - Zemné práce | [5 empty] | 0
| 2 - Zakladanie | [5 empty] | 0
| 5 - Komunikácie | [5 empty] | 0
| 6 - Úpravy povrchov, podlahy, osadenie | [5 empty] | 0
| 9 - Ostatné konštrukcie a práce-búranie | [5 empty] | 0
| 99 - Presun hmôt HSV | [5 empty] | 0
| PSV - Práce a dodávky PSV | [5 empty] | 0
| 711 - Izolácie proti vode a vlhkosti | [5 empty] | 0
| 721 - Zdravotechnika - vnútorná kanalizácia | [5 empty] | 0
| 767 - Konštrukcie doplnkové kovové | [5 empty] | 0
| 771 - Podlahy z dlaždíc | [5 empty] | 0
ROZPOČET
Stavba:
Školský internát Zvolen - sanácia obvodových konštrukcií objektu a úprava areálu
Objekt:
SO 01 - Sanácia (základové murivo)
Časť:
SO 01.5 - Rohový vstup-spevnená plocha
Miesto: |  |  | Zvolen |  |  | Dátum: | 10. 9. 2021
Objednávateľ: |  |  | Školský internát Zvolen |  |  | Projektant: | d.sing s.r.o.
Zhotoviteľ: |  |  | Vyplň údaj |  |  | Spracovateľ:
PČ | Typ | Kód | Popis | MJ | Množstvo | J.cena [EUR] | Cena celkom [EUR] | Cenová sústava |  |  | DPH | J. Nh [h] | Nh celkom [h] | J. hmotnosť [t] | Hmotnosť celkom [t] | J. suť [t] | Suť Celkom [t]
Náklady z rozpočtu | [6 empty] | 0 | [5 empty] | 0 |  | 11.3513 |  | 8.9371 |  | D | -1 | [10 empty] | 0
| D | HSV | Práce a dodávky HSV |  |  |  | 0 | [5 empty] | 0 |  | 11.0803 |  | 8.8868 | 1 | D | 0 |  |  |  | ROZPOCET | [6 empty] | 0
| D | 1 | Zemné práce |  |  |  | 0 | [5 empty] | 0 |  | 0 |  | 8.57 | 1 | D | 1 |  |  |  | ROZPOCET | [6 empty] | 0
1 | K | 113106611.S | Rozoberanie zámkovej dlažby všetkých druhov v ploche do 20 m2, -0,2600 t - na ďalšie použitie | m2 | 11.553 |  | 0 |  |  |  | znížená |  | 0 | 0 | 0 | 0.26 | 3.0038 | 4 | K | 2 |  |  |  | ROZPOCET | 0 | 0 | 0 | 0 | 0 | 2 | 0 | 4 | 318887428
| VV |  | 2,65*3,75+0,85*1,9 |  | 11.553 | [13 empty] | VV | 2 | 2 | True | 0 | ROZPOCET
| VV |  | Súčet |  | 11.553 | [13 empty] | VV | 2 | 4 | True | 1 | ROZPOCET
2 | K | 113107123.S | Odstránenie krytu v ploche do 200 m2 z kameniva hrubého drveného, hr.200 do 300 mm, -0,40000t | m2 | 11.553 |  | 0 |  |  |  | znížená |  | 0 | 0 | 0 | 0.4 | 4.6212 | 4 | K | 2 |  |  |  | ROZPOCET | 0 | 0 | 0 | 0 | 0 | 2 | 0 | 4 | 1021274634
3 | K | 113107131.S | Odstránenie krytu v ploche do 200 m2 z betónu prostého, hr. vrstvy do 150 mm, -0,22500t | m2 | 4.2 |  | 0 |  |  |  | znížená |  | 0 | 0 | 0 | 0.225 | 0.945 | 4 | K | 2 |  |  |  | ROZPOCET | 0 | 0 | 0 | 0 | 0 | 2 | 0 | 4 | 97629331
| VV |  | 0,85*0,5+1,6*0,5+1,15*0,5+2,4*1,0 |  | 4.2 | [13 empty] | VV | 2 | 2 | True | 0 | ROZPOCET
| VV |  | Súčet |  | 4.2 | [13 empty] | VV | 2 | 4 | True | 1 | ROZPOCET
4 | K | 132211101.S | Hĺbenie rýh šírky do 600 mm v hornine tr.3 súdržných - ručným náradím | m3 | 6.12 |  | 0 |  |  |  | znížená |  | 0 | 0 | 0 | 0 | 0 | 4 | K | 2 |  |  |  | ROZPOCET | 0 | 0 | 0 | 0 | 0 | 2 | 0 | 4 | -1297978965
| VV |  | 0,6*2,4*(1,6+1,15+1,5) |  | 6.12 | [13 empty] | VV | 2 | 2 | True | 0 | ROZPOCET
| VV |  | Súčet |  | 6.12 | [13 empty] | VV | 2 | 4 | True | 1 | ROZPOCET
5 | K | 162201102.S | Vodorovné premiestnenie výkopku z horniny 1-4 nad 20-50m | m3 | 6.12 |  | 0 |  |  |  | znížená |  | 0 | 0 | 0 | 0 | 0 | 4 | K | 2 |  |  |  | ROZPOCET | 0 | 0 | 0 | 0 | 0 | 2 | 0 | 4 | 496239244
6 | K | 166101101.S | Prehodenie neuľahnutého výkopku z horniny 1 až 4 | m3 | 6.12 |  | 0 |  |  |  | znížená |  | 0 | 0 | 0 | 0 | 0 | 4 | K | 2 |  |  |  | ROZPOCET | 0 | 0 | 0 | 0 | 0 | 2 | 0 | 4 | 917812621
7 | K | 167101100.S | Nakladanie výkopku tr.1-4 ručne | m3 | 6.12 |  | 0 |  |  |  | znížená |  | 0 | 0 | 0 | 0 | 0 | 4 | K | 2 |  |  |  | ROZPOCET | 0 | 0 | 0 | 0 | 0 | 2 | 0 | 4 | 1362499659
8 | K | 171201201.S | Uloženie sypaniny na skládky do 100 m3 | m3 | 6.12 |  | 0 |  |  |  | znížená |  | 0 | 0 | 0 | 0 | 0 | 4 | K | 2 |  |  |  | ROZPOCET | 0 | 0 | 0 | 0 | 0 | 2 | 0 | 4 | -30071389
9 | K | 174101001.S | Zásyp sypaninou so zhutnením jám, šachiet, rýh, zárezov alebo okolo objektov do 100 m3 | m3 | 4.68 |  | 0 |  |  |  | znížená |  | 0 | 0 | 0 | 0 | 0 | 4 | K | 2 |  |  |  | ROZPOCET | 0 | 0 | 0 | 0 | 0 | 2 | 0 | 4 | -636276742
| D | 2 | Zakladanie |  |  |  | 0 | [5 empty] | 0 |  | 3.3631 |  | 0 | 1 | D | 1 |  |  |  | ROZPOCET | [6 empty] | 0
10 | K | 211971110.S | Zhotovenie opláštenia výplne z geotextílie, v ryhe alebo v záreze so stenami šikmými o skl. do 1:2,5 | m2 | 18 |  | 0 |  |  |  | znížená |  | 0 | 0.00018 | 0.00324 | 0 | 0 | 4 | K | 2 |  |  |  | ROZPOCET | 0 | 0 | 0 | 0 | 0 | 2 | 0 | 4 | -401915582
11 | M | 693110002000.S | Geotextília polypropylénová netkaná 200 g/m2 | m2 | 18.36 |  | 0 |  |  |  | znížená |  | 0 | 0.0002 | 0.003672 | 0 | 0 | 8 | M | 2 |  |  |  | ROZPOCET | 0 | 0 | 0 | 0 | 0 | 2 | 0 | 4 | -1694724461
| VV |  | 18*1,02 'Prepočítané koeficientom množstva |  | 18.36 | [13 empty] | VV | 2 | 2 | False | 1 | ROZPOCET
12 | K | 212532111.S | Lôžko pre trativod z kameniva hrubého drveného frakcie 16-32 mm | m3 | 1.44 |  | 0 |  |  |  | znížená |  | 0 | 1.63 | 2.3472 | 0 | 0 | 4 | K | 2 |  |  |  | ROZPOCET | 0 | 0 | 0 | 0 | 0 | 2 | 0 | 4 | 946087754
13 | K | 274313612.S | Betón základových pásov, prostý tr. C 20/25 | m3 | 0.45 |  | 0 |  |  |  | znížená |  | 0 | 2.2151 | 0.99681 | 0 | 0 | 4 | K | 2 |  |  |  | ROZPOCET | 0 | 0 | 0 | 0 | 0 | 2 | 0 | 4 | -342875787
14 | K | 274351217.S | Debnenie stien základových pásov, zhotovenie-tradičné | m2 | 3 |  | 0 |  |  |  | znížená |  | 0 | 0.00407 | 0.01221 | 0 | 0 | 4 | K | 2 |  |  |  | ROZPOCET | 0 | 0 | 0 | 0 | 0 | 2 | 0 | 4 | 2053300833
15 | K | 274351218.S | Debnenie stien základových pásov, odstránenie-tradičné | m2 | 3 |  | 0 |  |  |  | znížená |  | 0 | 0 | 0 | 0 | 0 | 4 | K | 2 |  |  |  | ROZPOCET | 0 | 0 | 0 | 0 | 0 | 2 | 0 | 4 | 364933383
| D | 5 | Komunikácie |  |  |  | 0 | [5 empty] | 0 |  | 6.5937 |  | 0 | 1 | D | 1 |  |  |  | ROZPOCET | [6 empty] | 0
16 | K | 531579991 | Doplnenie pieskom s ubitím a urovnaním povrchu | m3 | 0.462 |  | 0 |  |  |  | znížená |  | 0 | 2.004 | 0.92585 | 0 | 0 | 4 | K | 2 |  |  |  | ROZPOCET | 0 | 0 | 0 | 0 | 0 | 2 | 0 | 4 | -399339723
17 | K | 564730111.S | Podklad alebo kryt z kameniva hrubého drveného veľ. 8-16 mm s rozprestretím a zhutnením hr. 100 mm | m2 | 11.553 |  | 0 |  |  |  | znížená |  | 0 | 0.199 | 2.299 | 0 | 0 | 4 | K | 2 |  |  |  | ROZPOCET | 0 | 0 | 0 | 0 | 0 | 2 | 0 | 4 | -199184472
18 | K | 564751111.S | Podklad alebo kryt z kameniva hrubého drveného veľ. 32-63 mm s rozprestretím a zhutnením hr. 150 mm | m2 | 11.553 |  | 0 |  |  |  | znížená |  | 0 | 0.2916 | 3.3689 | 0 | 0 | 4 | K | 2 |  |  |  | ROZPOCET | 0 | 0 | 0 | 0 | 0 | 2 | 0 | 4 | -1849426585
| D | 6 | Úpravy povrchov, podlahy, osadenie |  |  |  | 0 | [5 empty] | 0 |  | 0.39276 |  | 0 | 1 | D | 1 |  |  |  | ROZPOCET | [6 empty] | 0
19 | K | 622451071.S | Vyspravenie povrchu neomietaných betónových stien vonkajších maltou cementovou pre omietky | m2 | 5.1 |  | 0 |  |  |  | znížená |  | 0 | 0.0064 | 0.03264 | 0 | 0 | 4 | K | 2 |  |  |  | ROZPOCET | 0 | 0 | 0 | 0 | 0 | 2 | 0 | 4 | -2101890771
20 | K | 622460124.S | Príprava vonkajšieho podkladu stien penetráciou pod omietky a nátery | m2 | 5.1 |  | 0 |  |  |  | znížená |  | 0 | 0.0004 | 0.00204 | 0 | 0 | 4 | K | 2 |  |  |  | ROZPOCET | 0 | 0 | 0 | 0 | 0 | 2 | 0 | 4 | 108426404
21 | K | 622461281.S | Vonkajšia omietka stien pastovitá dekoratívna mozaiková | m2 | 5.1 |  | 0 |  |  |  | znížená |  | 0 | 0.00618 | 0.031518 | 0 | 0 | 4 | K | 2 |  |  |  | ROZPOCET | 0 | 0 | 0 | 0 | 0 | 2 | 0 | 4 | -932745947
22 | K | 622466123 | Vonkajšieho náter podkladu stien BAUMIT, FlexProtect 20kg | m2 | 5.1 |  | 0 |  |  |  | znížená |  | 0 | 0.0002 | 0.00102 | 0 | 0 | 4 | K | 2 |  |  |  | ROZPOCET | 0 | 0 | 0 | 0 | 0 | 2 | 0 | 4 | 1366837249
23 | K | 625250655.S | Doteplenie konštrukcie extrudovaným polystyrénom hr. 120 mm, lepený rámovo s prikotvením | m2 | 19.5 |  | 0 |  |  |  | znížená |  | 0 | 0.01646 | 0.32097 | 0 | 0 | 4 | K | 2 |  |  |  | ROZPOCET | 0 | 0 | 0 | 0 | 0 | 2 | 0 | 4 | 956919218
24 | K | 632001051.S | Zhotovenie jednonásobného penetračného náteru pre potery a stierky | m2 | 4.575 |  | 0 |  |  |  | znížená |  | 0 | 0 | 0 | 0 | 0 | 4 | K | 2 |  |  |  | ROZPOCET | 0 | 0 | 0 | 0 | 0 | 2 | 0 | 4 | 1585821219
25 | M | 585520008700.S | Penetračný náter na nasiakavé podklady pod potery, samonivelizačné hmoty a stavebné lepidlá | kg | 4.575 |  | 0 |  |  |  | znížená |  | 0 | 0.001 | 0.004575 | 0 | 0 | 8 | M | 2 |  |  |  | ROZPOCET | 0 | 0 | 0 | 0 | 0 | 2 | 0 | 4 | 1226288529
| D | 9 | Ostatné konštrukcie a práce-búranie |  |  |  | 0 | [5 empty] | 0 |  | 0.73066 |  | 0.3168 | 1 | D | 1 |  |  |  | ROZPOCET | [6 empty] | 0
26 | K | 916561112.S | Osadenie záhonového alebo parkového obrubníka betón., do lôžka z bet. pros. tr. C 16/20 s bočnou oporou | m | 6 |  | 0 |  |  |  | znížená |  | 0 | 0.09853 | 0.59118 | 0 | 0 | 4 | K | 2 |  |  |  | ROZPOCET | 0 | 0 | 0 | 0 | 0 | 2 | 0 | 4 | 1764259332
27 | M | 592170001800.S | Obrubník parkový, lxšxv 1000x50x200 mm, prírodný | ks | 6.06 |  | 0 |  |  |  | znížená |  | 0 | 0.023 | 0.13938 | 0 | 0 | 8 | M | 2 |  |  |  | ROZPOCET | 0 | 0 | 0 | 0 | 0 | 2 | 0 | 4 | 2066685373
| VV |  | 6*1,01 'Prepočítané koeficientom množstva |  | 6.06 | [13 empty] | VV | 2 | 2 | False | 1 | ROZPOCET
28 | K | 938902031.S | Otryskanie degradovaného betónu vodou do 20 mm, -0,02200t | m2 | 14.4 |  | 0 |  |  |  | znížená |  | 0 | 0 | 0 | 0.022 | 0.3168 | 4 | K | 2 |  |  |  | ROZPOCET | 0 | 0 | 0 | 0 | 0 | 2 | 0 | 4 | 394059253
29 | K | 952903011.S | Čistenie fasád tlakovou vodou od prachu, usadenín a pavučín z úrovne terénu | m2 | 5.1 |  | 0 |  |  |  | znížená |  | 0 | 0 | 0 | 0 | 0 | 4 | K | 2 |  |  |  | ROZPOCET | 0 | 0 | 0 | 0 | 0 | 2 | 0 | 4 | 550920288
30 | K | 216904391.S | Príplatok k cene za ručné dočistenie oceľovými kefami | m2 | 5.1 |  | 0 |  |  |  | znížená |  | 0 | 0 | 0 | 0 | 0 | 4 | K | 2 |  |  |  | ROZPOCET | 0 | 0 | 0 | 0 | 0 | 2 | 0 | 4 | 960275245
31 | K | 953945111 | BAUMIT Rohová lišta hliníková | m | 3.25 |  | 0 |  |  |  | znížená |  | 0 | 3e-05 | 9.75e-05 | 0 | 0 | 4 | K | 2 |  |  |  | ROZPOCET | 0 | 0 | 0 | 0 | 0 | 2 | 0 | 4 | 136835654
32 | K | 979081111.S | Odvoz sutiny a vybúraných hmôt na skládku do 1 km | t | 8.937 |  | 0 |  |  |  | znížená |  | 0 | 0 | 0 | 0 | 0 | 4 | K | 2 |  |  |  | ROZPOCET | 0 | 0 | 0 | 0 | 0 | 2 | 0 | 4 | -292907043
33 | K | 979081121.S | Odvoz sutiny a vybúraných hmôt na skládku za každý ďalší 1 km | t | 169.803 |  | 0 |  |  |  | znížená |  | 0 | 0 | 0 | 0 | 0 | 4 | K | 2 |  |  |  | ROZPOCET | 0 | 0 | 0 | 0 | 0 | 2 | 0 | 4 | 1933768123
| VV |  | 8,937*19 |  | 169.803 | [13 empty] | VV | 2 | 2 | True | 1 | ROZPOCET
34 | K | 979082111.S | Vnútrostavenisková doprava sutiny a vybúraných hmôt do 10 m | t | 8.937 |  | 0 |  |  |  | znížená |  | 0 | 0 | 0 | 0 | 0 | 4 | K | 2 |  |  |  | ROZPOCET | 0 | 0 | 0 | 0 | 0 | 2 | 0 | 4 | -377523153
35 | K | 979082121.S | Vnútrostavenisková doprava sutiny a vybúraných hmôt za každých ďalších 5 m | t | 71.496 |  | 0 |  |  |  | znížená |  | 0 | 0 | 0 | 0 | 0 | 4 | K | 2 |  |  |  | ROZPOCET | 0 | 0 | 0 | 0 | 0 | 2 | 0 | 4 | -1177283475
| VV |  | 8,937*8 |  | 71.496 | [13 empty] | VV | 2 | 2 | True | 1 | ROZPOCET
36 | K | 979087112.S | Nakladanie na dopravný prostriedok pre vodorovnú dopravu sutiny | t | 8.937 |  | 0 |  |  |  | znížená |  | 0 | 0 | 0 | 0 | 0 | 4 | K | 2 |  |  |  | ROZPOCET | 0 | 0 | 0 | 0 | 0 | 2 | 0 | 4 | -89362459
37 | K | 979089012.S | Poplatok za skladovanie - betón, tehly, dlaždice (17 01) ostatné | t | 8.937 |  | 0 |  |  |  | znížená |  | 0 | 0 | 0 | 0 | 0 | 4 | K | 2 |  |  |  | ROZPOCET | 0 | 0 | 0 | 0 | 0 | 2 | 0 | 4 | -1692221129
| D | 99 | Presun hmôt HSV |  |  |  | 0 | [5 empty] | 0 |  | 0 |  | 0 | 1 | D | 1 |  |  |  | ROZPOCET | [6 empty] | 0
38 | K | 999281111.S | Presun hmôt pre opravy a údržbu objektov vrátane vonkajších plášťov výšky do 25 m | t | 11.08 |  | 0 |  |  |  | znížená |  | 0 | 0 | 0 | 0 | 0 | 4 | K | 2 |  |  |  | ROZPOCET | 0 | 0 | 0 | 0 | 0 | 2 | 0 | 4 | 733666621
| D | PSV | Práce a dodávky PSV |  |  |  | 0 | [5 empty] | 0 |  | 0.27096 |  | 0.05034 | 2 | D | 0 |  |  |  | ROZPOCET | [6 empty] | 0
| D | 711 | Izolácie proti vode a vlhkosti |  |  |  | 0 | [5 empty] | 0 |  | 0.12865 |  | 0 | 2 | D | 1 |  |  |  | ROZPOCET | [6 empty] | 0
39 | K | 711463301 | Izolácia proti povrchovej a podpovrchovej tlakovej vode AQUAFIN-2K hr. 2,5 mm na ploche zvislej | m2 | 19.5 |  | 0 |  |  |  | znížená |  | 0 | 0.00452 | 0.08814 | 0 | 0 | 16 | K | 2 |  |  |  | ROZPOCET | 0 | 0 | 0 | 0 | 0 | 2 | 0 | 16 | 571259360
| VV |  | 6*3,25 |  | 19.5 | [13 empty] | VV | 2 | 2 | True | 1 | ROZPOCET
40 | K | 711472056.S | Zhotovenie izolácie proti tlakovej vode nopovou fóloiu položenou voľne na ploche zvislej | m2 | 14.4 |  | 0 |  |  |  | znížená |  | 0 | 8e-05 | 0.001152 | 0 | 0 | 16 | K | 2 |  |  |  | ROZPOCET | 0 | 0 | 0 | 0 | 0 | 2 | 0 | 16 | 1399989919
| VV |  | 6,0*2,4 |  | 14.4 | [13 empty] | VV | 2 | 2 | True | 1 | ROZPOCET
41 | M | 283230002700.S | Nopová HDPE fólia hrúbky 0,5 mm, výška nopu 8 mm, proti zemnej vlhkosti s radónovou ochranou, pre spodnú stavbu | m2 | 17.28 |  | 0 |  |  |  | znížená |  | 0 | 0.002 | 0.03456 | 0 | 0 | 32 | M | 2 |  |  |  | ROZPOCET | 0 | 0 | 0 | 0 | 0 | 2 | 0 | 16 | 318281253
| VV |  | 14,4*1,2 'Prepočítané koeficientom množstva |  | 17.28 | [13 empty] | VV | 2 | 2 | False | 1 | ROZPOCET
42 | M | 283410017100.S | Krycia lišta na kotvenie nopovej fólie, dĺ. 2 m | ks | 3.2 |  | 0 |  |  |  | znížená |  | 0 | 0.0015 | 0.0048 | 0 | 0 | 32 | M | 2 |  |  |  | ROZPOCET | 0 | 0 | 0 | 0 | 0 | 2 | 0 | 16 | 619791702
| VV |  | 2,66666666666667*1,2 'Prepočítané koeficientom množstva |  | 3.2 | [13 empty] | VV | 2 | 2 | False | 1 | ROZPOCET
43 | K | 998711201.S | Presun hmôt pre izoláciu proti vode v objektoch výšky do 6 m | % |  |  | 0 |  |  |  | znížená |  | 0 | 0 | 0 | 0 | 0 | 16 | K | 2 |  |  |  | ROZPOCET | 0 | 0 | 0 | 0 | 0 | 2 | 0 | 16 | -1587847964
| D | 721 | Zdravotechnika - vnútorná kanalizácia |  |  |  | 0 | [5 empty] | 0 |  | 0.06004 |  | 0.05034 | 2 | D | 1 |  |  |  | ROZPOCET | [6 empty] | 0
44 | K | 721241878.R | Napojenie na pôvodný rozvod dažďovej kanalizácie | ks | 2 |  | 0 |  |  |  | znížená |  | 0 | 0.02122 | 0.04244 | 0 | 0 | 16 | K | 2 |  |  |  | ROZPOCET | 0 | 0 | 0 | 0 | 0 | 2 | 0 | 16 | -1405151750
45 | K | 721242130.S | Montáž lapača strešných splavenín plastového z PP s kĺbom, lapacím košom a zápachovou uzávierkou DN 110/125 | ks | 2 |  | 0 |  |  |  | znížená |  | 0 | 0 | 0 | 0 | 0 | 16 | K | 2 |  |  |  | ROZPOCET | 0 | 0 | 0 | 0 | 0 | 2 | 0 | 16 | -1907507202
46 | M | 286630056150.S | Lapač strešných naplavenín plastový z PP s otočným kĺbom, lapacím košom a zápachovou uzávierkou DN 110/125, pohľadové diely z liatiny | ks | 2 |  | 0 |  |  |  | znížená |  | 0 | 0.0088 | 0.0176 | 0 | 0 | 32 | M | 2 |  |  |  | ROZPOCET | 0 | 0 | 0 | 0 | 0 | 2 | 0 | 16 | -1749298336
47 | K | 721242804.S | Demontáž lapača strešných splavenín DN 125, -0,02517t | ks | 2 |  | 0 |  |  |  | znížená |  | 0 | 0 | 0 | 0.02517 | 0.05034 | 16 | K | 2 |  |  |  | ROZPOCET | 0 | 0 | 0 | 0 | 0 | 2 | 0 | 16 | -1727491371
48 | K | 998721201.S | Presun hmôt pre vnútornú kanalizáciu v objektoch výšky do 6 m | % |  |  | 0 |  |  |  | znížená |  | 0 | 0 | 0 | 0 | 0 | 16 | K | 2 |  |  |  | ROZPOCET | 0 | 0 | 0 | 0 | 0 | 2 | 0 | 16 | 923951381
| D | 767 | Konštrukcie doplnkové kovové |  |  |  | 0 | [5 empty] | 0 |  | 0.00205 |  | 0 | 2 | D | 1 |  |  |  | ROZPOCET | [6 empty] | 0
49 | K | 767162999.R | Montáž zábradlia nerezového | m | 7 |  | 0 |  |  |  | znížená |  | 0 | 5e-05 | 0.00035 | 0 | 0 | 16 | K | 2 |  |  |  | ROZPOCET | 0 | 0 | 0 | 0 | 0 | 2 | 0 | 16 | 732277675
50 | M | 611930000086 | Nerezové zábradlie hranaté 40x40x2/4xd12 ( napr. Umakov) | sub. | 1 |  | 0 |  |  |  | znížená |  | 0 | 0.0017 | 0.0017 | 0 | 0 | 32 | M | 2 |  |  |  | ROZPOCET | 0 | 0 | 0 | 0 | 0 | 2 | 0 | 16 | -1186257325
51 | K | 998767201.S | Presun hmôt pre kovové stavebné doplnkové konštrukcie v objektoch výšky do 6 m | % |  |  | 0 |  |  |  | znížená |  | 0 | 0 | 0 | 0 | 0 | 16 | K | 2 |  |  |  | ROZPOCET | 0 | 0 | 0 | 0 | 0 | 2 | 0 | 16 | -1370461108
| D | 771 | Podlahy z dlaždíc |  |  |  | 0 | [5 empty] | 0 |  | 0.080218 |  | 0 | 2 | D | 1 |  |  |  | ROZPOCET | [6 empty] | 0
52 | K | 771275308.S | Montáž obkladov schodiskových stupňov dlaždicami do flexibilného tmelu veľ. 300 x 600 mm | m2 | 2.375 |  | 0 |  |  |  | znížená |  | 0 | 0.00365 | 0.0086687 | 0 | 0 | 16 | K | 2 |  |  |  | ROZPOCET | 0 | 0 | 0 | 0 | 0 | 2 | 0 | 16 | 1870350194
| VV |  | (0,25*1,9)*5 |  | 2.375 | [13 empty] | VV | 2 | 2 | True | 1 | ROZPOCET
53 | M | 597640008000.S | Dlaždice keramické, lxvxhr 598x598x20 mm, gresové neglazované | m2 | 2.85 |  | 0 |  |  |  | znížená |  | 0 | 0.00387 | 0.011029 | 0 | 0 | 32 | M | 2 |  |  |  | ROZPOCET | 0 | 0 | 0 | 0 | 0 | 2 | 0 | 16 | -1524153398
| VV |  | 0,483953132959755*5,889 'Prepočítané koeficientom množstva |  | 2.85 | [13 empty] | VV | 2 | 2 | False | 1 | ROZPOCET
54 | K | 771541225.S | Montáž podláh z dlaždíc gres kladených do tmelu flexibil. mrazuvzdorného veľ. 600 x 600 mm | m2 | 2.2 |  | 0 |  |  |  | znížená |  | 0 | 0.00297 | 0.006534 | 0 | 0 | 16 | K | 2 |  |  |  | ROZPOCET | 0 | 0 | 0 | 0 | 0 | 2 | 0 | 16 | -463317847
| VV |  | 1,6*0,5+1,15*0,5+1,65*0,5 |  | 2.2 | [13 empty] | VV | 2 | 2 | True | 1 | ROZPOCET
55 | M | 597740002100.S | Dlaždice keramické, lxvxhr 598x598x20 mm, gresové neglazované | m2 | 2.332 |  | 0 |  |  |  | znížená |  | 0 | 0.02315 | 0.053986 | 0 | 0 | 32 | M | 2 |  |  |  | ROZPOCET | 0 | 0 | 0 | 0 | 0 | 2 | 0 | 16 | -390168783
| VV |  | 2,2*1,06 'Prepočítané koeficientom množstva |  | 2.332 | [13 empty] | VV | 2 | 2 | False | 1 | ROZPOCET
56 | K | 998771201.S | Presun hmôt pre podlahy z dlaždíc v objektoch výšky do 6m | % |  |  | 0 |  |  |  | znížená |  | 0 | 0 | 0 | 0 | 0 | 16 | K | 2 |  |  |  | ROZPOCET | 0 | 0 | 0 | 0 | 0 | 2 | 0 | 16 | 1986139693

## SO 02 - Spevnené plochy
[9 empty] | >> skryté stĺpce << | [9 empty] | {9ab8c07d-2981-4cf9-8a61-de9502fe11f8}
0
| KRYCÍ LIST ROZPOČTU | [8 empty] | v --- nižšie sa nachádzajú doplnkové a pomocné údaje k zostavám --- v | [8 empty] | False
Stavba:
Školský internát Zvolen - sanácia obvodových konštrukcií objektu a úprava areálu
Objekt:
SO 02 - Spevnené plochy
| JKSO: |  |  |  |  | KS:
| Miesto: |  | Zvolen |  |  | Dátum: | 10. 9. 2021
| Objednávateľ: |  |  |  |  | IČO:
|  | Školský internát Zvolen |  |  |  | IČ DPH:
| Zhotoviteľ: |  |  |  |  | IČO: | Vyplň údaj
|  | Vyplň údaj |  |  |  | IČ DPH: | Vyplň údaj
| Projektant: |  |  |  |  | IČO:
|  | d.sing s.r.o. |  |  |  | IČ DPH:
| Spracovateľ: |  |  |  |  | IČO:
IČ DPH:
Poznámka:
| Cena bez DPH | [5 empty] | 0
|  |  | Základ dane |  |  | Sadzba dane | Výška dane
| DPH | základná | 0 |  |  | 20% | 0
|  | znížená | 0 |  |  | 20% | 0
|  | zákl. prenesená | 0 |  |  | 20% | 0
|  | zníž. prenesená | 0 |  |  | 20% | 0
|  | nulová | 0 |  |  | 0% | 0
| Cena s DPH |  |  | v | EUR |  | 0
| Projektant |  |  | Spracovateľ
| Dátum a podpis: |  | Pečiatka | Dátum a podpis: |  |  | Pečiatka
| Objednávateľ |  |  | Zhotoviteľ
| Dátum a podpis: |  | Pečiatka | Dátum a podpis: |  |  | Pečiatka
REKAPITULÁCIA ROZPOČTU
Stavba:
Školský internát Zvolen - sanácia obvodových konštrukcií objektu a úprava areálu
Objekt:
SO 02 - Spevnené plochy
Miesto: |  |  | Zvolen |  |  | Dátum: | 10. 9. 2021
Objednávateľ: |  |  | Školský internát Zvolen |  |  | Projektant: | d.sing s.r.o.
Zhotoviteľ: |  |  | Vyplň údaj |  |  | Spracovateľ:
Kód dielu - Popis | [6 empty] | Cena celkom [EUR]
Náklady z rozpočtu | [6 empty] | 0 | [12 empty] | -1
| HSV - Práce a dodávky HSV | [5 empty] | 0
| 1 - Zemné práce | [5 empty] | 0
| 2 - Zakladanie | [5 empty] | 0
| 3 - Zvislé a kompletné konštrukcie | [5 empty] | 0
| 4 - Vodorovné konštrukcie | [5 empty] | 0
| 5 - Komunikácie | [5 empty] | 0
| 6 - Úpravy povrchov, podlahy, osadenie | [5 empty] | 0
| 8 - Rúrové vedenie | [5 empty] | 0
| 9 - Ostatné konštrukcie a práce-búranie | [5 empty] | 0
| 99 - Presun hmôt HSV | [5 empty] | 0
| PSV - Práce a dodávky PSV | [5 empty] | 0
| 711 - Izolácie proti vode a vlhkosti | [5 empty] | 0
ROZPOČET
Stavba:
Školský internát Zvolen - sanácia obvodových konštrukcií objektu a úprava areálu
Objekt:
SO 02 - Spevnené plochy
Miesto: |  |  | Zvolen |  |  | Dátum: | 10. 9. 2021
Objednávateľ: |  |  | Školský internát Zvolen |  |  | Projektant: | d.sing s.r.o.
Zhotoviteľ: |  |  | Vyplň údaj |  |  | Spracovateľ:
PČ | Typ | Kód | Popis | MJ | Množstvo | J.cena [EUR] | Cena celkom [EUR] | Cenová sústava |  |  | DPH | J. Nh [h] | Nh celkom [h] | J. hmotnosť [t] | Hmotnosť celkom [t] | J. suť [t] | Suť Celkom [t]
Náklady z rozpočtu | [6 empty] | 0 | [5 empty] | 0 |  | 7559.0231 |  | 918.6994 |  | D | -1 | [10 empty] | 0
| D | HSV | Práce a dodávky HSV |  |  |  | 0 | [5 empty] | 0 |  | 7558.9732 |  | 918.6994 | 1 | D | 0 |  |  |  | ROZPOCET | [6 empty] | 0
| D | 1 | Zemné práce |  |  |  | 0 | [5 empty] | 0 |  | 6807.0504 |  | 918.682 | 1 | D | 1 |  |  |  | ROZPOCET | [6 empty] | 0
1 | K | 111101101 | Odstránenie travín a trstia s príp. premiestnením a uložením na hromady do 50 m, pri celkovej ploche do 1000m2 | m2 | 492 |  | 0 |  |  |  | znížená |  | 0 | 0 | 0 | 0 | 0 | 4 | K | 2 |  |  |  | ROZPOCET | 0 | 0 | 0 | 0 | 0 | 2 | 0 | 4 | 2
2 | K | 113106121 | Rozoberanie dlažby, z betónových alebo kamenin. dlaždíc, dosiek alebo tvaroviek, -0,13800t | m2 | 170 |  | 0 |  |  |  | znížená |  | 0 | 0 | 0 | 0.138 | 23.46 | 4 | K | 2 |  |  |  | ROZPOCET | 0 | 0 | 0 | 0 | 0 | 2 | 0 | 4 | 4
| VV |  | "dlažba" 170 |  | 170 | [13 empty] | VV | 2 | 2 | True | 0 | ROZPOCET
| VV |  | Súčet |  | 170 | [13 empty] | VV | 2 | 4 | True | 1 | ROZPOCET
3 | K | 113106241 | Rozoberanie vozovky a plochy z panelov so škárami zaliatymi asfaltovou alebo cementovou maltou, -0,40800t | m2 | 470 |  | 0 |  |  |  | znížená |  | 0 | 0 | 0 | 0.408 | 191.76 | 4 | K | 2 |  |  |  | ROZPOCET | 0 | 0 | 0 | 0 | 0 | 2 | 0 | 4 | 6
4 | K | 113107232 | Odstránenie krytu v ploche nad 200 m2 z betónu prostého, hr. vrstvy 150 do 300 mm, -0,50000t | m2 | 25 |  | 0 |  |  |  | znížená |  | 0 | 0 | 0 | 0.5 | 12.5 | 4 | K | 2 |  |  |  | ROZPOCET | 0 | 0 | 0 | 0 | 0 | 2 | 0 | 4 | 8
| VV |  | "okapový chodník" 6 |  | 6 | [13 empty] | VV | 2 | 2 | True | 0 | ROZPOCET
| VV |  | "chodník" 17 |  | 17 | [13 empty] | VV | 2 | 2 | True | 0 | ROZPOCET
| VV |  | "rampa" 2 |  | 2 | [13 empty] | VV | 2 | 2 | True | 0 | ROZPOCET
| VV |  | Súcet | [15 empty] | VV | 2 | 1 | True | 0 | ROZPOCET
| VV |  | Súčet |  | 25 | [13 empty] | VV | 2 | 4 | True | 1 | ROZPOCET
5 | K | 113107241 | Odstránenie krytu v ploche nad 200 m2 asfaltového, hr. vrstvy do 50 mm, -0,09800t | m2 | 389 |  | 0 |  |  |  | znížená |  | 0 | 0 | 0 | 0.098 | 38.122 | 4 | K | 2 |  |  |  | ROZPOCET | 0 | 0 | 0 | 0 | 0 | 2 | 0 | 4 | 10
| VV |  | "existujúca" 389 |  | 389 | [13 empty] | VV | 2 | 2 | True | 0 | ROZPOCET
| VV |  | Súcet | [15 empty] | VV | 2 | 1 | True | 0 | ROZPOCET
| VV |  | Súčet |  | 389 | [13 empty] | VV | 2 | 4 | True | 1 | ROZPOCET
6 | K | 113208111 | Vytrhanie obrúb betonových, s vybúraním lôžka, záhonových, -0,04000t | m | 26 |  | 0 |  |  |  | znížená |  | 0 | 0 | 0 | 0.04 | 1.04 | 4 | K | 2 |  |  |  | ROZPOCET | 0 | 0 | 0 | 0 | 0 | 2 | 0 | 4 | 12
7 | K | 113307223 | Odstránenie podkladu v ploche nad 200 m2 z kameniva hrubého drveného, hr.200 do 300 m, -0,40000t | m2 | 1042 |  | 0 |  |  |  | znížená |  | 0 | 0 | 0 | 0.4 | 416.8 | 4 | K | 2 |  |  |  | ROZPOCET | 0 | 0 | 0 | 0 | 0 | 2 | 0 | 4 | 14
| VV |  | "všetky plochy" 389+470+25+158 |  | 1042 | [13 empty] | VV | 2 | 2 | True | 0 | ROZPOCET
| VV |  | Súčet |  | 1042 | [13 empty] | VV | 2 | 4 | True | 1 | ROZPOCET
8 | K | 113307232 | Odstránenie podkladu v ploche nad 200 m2 z betónu prostého, hr. vrstvy nad 150 do 300 mm, -0,50000t | m2 | 470 |  | 0 |  |  |  | znížená |  | 0 | 0 | 0 | 0.5 | 235 | 4 | K | 2 |  |  |  | ROZPOCET | 0 | 0 | 0 | 0 | 0 | 2 | 0 | 4 | 16
| VV |  | "podklad pod liatym asfaltom" 470 |  | 470 | [13 empty] | VV | 2 | 2 | True | 0 | ROZPOCET
| VV |  | Súčet |  | 470 | [13 empty] | VV | 2 | 4 | True | 1 | ROZPOCET
9 | K | 122301102 | Odkopávka a prekopávka nezapažená v hornine 4, nad 100 do 1000 m3 | m3 | 40 |  | 0 |  |  |  | znížená |  | 0 | 0 | 0 | 0 | 0 | 4 | K | 2 |  |  |  | ROZPOCET | 0 | 0 | 0 | 0 | 0 | 2 | 0 | 4 | 18
10 | K | 122301109 | Odkopávky a prekopávky nezapažené. Príplatok za lepivost horniny 4 | m3 | 40 |  | 0 |  |  |  | znížená |  | 0 | 0 | 0 | 0 | 0 | 4 | K | 2 |  |  |  | ROZPOCET | 0 | 0 | 0 | 0 | 0 | 2 | 0 | 4 | 20
11 | K | 131301101 | Výkop nezapaženej jamy v hornine 4, do 100 m3 | m3 | 2.5 |  | 0 |  |  |  | znížená |  | 0 | 0 | 0 | 0 | 0 | 4 | K | 2 |  |  |  | ROZPOCET | 0 | 0 | 0 | 0 | 0 | 2 | 0 | 4 | 22
| VV |  | "ulicné vpusty - 1x" 2 |  | 2 | [13 empty] | VV | 2 | 2 | True | 0 | ROZPOCET
| VV |  | "Dopr. znacky" 0,5 |  | 0.5 | [13 empty] | VV | 2 | 2 | True | 0 | ROZPOCET
| VV |  | Súcet | [15 empty] | VV | 2 | 1 | True | 0 | ROZPOCET
| VV |  | Súčet |  | 2.5 | [13 empty] | VV | 2 | 4 | True | 1 | ROZPOCET
12 | K | 131301109 | Hlbenie nezapažených jám a zárezov. Príplatok za lepivost horniny 4 | m3 | 2.5 |  | 0 |  |  |  | znížená |  | 0 | 0 | 0 | 0 | 0 | 4 | K | 2 |  |  |  | ROZPOCET | 0 | 0 | 0 | 0 | 0 | 2 | 0 | 4 | 24
13 | K | 132301201 | Výkop ryhy šírky 600-2000mm hor 4 do 100 m3 | m3 | 4.27 |  | 0 |  |  |  | znížená |  | 0 | 0 | 0 | 0 | 0 | 4 | K | 2 |  |  |  | ROZPOCET | 0 | 0 | 0 | 0 | 0 | 2 | 0 | 4 | 26
| VV |  | "kanalizacná prípojka" 0,8*4,5*0,7 |  | 2.52 | [13 empty] | VV | 2 | 2 | True | 0 | ROZPOCET
| VV |  | "vsakovací drén" 1,75 |  | 1.75 | [13 empty] | VV | 2 | 2 | True | 0 | ROZPOCET
| VV |  | Súcet | [15 empty] | VV | 2 | 1 | True | 0 | ROZPOCET
| VV |  | Súčet |  | 4.27 | [13 empty] | VV | 2 | 4 | True | 1 | ROZPOCET
14 | K | 132301209 | Príplatok za lepivost pri hlbení rýh š. nad 600 do 2 000 mm zapažených i nezapažených, s urovnaním dna v hornine 4 | m3 | 4.27 |  | 0 |  |  |  | znížená |  | 0 | 0 | 0 | 0 | 0 | 4 | K | 2 |  |  |  | ROZPOCET | 0 | 0 | 0 | 0 | 0 | 2 | 0 | 4 | 28
15 | K | 162301122 | Vodorovné premiestnenie výkopku po spevnenej ceste z horniny tr.1-4, nad 100 do 1000 m3 na vzdialenost do 1000 m | m3 | 34.77 |  | 0 |  |  |  | znížená |  | 0 | 0 | 0 | 0 | 0 | 4 | K | 2 |  |  |  | ROZPOCET | 0 | 0 | 0 | 0 | 0 | 2 | 0 | 4 | 30
| VV |  | "vykopaná zemina" 46,77 |  | 46.77 | [13 empty] | VV | 2 | 2 | True | 0 | ROZPOCET
| VV |  | "zemina použitá na stavbe" -7-5 |  | -12 | [13 empty] | VV | 2 | 2 | True | 0 | ROZPOCET
| VV |  | Súčet |  | 34.77 | [13 empty] | VV | 2 | 4 | True | 1 | ROZPOCET
16 | K | 162501123 | Vodorovné premiestnenie výkopku po spevnenej ceste z horniny tr.1-4, nad 100 do 1000 m3, príplatok k cene za každých dalšich a zacatých 1000 m | m3 | 660.63 |  | 0 |  |  |  | znížená |  | 0 | 0 | 0 | 0 | 0 | 4 | K | 2 |  |  |  | ROZPOCET | 0 | 0 | 0 | 0 | 0 | 2 | 0 | 4 | 32
| VV |  | 34,77*19 |  | 660.63 | [13 empty] | VV | 2 | 2 | True | 0 | ROZPOCET
| VV |  | Súčet |  | 660.63 | [13 empty] | VV | 2 | 4 | True | 1 | ROZPOCET
17 | K | 171209002 | Poplatok za skladovanie - zemina a kamenivo (17 05) ostatné | t | 55.632 |  | 0 |  |  |  | znížená |  | 0 | 0 | 0 | 0 | 0 | 4 | K | 2 |  |  |  | ROZPOCET | 0 | 0 | 0 | 0 | 0 | 2 | 0 | 4 | 34
| VV |  | 34,77*1,6 |  | 55.632 | [13 empty] | VV | 2 | 2 | True | 1 | ROZPOCET
18 | K | 174101001 | Zásyp sypaninou so zhutnením jám, šachiet, rýh, zárezov alebo okolo objektov do 100 m3 | m3 | 3.5 |  | 0 |  |  |  | znížená |  | 0 | 0 | 0 | 0 | 0 | 4 | K | 2 |  |  |  | ROZPOCET | 0 | 0 | 0 | 0 | 0 | 2 | 0 | 4 | 36
| VV |  | "ryha-kanalizácia" 2 |  | 2 | [13 empty] | VV | 2 | 2 | True | 0 | ROZPOCET
| VV |  | "ulicný vpust" 1,5 |  | 1.5 | [13 empty] | VV | 2 | 2 | True | 0 | ROZPOCET
| VV |  | Súcet | [15 empty] | VV | 2 | 1 | True | 0 | ROZPOCET
| VV |  | Súčet |  | 3.5 | [13 empty] | VV | 2 | 4 | True | 1 | ROZPOCET
19 | M | 103640000200 | Zemina pre terénne úpravy - zásypová | t | 7 |  | 0 |  |  |  | znížená |  | 0 | 1 | 7 | 0 | 0 | 8 | M | 2 |  |  |  | ROZPOCET | 0 | 0 | 0 | 0 | 0 | 2 | 0 | 4 | 38
20 | K | 180402111 | Založenie trávnika parkového výsevom v rovine do 1:5 | m2 | 66 |  | 0 |  |  |  | znížená |  | 0 | 0 | 0 | 0 | 0 | 4 | K | 2 |  |  |  | ROZPOCET | 0 | 0 | 0 | 0 | 0 | 2 | 0 | 4 | 40
| VV |  | "trávnatá plocha" 66 |  | 66 | [13 empty] | VV | 2 | 2 | True | 0 | ROZPOCET
| VV |  | Súčet |  | 66 | [13 empty] | VV | 2 | 4 | True | 1 | ROZPOCET
21 | M | 005720001400 | Osivá tráv - semená parkovej zmesi | kg | 19.8 |  | 0 |  |  |  | znížená |  | 0 | 0.001 | 0.0198 | 0 | 0 | 8 | M | 2 |  |  |  | ROZPOCET | 0 | 0 | 0 | 0 | 0 | 2 | 0 | 4 | 42
22 | K | 180405111 | Založenie trávnika vo vegetacných prefabrikátoch výsevom semena v rovine alebo vo svahu do 1:5 | m2 | 102 |  | 0 |  |  |  | znížená |  | 0 | 0 | 0 | 0 | 0 | 4 | K | 2 |  |  |  | ROZPOCET | 0 | 0 | 0 | 0 | 0 | 2 | 0 | 4 | 44
| VV |  | "parkovisko" 102 |  | 102 | [13 empty] | VV | 2 | 2 | True | 0 | ROZPOCET
| VV |  | Súčet |  | 102 | [13 empty] | VV | 2 | 4 | True | 1 | ROZPOCET
23 | M | 005720001300 | Osivá tráv - trávové semeno | kg | 30.6 |  | 0 |  |  |  | znížená |  | 0 | 0.001 | 0.0306 | 0 | 0 | 8 | M | 2 |  |  |  | ROZPOCET | 0 | 0 | 0 | 0 | 0 | 2 | 0 | 4 | 46
24 | M | 103110000100 | Rašelina zahradná kompostová tr. 2 vlhká | l | 6800 |  | 0 |  |  |  | znížená |  | 0 | 1 | 6800 | 0 | 0 | 8 | M | 2 |  |  |  | ROZPOCET | 0 | 0 | 0 | 0 | 0 | 2 | 0 | 4 | 48
25 | K | 181101102 | Úprava pláne v zárezoch v hornine 1-4 so zhutnením | m2 | 1147 |  | 0 |  |  |  | znížená |  | 0 | 0 | 0 | 0 | 0 | 4 | K | 2 |  |  |  | ROZPOCET | 0 | 0 | 0 | 0 | 0 | 2 | 0 | 4 | 50
| D | 2 | Zakladanie |  |  |  | 0 | [5 empty] | 0 |  | 36.8533 |  | 0 | 1 | D | 1 |  |  |  | ROZPOCET | [6 empty] | 0
26 | K | 211571121 | Výpln odvodnovacieho rebra alebo trativodu do rýh s úpravou povrchu výplne kamenivom drobným taženým | m3 | 6.5 |  | 0 |  |  |  | znížená |  | 0 | 1.9205 | 12.4832 | 0 | 0 | 4 | K | 2 |  |  |  | ROZPOCET | 0 | 0 | 0 | 0 | 0 | 2 | 0 | 4 | 52
27 | K | 211971110 | Zhotovenie opláštenia výplne z geotextílie, v ryhe alebo v záreze so stenami šikmými o skl. do 1:2,5 | m2 | 18 |  | 0 |  |  |  | znížená |  | 0 | 0.0001829 | 0.0032922 | 0 | 0 | 4 | K | 2 |  |  |  | ROZPOCET | 0 | 0 | 0 | 0 | 0 | 2 | 0 | 4 | 54
| VV |  | "obalenie vsakovacieho drénu" 18 |  | 18 | [13 empty] | VV | 2 | 2 | True | 0 | ROZPOCET
| VV |  | Súcet | [15 empty] | VV | 2 | 1 | True | 0 | ROZPOCET
| VV |  | Súčet |  | 18 | [13 empty] | VV | 2 | 4 | True | 1 | ROZPOCET
28 | M | 693110001400 | Geotextília polypropylénová 500, šírka, hrúbka 3,4 mm, netkaná, | m2 | 18.36 |  | 0 |  |  |  | znížená |  | 0 | 0 | 0 | 0 | 0 | 8 | M | 2 |  |  |  | ROZPOCET | 0 | 0 | 0 | 0 | 0 | 2 | 0 | 4 | 56
| VV |  | 18 * 1,02 |  | 18.36 | [13 empty] | VV | 2 | 2 | True | 0 | ROZPOCET
| VV |  | Súčet |  | 18.36 | [13 empty] | VV | 2 | 4 | True | 1 | ROZPOCET
29 | K | 212312111 | Lôžko pre trativod z betónu prostého | m3 | 1.4 |  | 0 |  |  |  | znížená |  | 0 | 2.105 | 2.9471 | 0 | 0 | 4 | K | 2 |  |  |  | ROZPOCET | 0 | 0 | 0 | 0 | 0 | 2 | 0 | 4 | 58
30 | K | 212755114 | Trativod z drenážnych rúrok bez lôžka, vnútorného priem. rúrok 100 mm | m | 65 |  | 0 |  |  |  | znížená |  | 0 | 0.00992 | 0.6448 | 0 | 0 | 4 | K | 2 |  |  |  | ROZPOCET | 0 | 0 | 0 | 0 | 0 | 2 | 0 | 4 | 60
| VV |  | "komunikácia" 65 |  | 65 | [13 empty] | VV | 2 | 2 | True | 0 | ROZPOCET
| VV |  | Súcet | [15 empty] | VV | 2 | 1 | True | 0 | ROZPOCET
| VV |  | Súčet |  | 65 | [13 empty] | VV | 2 | 4 | True | 1 | ROZPOCET
31 | K | 274313611 | Betón základových pásov, prostý tr. C 16/20 | m3 | 8.5 |  | 0 |  |  |  | znížená |  | 0 | 2.1941 | 18.6496 | 0 | 0 | 4 | K | 2 |  |  |  | ROZPOCET | 0 | 0 | 0 | 0 | 0 | 2 | 0 | 4 | 62
| VV |  | "oplotenie" 3,5 |  | 3.5 | [13 empty] | VV | 2 | 2 | True | 0 | ROZPOCET
| VV |  | "schodisko" 5 |  | 5 | [13 empty] | VV | 2 | 2 | True | 0 | ROZPOCET
| VV |  | Súcet | [15 empty] | VV | 2 | 1 | True | 0 | ROZPOCET
| VV |  | Súčet |  | 8.5 | [13 empty] | VV | 2 | 4 | True | 1 | ROZPOCET
32 | K | 274351217 | Debnenie stien základových pásov, zhotovenie-tradicné | m2 | 37 |  | 0 |  |  |  | znížená |  | 0 | 0.0040693 | 0.15056 | 0 | 0 | 4 | K | 2 |  |  |  | ROZPOCET | 0 | 0 | 0 | 0 | 0 | 2 | 0 | 4 | 64
| VV |  | "oplotenie" 20 |  | 20 | [13 empty] | VV | 2 | 2 | True | 0 | ROZPOCET
| VV |  | "podklad pod Elko" 17 |  | 17 | [13 empty] | VV | 2 | 2 | True | 0 | ROZPOCET
| VV |  | Súcet | [15 empty] | VV | 2 | 1 | True | 0 | ROZPOCET
| VV |  | Súčet |  | 37 | [13 empty] | VV | 2 | 4 | True | 1 | ROZPOCET
33 | K | 274351218 | Debnenie stien základových pásov, odstránenie-tradicné | m2 | 37 |  | 0 |  |  |  | znížená |  | 0 | 0 | 0 | 0 | 0 | 4 | K | 2 |  |  |  | ROZPOCET | 0 | 0 | 0 | 0 | 0 | 2 | 0 | 4 | 66
34 | K | 275313611 | Betón základových pätiek, prostý tr. C 16/20 | m3 | 0.9 |  | 0 |  |  |  | znížená |  | 0 | 2.1941 | 1.9747 | 0 | 0 | 4 | K | 2 |  |  |  | ROZPOCET | 0 | 0 | 0 | 0 | 0 | 2 | 0 | 4 | 68
| VV |  | "dopravné znacky" 3*0,3 |  | 0.9 | [13 empty] | VV | 2 | 2 | True | 0 | ROZPOCET
| VV |  | Súčet |  | 0.9 | [13 empty] | VV | 2 | 4 | True | 1 | ROZPOCET
35 | K | 289971212 | Zhotovenie vrstvy z geotextílie (2x) a ropotesnej fólie (1x) na upravenom povrchu sklon do 1 : 5 , šírky nad 3 do 6 m | m2 | 686 |  | 0 |  |  |  | znížená |  | 0 | 0 | 0 | 0 | 0 | 4 | K | 2 |  |  |  | ROZPOCET | 0 | 0 | 0 | 0 | 0 | 2 | 0 | 4 | 70
| VV |  | "parkovisko pod prístreškom" 2*181 |  | 362 | [13 empty] | VV | 2 | 2 | True | 0 | ROZPOCET
| VV |  | "nové parkovisko" 2*162 |  | 324 | [13 empty] | VV | 2 | 2 | True | 0 | ROZPOCET
| VV |  | Súcet | [15 empty] | VV | 2 | 1 | True | 0 | ROZPOCET
| VV |  | Súčet |  | 686 | [13 empty] | VV | 2 | 4 | True | 1 | ROZPOCET
36 | M | 693110001400 | Geotextília polypropylénová 500, šírka, hrúbka 3,4 mm, netkaná, | m2 | 699.72 |  | 0 |  |  |  | znížená |  | 0 | 0 | 0 | 0 | 0 | 8 | M | 2 |  |  |  | ROZPOCET | 0 | 0 | 0 | 0 | 0 | 2 | 0 | 4 | 72
| VV |  | 686 * 1,02 |  | 699.72 | [13 empty] | VV | 2 | 2 | True | 0 | ROZPOCET
| VV |  | Súčet |  | 699.72 | [13 empty] | VV | 2 | 4 | True | 1 | ROZPOCET
37 | M | 283220000300.S | Hydroizolacná fólia PVC-P 1,5 mm | m2 | 349.86 |  | 0 |  |  |  | znížená |  | 0 | 0 | 0 | 0 | 0 | 8 | M | 2 |  |  |  | ROZPOCET | 0 | 0 | 0 | 0 | 0 | 2 | 0 | 4 | 74
| VV |  | 343 * 1,02 |  | 349.86 | [13 empty] | VV | 2 | 2 | True | 0 | ROZPOCET
| VV |  | Súčet |  | 349.86 | [13 empty] | VV | 2 | 4 | True | 1 | ROZPOCET
| D | 3 | Zvislé a kompletné konštrukcie |  |  |  | 0 | [5 empty] | 0 |  | 0.29671 |  | 0 | 1 | D | 1 |  |  |  | ROZPOCET | [6 empty] | 0
38 | K | 311351103 | Debnenie nadzákladových múrov jednostranné zhotovenie-tradicné | m2 | 5 |  | 0 |  |  |  | znížená |  | 0 | 0.059342 | 0.29671 | 0 | 0 | 4 | K | 2 |  |  |  | ROZPOCET | 0 | 0 | 0 | 0 | 0 | 2 | 0 | 4 | 76
39 | K | 311351104 | Debnenie nadzákladových múrov jednostranné odstránenie-tradicné | m2 | 5 |  | 0 |  |  |  | znížená |  | 0 | 0 | 0 | 0 | 0 | 4 | K | 2 |  |  |  | ROZPOCET | 0 | 0 | 0 | 0 | 0 | 2 | 0 | 4 | 78
| D | 4 | Vodorovné konštrukcie |  |  |  | 0 | [5 empty] | 0 |  | 0.68068 |  | 0 | 1 | D | 1 |  |  |  | ROZPOCET | [6 empty] | 0
40 | K | 451573111 | Lôžko pod potrubie, stoky a drobné objekty, v otvorenom výkope z piesku a štrkopiesku do 63 mm | m3 | 0.36 |  | 0 |  |  |  | znížená |  | 0 | 1.8908 | 0.68068 | 0 | 0 | 4 | K | 2 |  |  |  | ROZPOCET | 0 | 0 | 0 | 0 | 0 | 2 | 0 | 4 | 80
| VV |  | "prípojka kanalizácie" 4,5*0,8*0,1 |  | 0.36 | [13 empty] | VV | 2 | 2 | True | 0 | ROZPOCET
| VV |  | Súčet |  | 0.36 | [13 empty] | VV | 2 | 4 | True | 1 | ROZPOCET
| D | 5 | Komunikácie |  |  |  | 0 | [5 empty] | 0 |  | 648.346 |  | 0 | 1 | D | 1 |  |  |  | ROZPOCET | [6 empty] | 0
41 | K | 564851111 | Podklad zo štrkodrviny s rozprestretím a zhutnením, po zhutnení hr. 150 mm | m2 | 743 |  | 0 |  |  |  | znížená |  | 0 | 0.27994 | 207.9954 | 0 | 0 | 4 | K | 2 |  |  |  | ROZPOCET | 0 | 0 | 0 | 0 | 0 | 2 | 0 | 4 | 82
| VV |  | "vsakovacia plocha" 4 |  | 4 | [13 empty] | VV | 2 | 2 | True | 0 | ROZPOCET
| VV |  | "nové parkovisko" 102 |  | 102 | [13 empty] | VV | 2 | 2 | True | 0 | ROZPOCET
| VV |  | "chodník" 55 |  | 55 | [13 empty] | VV | 2 | 2 | True | 0 | ROZPOCET
| VV |  | "parkovisko+komunikácia" 468 |  | 468 | [13 empty] | VV | 2 | 2 | True | 0 | ROZPOCET
| VV |  | "pod obrubníkom a žlabom" 114 |  | 114 | [13 empty] | VV | 2 | 2 | True | 0 | ROZPOCET
| VV |  | Súcet | [15 empty] | VV | 2 | 1 | True | 0 | ROZPOCET
| VV |  | Súčet |  | 743 | [13 empty] | VV | 2 | 4 | True | 1 | ROZPOCET
42 | K | 564861111 | Podklad zo štrkodrviny s rozprestretím a zhutnením, po zhutnení hr. 200 mm | m2 | 317 |  | 0 |  |  |  | znížená |  | 0 | 0.3708 | 117.5436 | 0 | 0 | 4 | K | 2 |  |  |  | ROZPOCET | 0 | 0 | 0 | 0 | 0 | 2 | 0 | 4 | 84
| VV |  | "chodník" 55 |  | 55 | [13 empty] | VV | 2 | 2 | True | 0 | ROZPOCET
| VV |  | "parkovisko pod prístreškom" 149 |  | 149 | [13 empty] | VV | 2 | 2 | True | 0 | ROZPOCET
| VV |  | "nové parkovisko" 113 |  | 113 | [13 empty] | VV | 2 | 2 | True | 0 | ROZPOCET
| VV |  | Súcet | [15 empty] | VV | 2 | 1 | True | 0 | ROZPOCET
| VV |  | Súčet |  | 317 | [13 empty] | VV | 2 | 4 | True | 1 | ROZPOCET
43 | K | 564871111 | Podklad zo štrkodrviny s rozprestretím a zhutnením, po zhutnení hr. 250 mm | m2 | 368 |  | 0 |  |  |  | znížená |  | 0 | 0.46166 | 169.8909 | 0 | 0 | 4 | K | 2 |  |  |  | ROZPOCET | 0 | 0 | 0 | 0 | 0 | 2 | 0 | 4 | 86
| VV |  | "navýšené kvôli zväcšujúcej sa hrúbke a rozšírení" 368 |  | 368 | [13 empty] | VV | 2 | 2 | True | 0 | ROZPOCET
| VV |  | Súčet |  | 368 | [13 empty] | VV | 2 | 4 | True | 1 | ROZPOCET
44 | K | 567114311 | Podklad z podkladového betónu PB III tr. C 12/15 hr. 100 mm | m2 | 2.403 |  | 0 |  |  |  | znížená |  | 0 | 0.22797 | 0.5478 | 0 | 0 | 4 | K | 2 |  |  |  | ROZPOCET | 0 | 0 | 0 | 0 | 0 | 2 | 0 | 4 | 88
| VV |  | "ulicné vpusty" 1*1,55*1,55 |  | 2.403 | [13 empty] | VV | 2 | 2 | True | 0 | ROZPOCET
| VV |  | Súcet | [15 empty] | VV | 2 | 1 | True | 0 | ROZPOCET
| VV |  | Súčet |  | 2.403 | [13 empty] | VV | 2 | 4 | True | 1 | ROZPOCET
45 | K | 569903311 | Zhotovenie zemných krajníc z hornín akejkolvek triedy so zhutnením | m3 | 5 |  | 0 |  |  |  | znížená |  | 0 | 0 | 0 | 0 | 0 | 4 | K | 2 |  |  |  | ROZPOCET | 0 | 0 | 0 | 0 | 0 | 2 | 0 | 4 | 90
| VV |  | "komunikácia-úpravy okolo obrubníkov" 5 |  | 5 | [13 empty] | VV | 2 | 2 | True | 0 | ROZPOCET
| VV |  | Súčet |  | 5 | [13 empty] | VV | 2 | 4 | True | 1 | ROZPOCET
46 | K | 581130315 | Kryt cementobetónový cestných komunikácií skupiny CB III pre TDZ IV, V a VI, hr. 200 mm | m2 | 6 |  | 0 |  |  |  | znížená |  | 0 | 0.45623 | 2.7374 | 0 | 0 | 4 | K | 2 |  |  |  | ROZPOCET | 0 | 0 | 0 | 0 | 0 | 2 | 0 | 4 | 92
| VV |  | "okapový chodník" 6 |  | 6 | [13 empty] | VV | 2 | 2 | True | 0 | ROZPOCET
| VV |  | Súcet | [15 empty] | VV | 2 | 1 | True | 0 | ROZPOCET
| VV |  | Súčet |  | 6 | [13 empty] | VV | 2 | 4 | True | 1 | ROZPOCET
47 | K | 596911212 | Kladenie zámkovej dlažby hr. 8 cm pre peších nad 20 m2 so zriadením lôžka z kameniva hr. 4 cm | m2 | 527 |  | 0 |  |  |  | znížená |  | 0 | 0.0925 | 48.7475 | 0 | 0 | 4 | K | 2 |  |  |  | ROZPOCET | 0 | 0 | 0 | 0 | 0 | 2 | 0 | 4 | 94
48 | M | 592460008400 | Dlažba betónová Low value normál škárová, rozmer 200x165x80 mm, cervená | m2 | 61.61 |  | 0 |  |  |  | znížená |  | 0 | 0.184 | 11.3362 | 0 | 0 | 8 | M | 2 |  |  |  | ROZPOCET | 0 | 0 | 0 | 0 | 0 | 2 | 0 | 4 | 96
| VV |  | 61 * 1,01 |  | 61.61 | [13 empty] | VV | 2 | 2 | True | 0 | ROZPOCET
| VV |  | Súčet |  | 61.61 | [13 empty] | VV | 2 | 4 | True | 1 | ROZPOCET
49 | M | 592460008500 | Dlažba betónová Low value normál škárová, rozmer 200x165x80 mm, sivá | m2 | 454 |  | 0 |  |  |  | znížená |  | 0 | 0.184 | 83.536 | 0 | 0 | 8 | M | 2 |  |  |  | ROZPOCET | 0 | 0 | 0 | 0 | 0 | 2 | 0 | 4 | 98
50 | M | 592460008700 | Dlažba betónová Low value polovicka škárová, rozmer 165x100x80 mm, sivá | m2 | 3.03 |  | 0 |  |  |  | znížená |  | 0 | 0.184 | 0.55752 | 0 | 0 | 8 | M | 2 |  |  |  | ROZPOCET | 0 | 0 | 0 | 0 | 0 | 2 | 0 | 4 | 100
| VV |  | 3 * 1,01 |  | 3.03 | [13 empty] | VV | 2 | 2 | True | 0 | ROZPOCET
| VV |  | Súčet |  | 3.03 | [13 empty] | VV | 2 | 4 | True | 1 | ROZPOCET
51 | M | 592460008900 | Dlažba betónová Low value zaciatok škárová, rozmer 200x165x80 mm, sivá | m2 | 5.05 |  | 0 |  |  |  | znížená |  | 0 | 0.184 | 0.9292 | 0 | 0 | 8 | M | 2 |  |  |  | ROZPOCET | 0 | 0 | 0 | 0 | 0 | 2 | 0 | 4 | 102
| VV |  | 5 * 1,01 |  | 5.05 | [13 empty] | VV | 2 | 2 | True | 0 | ROZPOCET
| VV |  | Súčet |  | 5.05 | [13 empty] | VV | 2 | 4 | True | 1 | ROZPOCET
52 | M | 592460013500 | Dlažba betónová Low value zatrávnovacia, rozmer 610x405x80 mm, sivá | m2 | 4.04 |  | 0 |  |  |  | znížená |  | 0 | 0.11 | 0.4444 | 0 | 0 | 8 | M | 2 |  |  |  | ROZPOCET | 0 | 0 | 0 | 0 | 0 | 2 | 0 | 4 | 104
| VV |  | 4 * 1,01 |  | 4.04 | [13 empty] | VV | 2 | 2 | True | 0 | ROZPOCET
| VV |  | Súčet |  | 4.04 | [13 empty] | VV | 2 | 4 | True | 1 | ROZPOCET
53 | K | 596913113 | Kladenie dlažby z plastových vegetacných tvárnic plochy nad 100 m2 | m2 | 102 |  | 0 |  |  |  | znížená |  | 0 | 0.04 | 4.08 | 0 | 0 | 4 | K | 2 |  |  |  | ROZPOCET | 0 | 0 | 0 | 0 | 0 | 2 | 0 | 4 | 106
54 | M | 284520000400 | Zatrávnovací panel | m2 | 112.2 |  | 0 |  |  |  | znížená |  | 0 | 0 | 0 | 0 | 0 | 8 | M | 2 |  |  |  | ROZPOCET | 0 | 0 | 0 | 0 | 0 | 2 | 0 | 4 | 108
| VV |  | 102 * 1,1 |  | 112.2 | [13 empty] | VV | 2 | 2 | True | 0 | ROZPOCET
| VV |  | Súčet |  | 112.2 | [13 empty] | VV | 2 | 4 | True | 1 | ROZPOCET
| D | 6 | Úpravy povrchov, podlahy, osadenie |  |  |  | 0 | [5 empty] | 0 |  | 0.7903 |  | 0 | 1 | D | 1 |  |  |  | ROZPOCET | [6 empty] | 0
55 | K | 622465701 | Príprava vonkajšieho podkladu stien PROFI Adhézny mostík + | m2 | 14 |  | 0 |  |  |  | znížená |  | 0 | 0.00035 | 0.0049 | 0 | 0 | 4 | K | 2 |  |  |  | ROZPOCET | 0 | 0 | 0 | 0 | 0 | 2 | 0 | 4 | 110
| VV |  | "existujúce pätky prístrešku" 14 |  | 14 | [13 empty] | VV | 2 | 2 | True | 0 | ROZPOCET
| VV |  | Súčet |  | 14 | [13 empty] | VV | 2 | 4 | True | 1 | ROZPOCET
56 | K | 627471232 | Reprofilácia podláh a mostovky sanacnou maltou, 2 vrstvy hr.20 mm | m2 | 14 |  | 0 |  |  |  | znížená |  | 0 | 0.0561 | 0.7854 | 0 | 0 | 4 | K | 2 |  |  |  | ROZPOCET | 0 | 0 | 0 | 0 | 0 | 2 | 0 | 4 | 112
| D | 8 | Rúrové vedenie |  |  |  | 0 | [5 empty] | 0 |  | 1.3036 |  | 0 | 1 | D | 1 |  |  |  | ROZPOCET | [6 empty] | 0
57 | K | 871264000 | Montáž kanalizacného PP potrubia hladkého plnostenného SN 10 DN 100 | m | 3 |  | 0 |  |  |  | znížená |  | 0 | 8e-06 | 2.4e-05 | 0 | 0 | 4 | K | 2 |  |  |  | ROZPOCET | 0 | 0 | 0 | 0 | 0 | 2 | 0 | 4 | 114
| VV |  | "prepojenie žlab - vpust" 3 |  | 3 | [13 empty] | VV | 2 | 2 | True | 0 | ROZPOCET
| VV |  | Súcet | [15 empty] | VV | 2 | 1 | True | 0 | ROZPOCET
| VV |  | Súčet |  | 3 | [13 empty] | VV | 2 | 4 | True | 1 | ROZPOCET
58 | M | 286140000100 | Rúra PP, SN 10, DN 100 dl. 0,5 m hladká pre gravitacnú kanalizáciu | ks | 6.06 |  | 0 |  |  |  | znížená |  | 0 | 0 | 0 | 0 | 0 | 8 | M | 2 |  |  |  | ROZPOCET | 0 | 0 | 0 | 0 | 0 | 2 | 0 | 4 | 116
| VV |  | 6 * 1,01 |  | 6.06 | [13 empty] | VV | 2 | 2 | True | 0 | ROZPOCET
| VV |  | Súčet |  | 6.06 | [13 empty] | VV | 2 | 4 | True | 1 | ROZPOCET
59 | K | 871354006 | Montáž kanalizacného PP potrubia hladkého plnostenného SN 10 DN 200 | m | 6 |  | 0 |  |  |  | znížená |  | 0 | 1.4e-05 | 8.4e-05 | 0 | 0 | 4 | K | 2 |  |  |  | ROZPOCET | 0 | 0 | 0 | 0 | 0 | 2 | 0 | 4 | 118
60 | M | 286140001500 | Rúra PP, SN 10, DN 200 dl. 2 m hladká pre gravitacnú kanalizáciu | ks | 0.6 |  | 0 |  |  |  | znížená |  | 0 | 0 | 0 | 0 | 0 | 8 | M | 2 |  |  |  | ROZPOCET | 0 | 0 | 0 | 0 | 0 | 2 | 0 | 4 | 120
| VV |  | 3 * 0,2 |  | 0.6 | [13 empty] | VV | 2 | 2 | True | 0 | ROZPOCET
| VV |  | Súčet |  | 0.6 | [13 empty] | VV | 2 | 4 | True | 1 | ROZPOCET
61 | K | 877264000 | Montáž kanalizacného PP kolena DN 100 | ks | 2 |  | 0 |  |  |  | znížená |  | 0 | 4e-05 | 8e-05 | 0 | 0 | 4 | K | 2 |  |  |  | ROZPOCET | 0 | 0 | 0 | 0 | 0 | 2 | 0 | 4 | 122
62 | M | 286540068900 | Koleno PP, DN 100/87° hladké pre gravitacnú kanalizáciu | ks | 2 |  | 0 |  |  |  | znížená |  | 0 | 0.0004 | 0.0008 | 0 | 0 | 8 | M | 2 |  |  |  | ROZPOCET | 0 | 0 | 0 | 0 | 0 | 2 | 0 | 4 | 124
63 | K | 877354006 | Montáž kanalizacného PP kolena DN 200 | ks | 3 |  | 0 |  |  |  | znížená |  | 0 | 7e-05 | 0.00021 | 0 | 0 | 4 | K | 2 |  |  |  | ROZPOCET | 0 | 0 | 0 | 0 | 0 | 2 | 0 | 4 | 126
64 | M | 286540070200 | Koleno PP, DN 200x45° hladké pre gravitacnú kanalizáciu | ks | 2 |  | 0 |  |  |  | znížená |  | 0 | 0.00176 | 0.00352 | 0 | 0 | 8 | M | 2 |  |  |  | ROZPOCET | 0 | 0 | 0 | 0 | 0 | 2 | 0 | 4 | 128
65 | M | 286540071700 | Koleno PP SN 10, DN 200x15° hladké pre gravitacnú kanalizáciu | ks | 1 |  | 0 |  |  |  | znížená |  | 0 | 0.00182 | 0.00182 | 0 | 0 | 8 | M | 2 |  |  |  | ROZPOCET | 0 | 0 | 0 | 0 | 0 | 2 | 0 | 4 | 130
66 | K | 877371251-r | Montáž tvarovky na potrubie z kanalizacných kameninových rúr DN 300 mm | ks | 2 |  | 0 |  |  |  | znížená |  | 0 | 0 | 0 | 0 | 0 | 4 | K | 2 |  |  |  | ROZPOCET | 0 | 0 | 0 | 0 | 0 | 2 | 0 | 4 | 132
67 | M | 286410021700 | Tvarovka na dodatocné napojenie potrubia | ks | 2 |  | 0 |  |  |  | znížená |  | 0 | 0 | 0 | 0 | 0 | 8 | M | 2 |  |  |  | ROZPOCET | 0 | 0 | 0 | 0 | 0 | 2 | 0 | 4 | 134
68 | K | 895941111 | Zriadenie kanalizacného vpustu ulicného z betónových dielcov | ks | 1 |  | 0 |  |  |  | znížená |  | 0 | 0.34099 | 0.34099 | 0 | 0 | 4 | K | 2 |  |  |  | ROZPOCET | 0 | 0 | 0 | 0 | 0 | 2 | 0 | 4 | 136
69 | M | 592230001400-R | Dno 450/300 s odkalištom | ks | 1.01 |  | 0 |  |  |  | znížená |  | 0 | 0 | 0 | 0 | 0 | 8 | M | 2 |  |  |  | ROZPOCET | 0 | 0 | 0 | 0 | 0 | 2 | 0 | 4 | 138
| VV |  | 1 * 1,01 |  | 1.01 | [13 empty] | VV | 2 | 2 | True | 0 | ROZPOCET
| VV |  | Súčet |  | 1.01 | [13 empty] | VV | 2 | 4 | True | 1 | ROZPOCET
70 | M | 592230001500-R | Stredý diel 450/450 s odtokom DN 200 | ks | 1.01 |  | 0 |  |  |  | znížená |  | 0 | 0 | 0 | 0 | 0 | 8 | M | 2 |  |  |  | ROZPOCET | 0 | 0 | 0 | 0 | 0 | 2 | 0 | 4 | 140
| VV |  | 1 * 1,01 |  | 1.01 | [13 empty] | VV | 2 | 2 | True | 0 | ROZPOCET
| VV |  | Súčet |  | 1.01 | [13 empty] | VV | 2 | 4 | True | 1 | ROZPOCET
71 | M | 592230001600-R | Horný diel 450/295 | ks | 1.01 |  | 0 |  |  |  | znížená |  | 0 | 0 | 0 | 0 | 0 | 8 | M | 2 |  |  |  | ROZPOCET | 0 | 0 | 0 | 0 | 0 | 2 | 0 | 4 | 142
| VV |  | 1 * 1,01 |  | 1.01 | [13 empty] | VV | 2 | 2 | True | 0 | ROZPOCET
| VV |  | Súčet |  | 1.01 | [13 empty] | VV | 2 | 4 | True | 1 | ROZPOCET
72 | M | 592230001100-R | Kalový kôš | ks | 1.01 |  | 0 |  |  |  | znížená |  | 0 | 0.00037 | 0.0003737 | 0 | 0 | 8 | M | 2 |  |  |  | ROZPOCET | 0 | 0 | 0 | 0 | 0 | 2 | 0 | 4 | 144
| VV |  | 1 * 1,01 |  | 1.01 | [13 empty] | VV | 2 | 2 | True | 0 | ROZPOCET
| VV |  | Súčet |  | 1.01 | [13 empty] | VV | 2 | 4 | True | 1 | ROZPOCET
73 | M | 592240008900 | Betónový vyrovnávací prstenec | ks | 1.01 |  | 0 |  |  |  | znížená |  | 0 | 0.105 | 0.10605 | 0 | 0 | 8 | M | 2 |  |  |  | ROZPOCET | 0 | 0 | 0 | 0 | 0 | 2 | 0 | 4 | 146
| VV |  | 1 * 1,01 |  | 1.01 | [13 empty] | VV | 2 | 2 | True | 0 | ROZPOCET
| VV |  | Súčet |  | 1.01 | [13 empty] | VV | 2 | 4 | True | 1 | ROZPOCET
74 | M | 552410001900 | Poklop liatinový D 400 | ks | 1.01 |  | 0 |  |  |  | znížená |  | 0 | 0.02452 | 0.024765 | 0 | 0 | 8 | M | 2 |  |  |  | ROZPOCET | 0 | 0 | 0 | 0 | 0 | 2 | 0 | 4 | 148
| VV |  | 1 * 1,01 |  | 1.01 | [13 empty] | VV | 2 | 2 | True | 0 | ROZPOCET
| VV |  | Súčet |  | 1.01 | [13 empty] | VV | 2 | 4 | True | 1 | ROZPOCET
75 | K | 899231111 | Výšková úprava ulicného vstupu alebo vpuste do 200 mm zvýšením mreže | ks | 1 |  | 0 |  |  |  | znížená |  | 0 | 0.41425 | 0.41425 | 0 | 0 | 4 | K | 2 |  |  |  | ROZPOCET | 0 | 0 | 0 | 0 | 0 | 2 | 0 | 4 | 150
76 | K | 899331111 | Výšková úprava ulicného vstupu alebo vpuste do 200 mm zvýšením poklopu | ks | 1 |  | 0 |  |  |  | znížená |  | 0 | 0.41065 | 0.41065 | 0 | 0 | 4 | K | 2 |  |  |  | ROZPOCET | 0 | 0 | 0 | 0 | 0 | 2 | 0 | 4 | 152
| D | 9 | Ostatné konštrukcie a práce-búranie |  |  |  | 0 | [5 empty] | 0 |  | 63.6523 |  | 0.0174 | 1 | D | 1 |  |  |  | ROZPOCET | [6 empty] | 0
77 | K | 914001111 | Osadenie a montáž cestnej zvislej dopravnej znacky na stlpik, stlp, konzolu alebo objekt | ks | 5 |  | 0 |  |  |  | znížená |  | 0 | 0.22133 | 1.1066 | 0 | 0 | 4 | K | 2 |  |  |  | ROZPOCET | 0 | 0 | 0 | 0 | 0 | 2 | 0 | 4 | 154
78 | M | 404410033800 | Znacka 201 (Daj prednost v jazde!), rozmer 900 mm, fólia RA1, pozinkovaná | ks | 1 |  | 0 |  |  |  | znížená |  | 0 | 0 | 0 | 0 | 0 | 8 | M | 2 |  |  |  | ROZPOCET | 0 | 0 | 0 | 0 | 0 | 2 | 0 | 4 | 156
79 | M | 404410085000 | Znacka 211 (Prikázaný smer odbocenia), rozmer 700 mm, fólia RA1, pozinkovaná | ks | 1 |  | 0 |  |  |  | znížená |  | 0 | 0 | 0 | 0 | 0 | 8 | M | 2 |  |  |  | ROZPOCET | 0 | 0 | 0 | 0 | 0 | 2 | 0 | 4 | 158
80 | M | 404410051400 | Znacka 243 (Maximálna výška), rozmer 700 mm, fólia RA1, pozinkovaná | ks | 1 |  | 0 |  |  |  | znížená |  | 0 | 0 | 0 | 0 | 0 | 8 | M | 2 |  |  |  | ROZPOCET | 0 | 0 | 0 | 0 | 0 | 2 | 0 | 4 | 160
81 | M | 404410117000-R | Znacka 272 (Parkovanie), fólia RA1, pozinkovaná | ks | 1 |  | 0 |  |  |  | znížená |  | 0 | 0 | 0 | 0 | 0 | 8 | M | 2 |  |  |  | ROZPOCET | 0 | 0 | 0 | 0 | 0 | 2 | 0 | 4 | 162
82 | M | 404410036800-R | Znacka 506 (Platí pre), fólia RA1, pozinkovaná | ks | 1 |  | 0 |  |  |  | znížená |  | 0 | 0 | 0 | 0 | 0 | 8 | M | 2 |  |  |  | ROZPOCET | 0 | 0 | 0 | 0 | 0 | 2 | 0 | 4 | 164
83 | K | 914501121 | Montáž stlpika zvislej dopravnej znacky dlžky do 3,5 m do betónového základu | ks | 2 |  | 0 |  |  |  | znížená |  | 0 | 0.11958 | 0.23915 | 0 | 0 | 4 | K | 2 |  |  |  | ROZPOCET | 0 | 0 | 0 | 0 | 0 | 2 | 0 | 4 | 166
84 | M | 404490008400 | Stlpik Zn, d 60 mm/1 bm, pre dopravné znacky | ks | 2 |  | 0 |  |  |  | znížená |  | 0 | 0.0014 | 0.0028 | 0 | 0 | 8 | M | 2 |  |  |  | ROZPOCET | 0 | 0 | 0 | 0 | 0 | 2 | 0 | 4 | 168
85 | M | 404490008600 | Krytka stlpika, d 60 mm, plastová | ks | 2 |  | 0 |  |  |  | znížená |  | 0 | 0 | 0 | 0 | 0 | 8 | M | 2 |  |  |  | ROZPOCET | 0 | 0 | 0 | 0 | 0 | 2 | 0 | 4 | 170
86 | M | 404440000100 | Úchyt na stlpik, d 60 mm, križový, Zn | ks | 2 |  | 0 |  |  |  | znížená |  | 0 | 1e-05 | 2e-05 | 0 | 0 | 8 | M | 2 |  |  |  | ROZPOCET | 0 | 0 | 0 | 0 | 0 | 2 | 0 | 4 | 172
87 | M | 404490008800 | Hliníkova pätka pre montáž stlpika d 60 mm do pevného základu | ks | 2 |  | 0 |  |  |  | znížená |  | 0 | 0.0015 | 0.003 | 0 | 0 | 8 | M | 2 |  |  |  | ROZPOCET | 0 | 0 | 0 | 0 | 0 | 2 | 0 | 4 | 174
88 | K | 914812211 | Montáž docasnej dopravnej znacky kompletnej základnej | ks | 2 |  | 0 |  |  |  | znížená |  | 0 | 0 | 0 | 0 | 0 | 4 | K | 2 |  |  |  | ROZPOCET | 0 | 0 | 0 | 0 | 0 | 2 | 0 | 4 | 176
89 | M | 404410211400 | Kompletná dopravná znacka základného rozmeru 900 mm vrátane podstavca a stlpa | ks | 2 |  | 0 |  |  |  | znížená |  | 0 | 0.0114 | 0.0228 | 0 | 0 | 8 | M | 2 |  |  |  | ROZPOCET | 0 | 0 | 0 | 0 | 0 | 2 | 0 | 4 | 178
90 | K | 915721311 | Vodorovné dopravné znacenie dvojzložkovým studeným plastom prechodov pre chodcov, šípky, symboly a pod., biela základná | m2 | 8 |  | 0 |  |  |  | znížená |  | 0 | 0.002525 | 0.0202 | 0 | 0 | 4 | K | 2 |  |  |  | ROZPOCET | 0 | 0 | 0 | 0 | 0 | 2 | 0 | 4 | 180
91 | K | 916361112 | Osadenie cestného obrubníka betónového ležatého do lôžka z betónu prostého tr. C 16/20 s bocnou oporou | m | 19 |  | 0 |  |  |  | znížená |  | 0 | 0.19698 | 3.7425 | 0 | 0 | 4 | K | 2 |  |  |  | ROZPOCET | 0 | 0 | 0 | 0 | 0 | 2 | 0 | 4 | 182
92 | M | 592170002400 | Obrubník cestný nábehový, lxšxv 1000x200x150(100) mm | ks | 19.19 |  | 0 |  |  |  | znížená |  | 0 | 0.065 | 1.2473 | 0 | 0 | 8 | M | 2 |  |  |  | ROZPOCET | 0 | 0 | 0 | 0 | 0 | 2 | 0 | 4 | 184
| VV |  | 19 * 1,01 |  | 19.19 | [13 empty] | VV | 2 | 2 | True | 0 | ROZPOCET
| VV |  | Súčet |  | 19.19 | [13 empty] | VV | 2 | 4 | True | 1 | ROZPOCET
93 | K | 916362112 | Osadenie cestného obrubníka betónového stojatého do lôžka z betónu prostého tr. C 16/20 s bocnou oporou | m | 150 |  | 0 |  |  |  | znížená |  | 0 | 0.15113 | 22.6696 | 0 | 0 | 4 | K | 2 |  |  |  | ROZPOCET | 0 | 0 | 0 | 0 | 0 | 2 | 0 | 4 | 186
| VV |  | "prevýšenie 12cm" 79 |  | 79 | [13 empty] | VV | 2 | 2 | True | 0 | ROZPOCET
| VV |  | "zarovnaný z vozovkou" 71 |  | 71 | [13 empty] | VV | 2 | 2 | True | 0 | ROZPOCET
| VV |  | Súcet | [15 empty] | VV | 2 | 1 | True | 0 | ROZPOCET
| VV |  | Súčet |  | 150 | [13 empty] | VV | 2 | 4 | True | 1 | ROZPOCET
94 | M | 592170000900.S | Obrubník cestný bez skosenia rovný, lxšxv 1000x150x260 mm | ks | 79.79 |  | 0 |  |  |  | znížená |  | 0 | 0.09 | 7.1811 | 0 | 0 | 8 | M | 2 |  |  |  | ROZPOCET | 0 | 0 | 0 | 0 | 0 | 2 | 0 | 4 | 1398537724
| VV |  | 79*1,01 |  | 79.79 | [13 empty] | VV | 2 | 2 | True | 0 | ROZPOCET
| VV |  | Súčet |  | 79.79 | [13 empty] | VV | 2 | 4 | True | 1 | ROZPOCET
95 | M | 592170000900 | Obrubník PREMAC cestný bez skosenia rovný, lxšxv 1000x150x260 mm | ks | 71.71 |  | 0 |  |  |  | znížená |  | 0 | 0.09 | 6.4539 | 0 | 0 | 8 | M | 2 |  |  |  | ROZPOCET | 0 | 0 | 0 | 0 | 0 | 2 | 0 | 4 | 190
| VV |  | 71 * 1,01 |  | 71.71 | [13 empty] | VV | 2 | 2 | True | 0 | ROZPOCET
| VV |  | Súčet |  | 71.71 | [13 empty] | VV | 2 | 4 | True | 1 | ROZPOCET
96 | K | 916561211 | Osadenie záhonového alebo parkového obrubníka betónového, do lôžka zo suchého betónu tr. C 12/15 s bocnou oporou | m | 84 |  | 0 |  |  |  | znížená |  | 0 | 0.099252 | 8.3372 | 0 | 0 | 4 | K | 2 |  |  |  | ROZPOCET | 0 | 0 | 0 | 0 | 0 | 2 | 0 | 4 | 192
97 | M | 592170001800 | Obrubník parkový, lxšxv 1000x50x200 mm, sivá | ks | 84.84 |  | 0 |  |  |  | znížená |  | 0 | 0.0235 | 1.9937 | 0 | 0 | 8 | M | 2 |  |  |  | ROZPOCET | 0 | 0 | 0 | 0 | 0 | 2 | 0 | 4 | 194
| VV |  | 84 * 1,01 |  | 84.84 | [13 empty] | VV | 2 | 2 | True | 0 | ROZPOCET
| VV |  | Súčet |  | 84.84 | [13 empty] | VV | 2 | 4 | True | 1 | ROZPOCET
98 | K | 935114414 | Osadenie odvodnovacieho betónového žlabu univerzálneho BGU-Z s ochrannou hranou vnútornej šírky 100 mm a s roštom triedy D 400 | m | 33 |  | 0 |  |  |  | znížená |  | 0 | 0.26991 | 8.9072 | 0 | 0 | 4 | K | 2 |  |  |  | ROZPOCET | 0 | 0 | 0 | 0 | 0 | 2 | 0 | 4 | 196
99 | M | 592270006100 | Celná, koncová stena NW 100, bez nátrubku, pozinkovaná (pre BGU 100/0), HYDRO BG | ks | 4 |  | 0 |  |  |  | znížená |  | 0 | 0.0003 | 0.0012 | 0 | 0 | 8 | M | 2 |  |  |  | ROZPOCET | 0 | 0 | 0 | 0 | 0 | 2 | 0 | 4 | 198
100 | M | 592270006400 | Držiak pre liatinový rošt, FCT vrátane skrutky | ks | 264 |  | 0 |  |  |  | znížená |  | 0 | 0.0001 | 0.0264 | 0 | 0 | 8 | M | 2 |  |  |  | ROZPOCET | 0 | 0 | 0 | 0 | 0 | 2 | 0 | 4 | 200
101 | M | 592270011100 | Liatinový rošt NW 100, lxšxhr 500x147x25 mm, rozmer štrbiny SW 18x120 mm, trieda D 400, s rýchlouzáverom, pre žlaby s ochrannou hranou | ks | 66 |  | 0 |  |  |  | znížená |  | 0 | 0.004 | 0.264 | 0 | 0 | 8 | M | 2 |  |  |  | ROZPOCET | 0 | 0 | 0 | 0 | 0 | 2 | 0 | 4 | 202
102 | M | 592270019800 | Odvodnovací žlab univerzálny NW 100, c. 0, dlžky 1 m, výšky 165 mm, bez spádu, betónový s liatinovou hranou | ks | 1 |  | 0 |  |  |  | znížená |  | 0 | 0.037 | 0.037 | 0 | 0 | 8 | M | 2 |  |  |  | ROZPOCET | 0 | 0 | 0 | 0 | 0 | 2 | 0 | 4 | 204
103 | M | 592270019900 | Odvodnovací žlab univerzálny NW 100, c. 5-0, dlžky 1 m, výšky 190 mm, bez spádu, betónový s liatinovou hranou | ks | 1 |  | 0 |  |  |  | znížená |  | 0 | 0.041 | 0.041 | 0 | 0 | 8 | M | 2 |  |  |  | ROZPOCET | 0 | 0 | 0 | 0 | 0 | 2 | 0 | 4 | 206
104 | M | 592270020000 | Odvodnovací žlab univerzálny NW 100, c. 10-0, dlžky 1 m, výšky 215 mm, bez spádu, betónový s liatinovou hranou | ks | 1 |  | 0 |  |  |  | znížená |  | 0 | 0.045 | 0.045 | 0 | 0 | 8 | M | 2 |  |  |  | ROZPOCET | 0 | 0 | 0 | 0 | 0 | 2 | 0 | 4 | 208
105 | M | 592270020100 | Odvodnovací žlab univerzálny NW 100, c. 15-0, dlžky 1 m, výšky 240 mm, bez spádu, betónový s liatinovou hranou | ks | 2 |  | 0 |  |  |  | znížená |  | 0 | 0.048 | 0.096 | 0 | 0 | 8 | M | 2 |  |  |  | ROZPOCET | 0 | 0 | 0 | 0 | 0 | 2 | 0 | 4 | 210
106 | M | 592270020700 | Odvodnovací žlab univerzálny NW 101, c. 20-0, dlžky 1 m, výšky 265 mm, spodný odtok, bez spádu, s liatinovou hranou a otvorom | ks | 2 |  | 0 |  |  |  | znížená |  | 0 | 0.045 | 0.09 | 0 | 0 | 8 | M | 2 |  |  |  | ROZPOCET | 0 | 0 | 0 | 0 | 0 | 2 | 0 | 4 | 212
107 | M | 592270020800 | Odvodnovací žlab univerzálny NW 100, typ c. 1-10, dlžky 1 m, so spádom 0,5%, betónový s liatinovou hranou | ks | 10 |  | 0 |  |  |  | znížená |  | 0 | 0.04038 | 0.4038 | 0 | 0 | 8 | M | 2 |  |  |  | ROZPOCET | 0 | 0 | 0 | 0 | 0 | 2 | 0 | 4 | 214
108 | M | 592270020900 | Odvodnovací žlab univerzálny NW 100, typ c. 11-20, dlžky 1 m, so spádom 0,5%, betónový s liatinovou hranou | ks | 16 |  | 0 |  |  |  | znížená |  | 0 | 0.045 | 0.72 | 0 | 0 | 8 | M | 2 |  |  |  | ROZPOCET | 0 | 0 | 0 | 0 | 0 | 2 | 0 | 4 | 216
109 | K | 938902303 | Cistenie betónového podkladu vysokotlakovým vodným lúcom do hrúbky 1 mm - podláh | m2 | 14 |  | 0 |  |  |  | znížená |  | 0 | 0 | 0 | 0 | 0 | 4 | K | 2 |  |  |  | ROZPOCET | 0 | 0 | 0 | 0 | 0 | 2 | 0 | 4 | 218
110 | K | 971046019 | Jadrové vrty diamantovými korunkami do D 225 mm do stien - betónových, obkladov -0,00087t | cm | 20 |  | 0 |  |  |  | znížená |  | 0 | 3.7427e-05 | 0.00074854 | 0.00087 | 0.0174 | 4 | K | 2 |  |  |  | ROZPOCET | 0 | 0 | 0 | 0 | 0 | 2 | 0 | 4 | 220
111 | K | 979081111 | Odvoz sutiny a vybúraných hmôt na skládku do 1 km | t | 918.699 |  | 0 |  |  |  | znížená |  | 0 | 0 | 0 | 0 | 0 | 4 | K | 2 |  |  |  | ROZPOCET | 0 | 0 | 0 | 0 | 0 | 2 | 0 | 4 | 222
112 | K | 979081121 | Odvoz sutiny a vybúraných hmôt na skládku za každý další 1 km | t | 17455.281 |  | 0 |  |  |  | znížená |  | 0 | 0 | 0 | 0 | 0 | 4 | K | 2 |  |  |  | ROZPOCET | 0 | 0 | 0 | 0 | 0 | 2 | 0 | 4 | 224
| VV |  | 19*918,699 |  | 17455.281 | [13 empty] | VV | 2 | 2 | True | 0 | ROZPOCET
| VV |  | Súčet |  | 17455.281 | [13 empty] | VV | 2 | 4 | True | 1 | ROZPOCET
113 | K | 979082111.S | Vnútrostavenisková doprava sutiny a vybúraných hmôt do 10 m | t | 918.699 |  | 0 |  |  |  | znížená |  | 0 | 0 | 0 | 0 | 0 | 4 | K | 2 |  |  |  | ROZPOCET | 0 | 0 | 0 | 0 | 0 | 2 | 0 | 4 | 192117212
114 | K | 979082121.S | Vnútrostavenisková doprava sutiny a vybúraných hmôt za každých ďalších 5 m | t | 7349.592 |  | 0 |  |  |  | znížená |  | 0 | 0 | 0 | 0 | 0 | 4 | K | 2 |  |  |  | ROZPOCET | 0 | 0 | 0 | 0 | 0 | 2 | 0 | 4 | 1635605970
| VV |  | 918,699*8 |  | 7349.592 | [13 empty] | VV | 2 | 2 | True | 1 | ROZPOCET
115 | K | 979087112.S | Nakladanie na dopravný prostriedok pre vodorovnú dopravu sutiny | t | 918.699 |  | 0 |  |  |  | znížená |  | 0 | 0 | 0 | 0 | 0 | 4 | K | 2 |  |  |  | ROZPOCET | 0 | 0 | 0 | 0 | 0 | 2 | 0 | 4 | -2127027225
116 | K | 979089012 | Poplatok za skladovanie - betón, tehly, dlaždice (17 01 ), ostatné | t | 918.699 |  | 0 |  |  |  | znížená |  | 0 | 0 | 0 | 0 | 0 | 4 | K | 2 |  |  |  | ROZPOCET | 0 | 0 | 0 | 0 | 0 | 2 | 0 | 4 | 226
| D | 99 | Presun hmôt HSV |  |  |  | 0 | [5 empty] | 0 |  | 0 |  | 0 | 1 | D | 1 |  |  |  | ROZPOCET | [6 empty] | 0
117 | K | 998225310 | Presun hmôt pre opravy a údržbu spevnených plôch | t | 7558.973 |  | 0 |  |  |  | znížená |  | 0 | 0 | 0 | 0 | 0 | 4 | K | 2 |  |  |  | ROZPOCET | 0 | 0 | 0 | 0 | 0 | 2 | 0 | 4 | 1618103751
| D | PSV | Práce a dodávky PSV |  |  |  | 0 | [5 empty] | 0 |  | 0.049875 |  | 0 | 2 | D | 0 |  |  |  | ROZPOCET | [6 empty] | 0
| D | 711 | Izolácie proti vode a vlhkosti |  |  |  | 0 | [5 empty] | 0 |  | 0.049875 |  | 0 | 2 | D | 1 |  |  |  | ROZPOCET | [6 empty] | 0
118 | K | 711132107 | Zhotovenie izolácie proti zemnej vlhkosti nopovou fóloiu položenou volne na ploche zvislej | m2 | 21 |  | 0 |  |  |  | znížená |  | 0 | 7.5e-05 | 0.001575 | 0 | 0 | 16 | K | 2 |  |  |  | ROZPOCET | 0 | 0 | 0 | 0 | 0 | 2 | 0 | 16 | 228
| VV |  | "okolo objektu internátu" 21*1 |  | 21 | [13 empty] | VV | 2 | 2 | True | 0 | ROZPOCET
| VV |  | Súčet |  | 21 | [13 empty] | VV | 2 | 4 | True | 1 | ROZPOCET
119 | M | 283230002700 | Nopová HDPE fólia, výška nopu 8 mm, proti zemnej vlhkosti s radónovou ochranou, pre spodnú stavbu | m2 | 24.15 |  | 0 |  |  |  | znížená |  | 0 | 0.002 | 0.0483 | 0 | 0 | 32 | M | 2 |  |  |  | ROZPOCET | 0 | 0 | 0 | 0 | 0 | 2 | 0 | 16 | 230
| VV |  | 21 * 1,15 |  | 24.15 | [13 empty] | VV | 2 | 2 | True | 0 | ROZPOCET
| VV |  | Súčet |  | 24.15 | [13 empty] | VV | 2 | 4 | True | 1 | ROZPOCET
120 | K | 998711201.S | Presun hmôt pre izoláciu proti vode v objektoch výšky do 6 m | % |  |  | 0 |  |  |  | znížená |  | 0 | 0 | 0 | 0 | 0 | 16 | K | 2 |  |  |  | ROZPOCET | 0 | 0 | 0 | 0 | 0 | 2 | 0 | 16 | -1015510284

## SO 02.1 - Úprava parkovac...
[9 empty] | >> skryté stĺpce << | [9 empty] | {97e86655-a9e1-44c0-be1f-ea5ee32812e9}
0
| KRYCÍ LIST ROZPOČTU | [8 empty] | v --- nižšie sa nachádzajú doplnkové a pomocné údaje k zostavám --- v | [8 empty] | False
Stavba:
Školský internát Zvolen - sanácia obvodových konštrukcií objektu a úprava areálu
Objekt:
SO 02 - Spevnené plochy
Časť:
SO 02.1 - Úprava parkovacieho stojiska
| JKSO: |  |  |  |  | KS:
| Miesto: |  | Zvolen |  |  | Dátum: | 10. 9. 2021
| Objednávateľ: |  |  |  |  | IČO:
|  | Školský internát Zvolen |  |  |  | IČ DPH:
| Zhotoviteľ: |  |  |  |  | IČO: | Vyplň údaj
|  | Vyplň údaj |  |  |  | IČ DPH: | Vyplň údaj
| Projektant: |  |  |  |  | IČO:
|  | d.sing s.r.o. |  |  |  | IČ DPH:
| Spracovateľ: |  |  |  |  | IČO:
IČ DPH:
Poznámka:
| Cena bez DPH | [5 empty] | 0
|  |  | Základ dane |  |  | Sadzba dane | Výška dane
| DPH | základná | 0 |  |  | 20% | 0
|  | znížená | 0 |  |  | 20% | 0
|  | zákl. prenesená | 0 |  |  | 20% | 0
|  | zníž. prenesená | 0 |  |  | 20% | 0
|  | nulová | 0 |  |  | 0% | 0
| Cena s DPH |  |  | v | EUR |  | 0
| Projektant |  |  | Spracovateľ
| Dátum a podpis: |  | Pečiatka | Dátum a podpis: |  |  | Pečiatka
| Objednávateľ |  |  | Zhotoviteľ
| Dátum a podpis: |  | Pečiatka | Dátum a podpis: |  |  | Pečiatka
REKAPITULÁCIA ROZPOČTU
Stavba:
Školský internát Zvolen - sanácia obvodových konštrukcií objektu a úprava areálu
Objekt:
SO 02 - Spevnené plochy
Časť:
SO 02.1 - Úprava parkovacieho stojiska
Miesto: |  |  | Zvolen |  |  | Dátum: | 10. 9. 2021
Objednávateľ: |  |  | Školský internát Zvolen |  |  | Projektant: | d.sing s.r.o.
Zhotoviteľ: |  |  | Vyplň údaj |  |  | Spracovateľ:
Kód dielu - Popis | [6 empty] | Cena celkom [EUR]
Náklady z rozpočtu | [6 empty] | 0 | [12 empty] | -1
| PSV - Práce a dodávky PSV | [5 empty] | 0
| 767 - Konštrukcie doplnkové kovové | [5 empty] | 0
ROZPOČET
Stavba:
Školský internát Zvolen - sanácia obvodových konštrukcií objektu a úprava areálu
Objekt:
SO 02 - Spevnené plochy
Časť:
SO 02.1 - Úprava parkovacieho stojiska
Miesto: |  |  | Zvolen |  |  | Dátum: | 10. 9. 2021
Objednávateľ: |  |  | Školský internát Zvolen |  |  | Projektant: | d.sing s.r.o.
Zhotoviteľ: |  |  | Vyplň údaj |  |  | Spracovateľ:
PČ | Typ | Kód | Popis | MJ | Množstvo | J.cena [EUR] | Cena celkom [EUR] | Cenová sústava |  |  | DPH | J. Nh [h] | Nh celkom [h] | J. hmotnosť [t] | Hmotnosť celkom [t] | J. suť [t] | Suť Celkom [t]
Náklady z rozpočtu | [6 empty] | 0 | [5 empty] | 0 |  | 0.57922 |  | 0 |  | D | -1 | [7 empty] | 0
| D | PSV | Práce a dodávky PSV |  |  |  | 0 | [5 empty] | 0 |  | 0.57922 |  | 0 | 2 | D | 0 | ROZPOCET | [6 empty] | 0
| D | 767 | Konštrukcie doplnkové kovové |  |  |  | 0 | [5 empty] | 0 |  | 0.57922 |  | 0 | 2 | D | 1 | ROZPOCET | [6 empty] | 0
1 | K | 767914799.R | Montáž oplotenia z ťahokovu vo výške nad 1,5 do 2,5 m | m | 5.95 |  | 0 |  |  |  | znížená |  | 0 | 0 | 0 | 0 | 0 | 16 | K | 2 | ROZPOCET | 0 | 0 | 0 | 0 | 0 | 2 | 0 | 16 | 1386503904
2 | M | 553510029900 | Oplotenie z ťahokovu pozink TP MR115/52x24x1,5 O, oceľová konštrukcia pozink, povrchová úprava RAL 7016 | sub. | 1 |  | 0 |  |  |  | znížená |  | 0 | 0.0083 | 0.0083 | 0 | 0 | 32 | M | 2 | ROZPOCET | 0 | 0 | 0 | 0 | 0 | 2 | 0 | 16 | 182644921
3 | K | 767920040.S | Montáž brány z ťahokovu k oploteniu na stĺpiky oceľové, s plochou jednotlivo nad 6 do 8 m2 | ks | 1 |  | 0 |  |  |  | znížená |  | 0 | 0 | 0 | 0 | 0 | 16 | K | 2 | ROZPOCET | 0 | 0 | 0 | 0 | 0 | 2 | 0 | 16 | -1546721109
4 | M | 553510011180 | Brána dvojkrídlová, šxv 2,5x2,5 m, povrchová úprava pozink, RAL 7016, výplň ťahokov TP MR115/52x24x15 O s uzamykateľným mechanizmom ( napr. Safety box) | ks | 1 |  | 0 |  |  |  | znížená |  | 0 | 0.1042 | 0.1042 | 0 | 0 | 32 | M | 2 | ROZPOCET | 0 | 0 | 0 | 0 | 0 | 2 | 0 | 16 | 1308272513
5 | M | 553598410760 | Záves bránový nosnosť min.60kg | ks | 4 |  | 0 |  |  |  | znížená |  | 0 | 0.11668 | 0.46672 | 0 | 0 | 32 | M | 2 | ROZPOCET | 0 | 0 | 0 | 0 | 0 | 2 | 0 | 16 | 1018032690
6 | K | 998767201.S | Presun hmôt pre kovové stavebné doplnkové konštrukcie v objektoch výšky do 6 m | % |  |  | 0 |  |  |  | znížená |  | 0 | 0 | 0 | 0 | 0 | 16 | K | 2 | ROZPOCET | 0 | 0 | 0 | 0 | 0 | 2 | 0 | 16 | 1573349310

## SO 02.2 - Úprava stojiska...
[9 empty] | >> skryté stĺpce << | [9 empty] | {1b0c069a-051a-4677-bd8f-e11123e21db8}
0
| KRYCÍ LIST ROZPOČTU | [8 empty] | v --- nižšie sa nachádzajú doplnkové a pomocné údaje k zostavám --- v | [8 empty] | False
Stavba:
Školský internát Zvolen - sanácia obvodových konštrukcií objektu a úprava areálu
Objekt:
SO 02 - Spevnené plochy
Časť:
SO 02.2 - Úprava stojiska odpadov
| JKSO: |  |  |  |  | KS:
| Miesto: |  | Zvolen |  |  | Dátum: | 10. 9. 2021
| Objednávateľ: |  |  |  |  | IČO:
|  | Školský internát Zvolen |  |  |  | IČ DPH:
| Zhotoviteľ: |  |  |  |  | IČO: | Vyplň údaj
|  | Vyplň údaj |  |  |  | IČ DPH: | Vyplň údaj
| Projektant: |  |  |  |  | IČO:
|  | d.sing s.r.o. |  |  |  | IČ DPH:
| Spracovateľ: |  |  |  |  | IČO:
IČ DPH:
Poznámka:
| Cena bez DPH | [5 empty] | 0
|  |  | Základ dane |  |  | Sadzba dane | Výška dane
| DPH | základná | 0 |  |  | 20% | 0
|  | znížená | 0 |  |  | 20% | 0
|  | zákl. prenesená | 0 |  |  | 20% | 0
|  | zníž. prenesená | 0 |  |  | 20% | 0
|  | nulová | 0 |  |  | 0% | 0
| Cena s DPH |  |  | v | EUR |  | 0
| Projektant |  |  | Spracovateľ
| Dátum a podpis: |  | Pečiatka | Dátum a podpis: |  |  | Pečiatka
| Objednávateľ |  |  | Zhotoviteľ
| Dátum a podpis: |  | Pečiatka | Dátum a podpis: |  |  | Pečiatka
REKAPITULÁCIA ROZPOČTU
Stavba:
Školský internát Zvolen - sanácia obvodových konštrukcií objektu a úprava areálu
Objekt:
SO 02 - Spevnené plochy
Časť:
SO 02.2 - Úprava stojiska odpadov
Miesto: |  |  | Zvolen |  |  | Dátum: | 10. 9. 2021
Objednávateľ: |  |  | Školský internát Zvolen |  |  | Projektant: | d.sing s.r.o.
Zhotoviteľ: |  |  | Vyplň údaj |  |  | Spracovateľ:
Kód dielu - Popis | [6 empty] | Cena celkom [EUR]
Náklady z rozpočtu | [6 empty] | 0 | [12 empty] | -1
| HSV - Práce a dodávky HSV | [5 empty] | 0
| 1 - Zemné práce | [5 empty] | 0
| 2 - Zakladanie | [5 empty] | 0
| 99 - Presun hmôt HSV | [5 empty] | 0
| PSV - Práce a dodávky PSV | [5 empty] | 0
| 767 - Konštrukcie doplnkové kovové | [5 empty] | 0
ROZPOČET
Stavba:
Školský internát Zvolen - sanácia obvodových konštrukcií objektu a úprava areálu
Objekt:
SO 02 - Spevnené plochy
Časť:
SO 02.2 - Úprava stojiska odpadov
Miesto: |  |  | Zvolen |  |  | Dátum: | 10. 9. 2021
Objednávateľ: |  |  | Školský internát Zvolen |  |  | Projektant: | d.sing s.r.o.
Zhotoviteľ: |  |  | Vyplň údaj |  |  | Spracovateľ:
PČ | Typ | Kód | Popis | MJ | Množstvo | J.cena [EUR] | Cena celkom [EUR] | Cenová sústava |  |  | DPH | J. Nh [h] | Nh celkom [h] | J. hmotnosť [t] | Hmotnosť celkom [t] | J. suť [t] | Suť Celkom [t]
Náklady z rozpočtu | [6 empty] | 0 | [5 empty] | 0 |  | 2.2086 |  | 0.7 |  | D | -1 | [10 empty] | 0
| D | HSV | Práce a dodávky HSV |  |  |  | 0 | [5 empty] | 0 |  | 2.0778 |  | 0.7 | 1 | D | 0 |  |  |  | ROZPOCET | [6 empty] | 0
| D | 1 | Zemné práce |  |  |  | 0 | [5 empty] | 0 |  | 0 |  | 0.7 | 1 | D | 1 |  |  |  | ROZPOCET | [6 empty] | 0
1 | K | 113107124.S | Odstránenie krytu v ploche do 200 m2 z kameniva hrubého drveného, hr.300 do 400 mm, -0,5600t | m2 | 1.25 |  | 0 |  |  |  | znížená |  | 0 | 0 | 0 | 0.56 | 0.7 | 4 | K | 2 |  |  |  | ROZPOCET | 0 | 0 | 0 | 0 | 0 | 2 | 0 | 4 | -1511042582
| VV |  | (0,5*0,5)*5 |  | 1.25 | [13 empty] | VV | 2 | 2 | True | 0 | ROZPOCET
| VV |  | Súčet |  | 1.25 | [13 empty] | VV | 2 | 4 | True | 1 | ROZPOCET
2 | K | 133211101.S | Hĺbenie šachiet v hornine tr. 3 súdržných - ručným náradím plocha výkopu do 4 m2 | m3 | 0.313 |  | 0 |  |  |  | znížená |  | 0 | 0 | 0 | 0 | 0 | 4 | K | 2 |  |  |  | ROZPOCET | 0 | 0 | 0 | 0 | 0 | 2 | 0 | 4 | -91762131
| VV |  | (0,25*0,5*0,5)*5 |  | 0.313 | [13 empty] | VV | 2 | 2 | True | 0 | ROZPOCET
| VV |  | Súčet |  | 0.313 | [13 empty] | VV | 2 | 4 | True | 1 | ROZPOCET
3 | K | 133211109.S | Príplatok za lepivosť pri hĺbení šachiet ručným alebo pneumatickým náradím v horninách tr. 3 | m3 | 0.313 |  | 0 |  |  |  | znížená |  | 0 | 0 | 0 | 0 | 0 | 4 | K | 2 |  |  |  | ROZPOCET | 0 | 0 | 0 | 0 | 0 | 2 | 0 | 4 | -1705749041
| D | 2 | Zakladanie |  |  |  | 0 | [5 empty] | 0 |  | 2.0778 |  | 0 | 1 | D | 1 |  |  |  | ROZPOCET | [6 empty] | 0
4 | K | 275313612.S | Betón základových pätiek, prostý tr. C 20/25 | m3 | 0.938 |  | 0 |  |  |  | znížená |  | 0 | 2.2151 | 2.0778 | 0 | 0 | 4 | K | 2 |  |  |  | ROZPOCET | 0 | 0 | 0 | 0 | 0 | 2 | 0 | 4 | 334804007
| VV |  | (0,75*0,5*0,5)*5 |  | 0.938 | [13 empty] | VV | 2 | 2 | True | 0 | ROZPOCET
| VV |  | Súčet |  | 0.938 | [13 empty] | VV | 2 | 4 | True | 1 | ROZPOCET
| D | 99 | Presun hmôt HSV |  |  |  | 0 | [5 empty] | 0 |  | 0 |  | 0 | 1 | D | 1 |  |  |  | ROZPOCET | [6 empty] | 0
5 | K | 999281111.S | Presun hmôt pre opravy a údržbu objektov vrátane vonkajších plášťov výšky do 25 m | t | 2.095 |  | 0 |  |  |  | znížená |  | 0 | 0 | 0 | 0 | 0 | 4 | K | 2 |  |  |  | ROZPOCET | 0 | 0 | 0 | 0 | 0 | 2 | 0 | 4 | -1155670106
| D | PSV | Práce a dodávky PSV |  |  |  | 0 | [5 empty] | 0 |  | 0.13076 |  | 0 | 2 | D | 0 |  |  |  | ROZPOCET | [6 empty] | 0
| D | 767 | Konštrukcie doplnkové kovové |  |  |  | 0 | [5 empty] | 0 |  | 0.13076 |  | 0 | 2 | D | 1 |  |  |  | ROZPOCET | [6 empty] | 0
6 | K | 767914130.S | Montáž oplotenia rámového, na oceľové stĺpiky, vo výške nad 1,5 do 2,0 m | m | 6 |  | 0 |  |  |  | znížená |  | 0 | 0 | 0 | 0 | 0 | 16 | K | 2 |  |  |  | ROZPOCET | 0 | 0 | 0 | 0 | 0 | 2 | 0 | 16 | 837873027
7 | M | 553510024600 | Panel TP MR115/52x24x1,5 pozink | ks | 4 |  | 0 |  |  |  | znížená |  | 0 | 0.0181 | 0.0724 | 0 | 0 | 32 | M | 2 |  |  |  | ROZPOCET | 0 | 0 | 0 | 0 | 0 | 2 | 0 | 16 | -1010402430
8 | M | 553510024657 | Montážne príslušenstvo | sub. | 1 |  | 0 |  |  |  | znížená |  | 0 | 1e-05 | 1e-05 | 0 | 0 | 32 | M | 2 |  |  |  | ROZPOCET | 0 | 0 | 0 | 0 | 0 | 2 | 0 | 16 | 1830156946
9 | K | 767916560.S | Osadenie stĺpika oceľového plotového výšky nad 2 m na oceľovú platňu | ks | 5 |  | 0 |  |  |  | znížená |  | 0 | 0.00446 | 0.0223 | 0 | 0 | 16 | K | 2 |  |  |  | ROZPOCET | 0 | 0 | 0 | 0 | 0 | 2 | 0 | 16 | -1239560917
10 | M | 553510009830.S | Pätka stĺpika 48 mm plotová, pozinkovaná | ks | 5 |  | 0 |  |  |  | znížená |  | 0 | 0.00101 | 0.00505 | 0 | 0 | 32 | M | 2 |  |  |  | ROZPOCET | 0 | 0 | 0 | 0 | 0 | 2 | 0 | 16 | -1420151877
11 | M | 553510022100.S | Stĺpik 80/160/4,0mm s úpravou zinok + pvc vo farbe | ks | 5 |  | 0 |  |  |  | znížená |  | 0 | 0.0028 | 0.014 | 0 | 0 | 32 | M | 2 |  |  |  | ROZPOCET | 0 | 0 | 0 | 0 | 0 | 2 | 0 | 16 | 1524236994
12 | K | 959941141.S | Chemická kotva s kotevným svorníkom tesnená chemickou ampulkou do betónu, ŽB, kameňa, s vyvŕtaním otvoru M20/60/260 mm | ks | 20 |  | 0 |  |  |  | znížená |  | 0 | 0.00085 | 0.017 | 0 | 0 | 4 | K | 2 |  |  |  | ROZPOCET | 0 | 0 | 0 | 0 | 0 | 2 | 0 | 4 | 2034693213
| VV |  | 4*5 |  | 20 | [13 empty] | VV | 2 | 2 | True | 0 | ROZPOCET
| VV |  | Súčet |  | 20 | [13 empty] | VV | 2 | 4 | True | 1 | ROZPOCET
13 | K | 998767201.S | Presun hmôt pre kovové stavebné doplnkové konštrukcie v objektoch výšky do 6 m | % |  |  | 0 |  |  |  | znížená |  | 0 | 0 | 0 | 0 | 0 | 16 | K | 2 |  |  |  | ROZPOCET | 0 | 0 | 0 | 0 | 0 | 2 | 0 | 16 | 613660078

## SO 03 - Sadové úpravy
[9 empty] | >> skryté stĺpce << | [9 empty] | {88962256-72fa-4409-a5f2-dea4430404af}
0
| KRYCÍ LIST ROZPOČTU | [8 empty] | v --- nižšie sa nachádzajú doplnkové a pomocné údaje k zostavám --- v | [8 empty] | False
Stavba:
Školský internát Zvolen - sanácia obvodových konštrukcií objektu a úprava areálu
Objekt:
SO 03 - Sadové úpravy
| JKSO: |  |  |  |  | KS:
| Miesto: |  | Zvolen |  |  | Dátum: | 10. 9. 2021
| Objednávateľ: |  |  |  |  | IČO:
|  | Školský internát Zvolen |  |  |  | IČ DPH:
| Zhotoviteľ: |  |  |  |  | IČO: | Vyplň údaj
|  | Vyplň údaj |  |  |  | IČ DPH: | Vyplň údaj
| Projektant: |  |  |  |  | IČO:
|  | d.sing s.r.o. |  |  |  | IČ DPH:
| Spracovateľ: |  |  |  |  | IČO:
IČ DPH:
Poznámka:
| Cena bez DPH | [5 empty] | 0
|  |  | Základ dane |  |  | Sadzba dane | Výška dane
| DPH | základná | 0 |  |  | 20% | 0
|  | znížená | 0 |  |  | 20% | 0
|  | zákl. prenesená | 0 |  |  | 20% | 0
|  | zníž. prenesená | 0 |  |  | 20% | 0
|  | nulová | 0 |  |  | 0% | 0
| Cena s DPH |  |  | v | EUR |  | 0
| Projektant |  |  | Spracovateľ
| Dátum a podpis: |  | Pečiatka | Dátum a podpis: |  |  | Pečiatka
| Objednávateľ |  |  | Zhotoviteľ
| Dátum a podpis: |  | Pečiatka | Dátum a podpis: |  |  | Pečiatka
REKAPITULÁCIA ROZPOČTU
Stavba:
Školský internát Zvolen - sanácia obvodových konštrukcií objektu a úprava areálu
Objekt:
SO 03 - Sadové úpravy
Miesto: |  |  | Zvolen |  |  | Dátum: | 10. 9. 2021
Objednávateľ: |  |  | Školský internát Zvolen |  |  | Projektant: | d.sing s.r.o.
Zhotoviteľ: |  |  | Vyplň údaj |  |  | Spracovateľ:
Kód dielu - Popis | [6 empty] | Cena celkom [EUR]
Náklady z rozpočtu | [6 empty] | 0 | [12 empty] | -1
| D1 - PRÁCE A DODÁVKY HSV | [5 empty] | 0
| 1 - ZEMNE PRÁCE | [5 empty] | 0
| 2 - ZÁKLADY | [5 empty] | 0
| 5 - KOMUNIKÁCIE | [5 empty] | 0
| 9 - OSTATNÉ KONŠTRUKCIE A PRÁCE | [5 empty] | 0
| 99 - Presun hmôt HSV | [5 empty] | 0
ROZPOČET
Stavba:
Školský internát Zvolen - sanácia obvodových konštrukcií objektu a úprava areálu
Objekt:
SO 03 - Sadové úpravy
Miesto: |  |  | Zvolen |  |  | Dátum: | 10. 9. 2021
Objednávateľ: |  |  | Školský internát Zvolen |  |  | Projektant: | d.sing s.r.o.
Zhotoviteľ: |  |  | Vyplň údaj |  |  | Spracovateľ:
PČ | Typ | Kód | Popis | MJ | Množstvo | J.cena [EUR] | Cena celkom [EUR] | Cenová sústava |  |  | DPH | J. Nh [h] | Nh celkom [h] | J. hmotnosť [t] | Hmotnosť celkom [t] | J. suť [t] | Suť Celkom [t]
Náklady z rozpočtu | [6 empty] | 0 | [5 empty] | 0 |  | 166.5212 |  | 0 |  | D | -1 | [10 empty] | 0
| D | D1 | PRÁCE A DODÁVKY HSV |  |  |  | 0 | [5 empty] | 0 |  | 166.5212 |  | 0 | 1 | D | 0 |  |  |  | ROZPOCET | [6 empty] | 0
| D | 1 | ZEMNE PRÁCE |  |  |  | 0 | [5 empty] | 0 |  | 62.4019 |  | 0 | 1 | D | 1 |  |  |  | ROZPOCET | [6 empty] | 0
1 | K | 122201101.S | Odkopávky a prekopávky nezapaž. v horn. tr. 3 do 100 m3 | m3 | 30.57 |  | 0 |  |  |  | znížená |  | 0 | 0 | 0 | 0 | 0 | 4 | K | 2 |  |  |  | ROZPOCET | 0 | 0 | 0 | 0 | 0 | 2 | 0 | 4 | 2
| VV |  | 0,2*152,85 |  | 30.57 | [13 empty] | VV | 2 | 2 | True | 0 | ROZPOCET
| VV |  | Súčet |  | 30.57 | [13 empty] | VV | 2 | 4 | True | 1 | ROZPOCET
2 | K | 122201109.S | Príplatok za lepivosť horniny tr.3 | m3 | 30.57 |  | 0 |  |  |  | znížená |  | 0 | 0 | 0 | 0 | 0 | 4 | K | 2 |  |  |  | ROZPOCET | 0 | 0 | 0 | 0 | 0 | 2 | 0 | 4 | 4
3 | K | 133201101.S | Výkop šachty, hornina 3 do 100 m3 | m3 | 2 |  | 0 |  |  |  | znížená |  | 0 | 0 | 0 | 0 | 0 | 4 | K | 2 |  |  |  | ROZPOCET | 0 | 0 | 0 | 0 | 0 | 2 | 0 | 4 | -109176698
| VV |  | 0,5*0,5*0,8*10 |  | 2 | [13 empty] | VV | 2 | 2 | True | 0 | ROZPOCET
| VV |  | Súčet |  | 2 | [13 empty] | VV | 2 | 4 | True | 1 | ROZPOCET
4 | K | 162201102.S | Vodorovné premiestnenie výkopu do 50 m horn. tr. 1-4 | m3 | 2 |  | 0 |  |  |  | znížená |  | 0 | 0 | 0 | 0 | 0 | 4 | K | 2 |  |  |  | ROZPOCET | 0 | 0 | 0 | 0 | 0 | 2 | 0 | 4 | 8
5 | K | 162502111.S | Vodorovné premiestnenie mačiny so zložením na vzdialenosť nad 2000 do 3000 m | m2 | 32.57 |  | 0 |  |  |  | znížená |  | 0 | 0 | 0 | 0 | 0 | 4 | K | 2 |  |  |  | ROZPOCET | 0 | 0 | 0 | 0 | 0 | 2 | 0 | 4 | -1664961749
6 | K | 162702119.S | Vodorovné premiestnenie mačiny - príplatok za každých ďalších aj začatých 1000 m | m2 | 618.83 |  | 0 |  |  |  | znížená |  | 0 | 0 | 0 | 0 | 0 | 4 | K | 2 |  |  |  | ROZPOCET | 0 | 0 | 0 | 0 | 0 | 2 | 0 | 4 | 837614830
| VV |  | 32,57*19 |  | 618.83 | [13 empty] | VV | 2 | 2 | True | 0 | ROZPOCET
| VV |  | Súčet |  | 618.83 | [13 empty] | VV | 2 | 4 | True | 1 | ROZPOCET
7 | K | 171201201.S | Uloženie sypaniny na skládku | m3 | 32.7 |  | 0 |  |  |  | znížená |  | 0 | 0 | 0 | 0 | 0 | 4 | K | 2 |  |  |  | ROZPOCET | 0 | 0 | 0 | 0 | 0 | 2 | 0 | 4 | 12
8 | K | 171209002.S | Poplatok za skladovanie - zemina a kamenivo (17 05) ostatné | t | 52.112 |  | 0 |  |  |  | znížená |  | 0 | 0 | 0 | 0 | 0 | 4 | K | 2 |  |  |  | ROZPOCET | 0 | 0 | 0 | 0 | 0 | 2 | 0 | 4 | -1997986447
| VV |  | 32,57*1,6 |  | 52.112 | [13 empty] | VV | 2 | 2 | True | 1 | ROZPOCET
9 | K | 180402111.S | Založenie trávnika parkového výsevom v rovine do 1:5 | m2 | 388.35 |  | 0 |  |  |  | znížená |  | 0 | 0 | 0 | 0 | 0 | 4 | K | 2 |  |  |  | ROZPOCET | 0 | 0 | 0 | 0 | 0 | 2 | 0 | 4 | 49209721
10 | M | 005720001400.S | Zmes trávna parková rekreačná | kg | 19.418 |  | 0 |  |  |  | znížená |  | 0 | 0.001 | 0.019418 | 0 | 0 | 8 | M | 2 |  |  |  | ROZPOCET | 0 | 0 | 0 | 0 | 0 | 2 | 0 | 4 | 1254420383
| VV |  | 628,414239482201*0,0309 'Prepočítané koeficientom množstva |  | 19.418 | [13 empty] | VV | 2 | 2 | False | 1 | ROZPOCET
11 | K | 181101102.S | Úprava pláne v zárezoch v horn. tr. 1-4 so zhutnením | m2 | 152.87 |  | 0 |  |  |  | znížená |  | 0 | 0 | 0 | 0 | 0 | 4 | K | 2 |  |  |  | ROZPOCET | 0 | 0 | 0 | 0 | 0 | 2 | 0 | 4 | 18
12 | K | 181301101.S | Rozprestretie ornice, sklon do 1:5 do 500 m2 hr. do 10 cm | m2 | 592.45 |  | 0 |  |  |  | znížená |  | 0 | 0 | 0 | 0 | 0 | 4 | K | 2 |  |  |  | ROZPOCET | 0 | 0 | 0 | 0 | 0 | 2 | 0 | 4 | 20
| VV |  | 388,35+204,1 |  | 592.45 | [13 empty] | VV | 2 | 2 | True | 0 | ROZPOCET
| VV |  | Súčet |  | 592.45 | [13 empty] | VV | 2 | 4 | True | 1 | ROZPOCET
13 | M | 103640000100.S | Ornica - vrátane dovozu | m3 | 53.321 |  | 0 |  |  |  | znížená |  | 0 | 1 | 53.321 | 0 | 0 | 8 | M | 2 |  |  |  | ROZPOCET | 0 | 0 | 0 | 0 | 0 | 2 | 0 | 4 | 323429675
| VV |  | "90%" 592,45*0,1*0,9 |  | 53.321 | [13 empty] | VV | 2 | 2 | True | 0 | ROZPOCET
| VV |  | Súčet |  | 53.321 | [13 empty] | VV | 2 | 4 | True | 1 | ROZPOCET
14 | M | 103110000100.S.1 | Substrát záhradnícky B VL | m3 | 5.925 |  | 0 |  |  |  | znížená |  | 0 | 1 | 5.925 | 0 | 0 | 8 | M | 2 |  |  |  | ROZPOCET | 0 | 0 | 0 | 0 | 0 | 2 | 0 | 4 | 1550473196
| VV |  | "10%" 592,45*0,1*0,1 |  | 5.925 | [13 empty] | VV | 2 | 2 | True | 0 | ROZPOCET
| VV |  | Súčet |  | 5.925 | [13 empty] | VV | 2 | 4 | True | 1 | ROZPOCET
15 | K | 182001111.S | Plošná úprava terénu, nerovnosti do +-100 mm v rovine | m2 | 592.45 |  | 0 |  |  |  | znížená |  | 0 | 0 | 0 | 0 | 0 | 4 | K | 2 |  |  |  | ROZPOCET | 0 | 0 | 0 | 0 | 0 | 2 | 0 | 4 | 26
16 | K | 183101111.S | Výkop jamiek bez výmeny pôdy, objemu do 0,01 m3 v rovine | kus | 1140 |  | 0 |  |  |  | znížená |  | 0 | 0 | 0 | 0 | 0 | 4 | K | 2 |  |  |  | ROZPOCET | 0 | 0 | 0 | 0 | 0 | 2 | 0 | 4 | 28
17 | K | 183101112.S | Výkop jamiek bez výmeny pôdy, objemu 0,01-0,02 m3 v rovine | kus | 55 |  | 0 |  |  |  | znížená |  | 0 | 0 | 0 | 0 | 0 | 4 | K | 2 |  |  |  | ROZPOCET | 0 | 0 | 0 | 0 | 0 | 2 | 0 | 4 | 30
| VV |  | 25+24+6 |  | 55 | [13 empty] | VV | 2 | 2 | True | 0 | ROZPOCET
| VV |  | Súčet |  | 55 | [13 empty] | VV | 2 | 4 | True | 1 | ROZPOCET
18 | K | 183101113.S | Výkop jamiek bez výmeny pôdy, objemu 0,02-0,05 m3 v rovine | kus | 12 |  | 0 |  |  |  | znížená |  | 0 | 0 | 0 | 0 | 0 | 4 | K | 2 |  |  |  | ROZPOCET | 0 | 0 | 0 | 0 | 0 | 2 | 0 | 4 | 32
| VV |  | 1+2+1+8 |  | 12 | [13 empty] | VV | 2 | 2 | True | 0 | ROZPOCET
| VV |  | Súčet |  | 12 | [13 empty] | VV | 2 | 4 | True | 1 | ROZPOCET
19 | K | 183204112.S | Vysadenie trvaliek | kus | 1140 |  | 0 |  |  |  | znížená |  | 0 | 0 | 0 | 0 | 0 | 4 | K | 2 |  |  |  | ROZPOCET | 0 | 0 | 0 | 0 | 0 | 2 | 0 | 4 | 34
20 | M | 026550000100.S | Trvalky výber | ks | 1140 |  | 0 |  |  |  | znížená |  | 0 | 0.0005 | 0.57 | 0 | 0 | 8 | M | 2 |  |  |  | ROZPOCET | 0 | 0 | 0 | 0 | 0 | 2 | 0 | 4 | 558245896
21 | K | 183205112.S | Založenie záhonu na svahu nad 1:5 do 1:2 rovine alebo na svahu do 1:5 v hornine 3 | m2 | 204.1 |  | 0 |  |  |  | znížená |  | 0 | 0 | 0 | 0 | 0 | 4 | K | 2 |  |  |  | ROZPOCET | 0 | 0 | 0 | 0 | 0 | 2 | 0 | 4 | -1093180179
| VV |  | 41,85+26,9+32,05+62,05+41,25 |  | 204.1 | [13 empty] | VV | 2 | 2 | True | 0 | ROZPOCET
| VV |  | Súčet |  | 204.1 | [13 empty] | VV | 2 | 4 | True | 1 | ROZPOCET
22 | K | 183403153.S | Obrobenie pôdy hrabaním v rovine alebo na svahu do 1:5 | m2 | 592.45 |  | 0 |  |  |  | znížená |  | 0 | 0 | 0 | 0 | 0 | 4 | K | 2 |  |  |  | ROZPOCET | 0 | 0 | 0 | 0 | 0 | 2 | 0 | 4 | -1546206338
23 | K | 183403161.S | Obrobenie pôdy valcovaním v rovine alebo na svahu do 1:5 | m2 | 592.45 |  | 0 |  |  |  | znížená |  | 0 | 0 | 0 | 0 | 0 | 4 | K | 2 |  |  |  | ROZPOCET | 0 | 0 | 0 | 0 | 0 | 2 | 0 | 4 | 1307376838
24 | K | 18340-3161 | Obrobenie pôdy valcovaním v rovine | m2 | 592.45 |  | 0 |  |  |  | znížená |  | 0 | 0 | 0 | 0 | 0 | 4 | K | 2 |  |  |  | ROZPOCET | 0 | 0 | 0 | 0 | 0 | 2 | 0 | 4 | 42
25 | K | 18410-2114 | Vysadenie dreviny s balom v rovine priemer balu 400-500 mm | kus | 12 |  | 0 |  |  |  | znížená |  | 0 | 0 | 0 | 0 | 0 | 4 | K | 2 |  |  |  | ROZPOCET | 0 | 0 | 0 | 0 | 0 | 2 | 0 | 4 | 44
26 | K | 184102114.S | Výsadba dreviny s balom v rovine alebo na svahu do 1:5, priemer balu nad 400 do 500 mm | ks | 12 |  | 0 |  |  |  | znížená |  | 0 | 0 | 0 | 0 | 0 | 4 | K | 2 |  |  |  | ROZPOCET | 0 | 0 | 0 | 0 | 0 | 2 | 0 | 4 | -1023778499
27 | M | 026501131100.S | Crataegus laevigata Pauls Scarlet 12-14 cm | kus | 1 |  | 0 |  |  |  | znížená |  | 0 | 0.003 | 0.003 | 0 | 0 | 8 | M | 2 |  |  |  | ROZPOCET | 0 | 0 | 0 | 0 | 0 | 2 | 0 | 4 | 46
28 | M | 026501150100.S | Sorbus aria Edulis 12-14 cm | kus | 2 |  | 0 |  |  |  | znížená |  | 0 | 0.003 | 0.006 | 0 | 0 | 8 | M | 2 |  |  |  | ROZPOCET | 0 | 0 | 0 | 0 | 0 | 2 | 0 | 4 | 48
29 | M | 026553080100.S | Tilia cordata Winter Orangre12-14cm | kus | 1 |  | 0 |  |  |  | znížená |  | 0 | 0.01 | 0.01 | 0 | 0 | 8 | M | 2 |  |  |  | ROZPOCET | 0 | 0 | 0 | 0 | 0 | 2 | 0 | 4 | 50
30 | M | 026553090100.S | Malus Royalty 12-14 cm | kus | 8 |  | 0 |  |  |  | znížená |  | 0 | 0.01 | 0.08 | 0 | 0 | 8 | M | 2 |  |  |  | ROZPOCET | 0 | 0 | 0 | 0 | 0 | 2 | 0 | 4 | 52
31 | K | 184102113.S | Výsadba krovov v rovine alebo na svahu do 1:5do 1m | ks | 55 |  | 0 |  |  |  | znížená |  | 0 | 0 | 0 | 0 | 0 | 4 | K | 2 |  |  |  | ROZPOCET | 0 | 0 | 0 | 0 | 0 | 2 | 0 | 4 | 408453245
32 | M | 026513710100.S | Cornus sanguinea Midwinter Fire | kus | 25 |  | 0 |  |  |  | znížená |  | 0 | 0.002 | 0.05 | 0 | 0 | 8 | M | 2 |  |  |  | ROZPOCET | 0 | 0 | 0 | 0 | 0 | 2 | 0 | 4 | 56
33 | M | 026513720100.S | Physocarpus opolifolius Luteus | kus | 24 |  | 0 |  |  |  | znížená |  | 0 | 0.002 | 0.048 | 0 | 0 | 8 | M | 2 |  |  |  | ROZPOCET | 0 | 0 | 0 | 0 | 0 | 2 | 0 | 4 | 58
34 | M | 026513730100.S | Weigela florida variegata | kus | 6 |  | 0 |  |  |  | znížená |  | 0 | 0.002 | 0.012 | 0 | 0 | 8 | M | 2 |  |  |  | ROZPOCET | 0 | 0 | 0 | 0 | 0 | 2 | 0 | 4 | 60
35 | K | 18420-2112 | Ukotvenie drevín kolmi, priemer kola do 100 mm, dĺ. 2-3 m | kus | 12 |  | 0 |  |  |  | znížená |  | 0 | 0.00048 | 0.00576 | 0 | 0 | 4 | K | 2 |  |  |  | ROZPOCET | 0 | 0 | 0 | 0 | 0 | 2 | 0 | 4 | 62
36 | K | 184202112.S | Zakotvenie dreviny troma a viac kolmi pri priemere kolov do 100 mm pri dĺžke kolov do 2 m do 3 m | ks | 12 |  | 0 |  |  |  | znížená |  | 0 | 0.00048 | 0.00576 | 0 | 0 | 4 | K | 2 |  |  |  | ROZPOCET | 0 | 0 | 0 | 0 | 0 | 2 | 0 | 4 | 2008525349
37 | M | 614396900100.S | Trojboký stojan kolový, 3ks kolov, klietka a viazací materiál | kus | 12 |  | 0 |  |  |  | znížená |  | 0 | 0.008 | 0.096 | 0 | 0 | 8 | M | 2 |  |  |  | ROZPOCET | 0 | 0 | 0 | 0 | 0 | 2 | 0 | 4 | 64
38 | K | 184851111.S | Hnojenie roztokom hnojiva v rovine | m3 | 1 |  | 0 |  |  |  | znížená |  | 0 | 0 | 0 | 0 | 0 | 4 | K | 2 |  |  |  | ROZPOCET | 0 | 0 | 0 | 0 | 0 | 2 | 0 | 4 | 66
39 | M | 2511911550100 | Cererit bal. po 50kg | t | 1 |  | 0 |  |  |  | znížená |  | 0 | 1 | 1 | 0 | 0 | 8 | M | 2 |  |  |  | ROZPOCET | 0 | 0 | 0 | 0 | 0 | 2 | 0 | 4 | 68
40 | K | 184921093.S | Mulčovanie rastlín pri hrúbke hr. 50 do 100 mm v rovine alebo na svahu do 1:5 | m2 | 204.1 |  | 0 |  |  |  | znížená |  | 0 | 0 | 0 | 0 | 0 | 4 | K | 2 |  |  |  | ROZPOCET | 0 | 0 | 0 | 0 | 0 | 2 | 0 | 4 | 963697919
41 | M | 103915000100.S | Kôra mulčovacia 70l bal. PE | kus | 50 |  | 0 |  |  |  | znížená |  | 0 | 0.025 | 1.25 | 0 | 0 | 8 | M | 2 |  |  |  | ROZPOCET | 0 | 0 | 0 | 0 | 0 | 2 | 0 | 4 | 72
42 | K | 185804311.S | Zaliatie rastlín vodou, plochy jednotlivo do 20 m2 | m3 | 5.925 |  | 0 |  |  |  | znížená |  | 0 | 0 | 0 | 0 | 0 | 4 | K | 2 |  |  |  | ROZPOCET | 0 | 0 | 0 | 0 | 0 | 2 | 0 | 4 | 1290801986
| VV |  | 592,45*0,001*10 |  | 5.925 | [13 empty] | VV | 2 | 2 | True | 1 | ROZPOCET
| VV |  | Súčet |  | 5.925 | [13 empty] | VV | 2 | 4 | True | 0 | ROZPOCET
43 | K | 185851111.S | Dovoz vody pre zálievku rastlín do 6000m | m3 | 5.925 |  | 0 |  |  |  | znížená |  | 0 | 0 | 0 | 0 | 0 | 4 | K | 2 |  |  |  | ROZPOCET | 0 | 0 | 0 | 0 | 0 | 2 | 0 | 4 | 76
| D | 2 | ZÁKLADY |  |  |  | 0 | [5 empty] | 0 |  | 4.3882 |  | 0 | 1 | D | 1 |  |  |  | ROZPOCET | [6 empty] | 0
44 | K | 275313611.S | Základové pätky z betónu prostého tr. C16/20 | m3 | 2 |  | 0 |  |  |  | znížená |  | 0 | 2.1941 | 4.3882 | 0 | 0 | 4 | K | 2 |  |  |  | ROZPOCET | 0 | 0 | 0 | 0 | 0 | 2 | 0 | 4 | 78
| D | 5 | KOMUNIKÁCIE |  |  |  | 0 | [5 empty] | 0 |  | 72.1406 |  | 0 | 1 | D | 1 |  |  |  | ROZPOCET | [6 empty] | 0
45 | K | 564801112.S | Podklad z kamennej drte 4-8 hr. 40 mm | m2 | 152.85 |  | 0 |  |  |  | znížená |  | 0 | 0.08003 | 12.2326 | 0 | 0 | 4 | K | 2 |  |  |  | ROZPOCET | 0 | 0 | 0 | 0 | 0 | 2 | 0 | 4 | 80
46 | K | 564851111.S | Podklad zo štrkodrte hr. 150 mm | m2 | 152.85 |  | 0 |  |  |  | znížená |  | 0 | 0.27994 | 42.7888 | 0 | 0 | 4 | K | 2 |  |  |  | ROZPOCET | 0 | 0 | 0 | 0 | 0 | 2 | 0 | 4 | 82
| VV |  | 41,6+111,25 |  | 152.85 | [13 empty] | VV | 2 | 2 | True | 0 | ROZPOCET
| VV |  | Súčet |  | 152.85 | [13 empty] | VV | 2 | 4 | True | 1 | ROZPOCET
47 | K | 564210211.S | Kryt plôch mlátový pieskový hr. 60 mm, plochy do 200 m2 | m2 | 41.6 |  | 0 |  |  |  | znížená |  | 0 | 0.112 | 4.6592 | 0 | 0 | 4 | K | 2 |  |  |  | ROZPOCET | 0 | 0 | 0 | 0 | 0 | 2 | 0 | 4 | 1713943746
48 | K | 564210311.S | Kryt mlátový biely pre cestu s rozprestretím, vlhčením a zhutnením hr. 60 mm, plochy do 200 m2 | m2 | 111.25 |  | 0 |  |  |  | znížená |  | 0 | 0.112 | 12.46 | 0 | 0 | 4 | K | 2 |  |  |  | ROZPOCET | 0 | 0 | 0 | 0 | 0 | 2 | 0 | 4 | 643479515
| VV |  | 28,25+47,1+35,9 |  | 111.25 | [13 empty] | VV | 2 | 2 | True | 0 | ROZPOCET
| VV |  | Súčet |  | 111.25 | [13 empty] | VV | 2 | 4 | True | 1 | ROZPOCET
| D | 9 | OSTATNÉ KONŠTRUKCIE A PRÁCE |  |  |  | 0 | [5 empty] | 0 |  | 27.5905 |  | 0 | 1 | D | 1 |  |  |  | ROZPOCET | [6 empty] | 0
49 | K | 917511111.S | Osadenie obruby plastovej | m | 54.7 |  | 0 |  |  |  | znížená |  | 0 | 0 | 0 | 0 | 0 | 4 | K | 2 |  |  |  | ROZPOCET | 0 | 0 | 0 | 0 | 0 | 2 | 0 | 4 | -1479470155
| VV |  | 10,5+5,6*2+3,1+6,95+1,9+8,45+9,75+2,85 |  | 54.7 | [13 empty] | VV | 2 | 2 | True | 0 | ROZPOCET
| VV |  | Súčet |  | 54.7 | [13 empty] | VV | 2 | 4 | True | 1 | ROZPOCET
50 | M | 553550500130.S | Plastová obruba | m | 55.247 |  | 0 |  |  |  | znížená |  | 0 | 0.0003 | 0.016574 | 0 | 0 | 8 | M | 2 |  |  |  | ROZPOCET | 0 | 0 | 0 | 0 | 0 | 2 | 0 | 4 | 2103426894
51 | M | 2841A9012100 | Kotvenie obruby | ks | 110 |  | 0 |  |  |  | znížená |  | 0 | 0 | 0 | 0 | 0 | 8 | M | 2 |  |  |  | ROZPOCET | 0 | 0 | 0 | 0 | 0 | 2 | 0 | 4 | 92
| VV |  | 55*2 |  | 110 | [13 empty] | VV | 2 | 2 | True | 0 | ROZPOCET
| VV |  | Súčet |  | 110 | [13 empty] | VV | 2 | 4 | True | 1 | ROZPOCET
52 | K | 916561111.S | Osadenie záhon. obrubníka betón. do lôžka z betónu tr. C 12/15 s bočnou oporou | m | 199.65 |  | 0 |  |  |  | znížená |  | 0 | 0.097932 | 19.5521 | 0 | 0 | 4 | K | 2 |  |  |  | ROZPOCET | 0 | 0 | 0 | 0 | 0 | 2 | 0 | 4 | 94
| VV |  | 30,45*2+3,3+13,25+3,4+4,15+13,2+4,95+17,2+18,55 |  | 138.9 | [13 empty] | VV | 2 | 2 | True | 0 | ROZPOCET
| VV |  | 14,65+4+8,95+4,3+12*2+4,85 |  | 60.75 | [13 empty] | VV | 2 | 2 | True | 0 | ROZPOCET
| VV |  | Súčet |  | 199.65 | [13 empty] | VV | 2 | 4 | True | 1 | ROZPOCET
53 | M | 592170001800.S | Obrubník parkový, lxšxv 1000x50x200 mm, prírodný | ks | 202 |  | 0 |  |  |  | znížená |  | 0 | 0.023 | 4.646 | 0 | 0 | 8 | M | 2 |  |  |  | ROZPOCET | 0 | 0 | 0 | 0 | 0 | 2 | 0 | 4 | 1738597469
54 | K | 936124112.S | Osadenie stabilnej lavice so zabetónovaním nôh | kus | 5 |  | 0 |  |  |  | znížená |  | 0 | 0.38264 | 1.9132 | 0 | 0 | 4 | K | 2 |  |  |  | ROZPOCET | 0 | 0 | 0 | 0 | 0 | 2 | 0 | 4 | 98
55 | K | 936124112.S1 | Osadenie ostatných prvkov so zabetónovaním nôh | ks | 1 |  | 0 |  |  |  | znížená |  | 0 | 0.38264 | 0.38264 | 0 | 0 | 4 | K | 2 |  |  |  | ROZPOCET | 0 | 0 | 0 | 0 | 0 | 2 | 0 | 4 | 716170287
56 | M | 5530M1201100 | Lavička parková MMCITÉ BLOCQ LBQ150 | kus | 3 |  | 0 |  |  |  | znížená |  | 0 | 0.18 | 0.54 | 0 | 0 | 8 | M | 2 |  |  |  | ROZPOCET | 0 | 0 | 0 | 0 | 0 | 2 | 0 | 4 | 102
57 | M | 5530M1202100 | Lavička parková MMCITÉ BLOCQ LBQ170 | kus | 2 |  | 0 |  |  |  | znížená |  | 0 | 0.18 | 0.36 | 0 | 0 | 8 | M | 2 |  |  |  | ROZPOCET | 0 | 0 | 0 | 0 | 0 | 2 | 0 | 4 | 104
58 | M | 5530M1203100 | Piknikový stôl + lavice MMCITÉ BLOCQ LBQ960 | kus | 1 |  | 0 |  |  |  | znížená |  | 0 | 0.18 | 0.18 | 0 | 0 | 8 | M | 2 |  |  |  | ROZPOCET | 0 | 0 | 0 | 0 | 0 | 2 | 0 | 4 | 106
| D | 99 | Presun hmôt HSV |  |  |  | 0 | [5 empty] | 0 |  | 0 |  | 0 | 1 | D | 1 |  |  |  | ROZPOCET | [6 empty] | 0
59 | K | 998231311.S | Presun hmôt pre sadové úpravy do 5000 m vodorovne, bez zvislého presunu | t | 166.521 |  | 0 |  |  |  | znížená |  | 0 | 0 | 0 | 0 | 0 | 4 | K | 2 |  |  |  | ROZPOCET | 0 | 0 | 0 | 0 | 0 | 2 | 0 | 4 | -1258588155

## SO 03.1 - Pergola
[9 empty] | >> skryté stĺpce << | [9 empty] | {01ae9801-6c58-4a73-b3f2-326648ca2e95}
0
| KRYCÍ LIST ROZPOČTU | [8 empty] | v --- nižšie sa nachádzajú doplnkové a pomocné údaje k zostavám --- v | [8 empty] | False
Stavba:
Školský internát Zvolen - sanácia obvodových konštrukcií objektu a úprava areálu
Objekt:
SO 03 - Sadové úpravy
Časť:
SO 03.1 - Pergola
| JKSO: |  |  |  |  | KS:
| Miesto: |  | Zvolen |  |  | Dátum: | 10. 9. 2021
| Objednávateľ: |  |  |  |  | IČO:
|  | Školský internát Zvolen |  |  |  | IČ DPH:
| Zhotoviteľ: |  |  |  |  | IČO: | Vyplň údaj
|  | Vyplň údaj |  |  |  | IČ DPH: | Vyplň údaj
| Projektant: |  |  |  |  | IČO:
|  | d.sing s.r.o. |  |  |  | IČ DPH:
| Spracovateľ: |  |  |  |  | IČO:
IČ DPH:
Poznámka:
| Cena bez DPH | [5 empty] | 0
|  |  | Základ dane |  |  | Sadzba dane | Výška dane
| DPH | základná | 0 |  |  | 20% | 0
|  | znížená | 0 |  |  | 20% | 0
|  | zákl. prenesená | 0 |  |  | 20% | 0
|  | zníž. prenesená | 0 |  |  | 20% | 0
|  | nulová | 0 |  |  | 0% | 0
| Cena s DPH |  |  | v | EUR |  | 0
| Projektant |  |  | Spracovateľ
| Dátum a podpis: |  | Pečiatka | Dátum a podpis: |  |  | Pečiatka
| Objednávateľ |  |  | Zhotoviteľ
| Dátum a podpis: |  | Pečiatka | Dátum a podpis: |  |  | Pečiatka
REKAPITULÁCIA ROZPOČTU
Stavba:
Školský internát Zvolen - sanácia obvodových konštrukcií objektu a úprava areálu
Objekt:
SO 03 - Sadové úpravy
Časť:
SO 03.1 - Pergola
Miesto: |  |  | Zvolen |  |  | Dátum: | 10. 9. 2021
Objednávateľ: |  |  | Školský internát Zvolen |  |  | Projektant: | d.sing s.r.o.
Zhotoviteľ: |  |  | Vyplň údaj |  |  | Spracovateľ:
Kód dielu - Popis | [6 empty] | Cena celkom [EUR]
Náklady z rozpočtu | [6 empty] | 0 | [12 empty] | -1
| HSV - Práce a dodávky HSV | [5 empty] | 0
| 1 - Zemné práce | [5 empty] | 0
| 2 - Zakladanie | [5 empty] | 0
| 6 - Úpravy povrchov, podlahy, osadenie | [5 empty] | 0
| 9 - Ostatné konštrukcie a práce-búranie | [5 empty] | 0
| 99 - Presun hmôt HSV | [5 empty] | 0
| PSV - Práce a dodávky PSV | [5 empty] | 0
| 767 - Konštrukcie doplnkové kovové | [5 empty] | 0
| 771 - Podlahy z dlaždíc | [5 empty] | 0
ROZPOČET
Stavba:
Školský internát Zvolen - sanácia obvodových konštrukcií objektu a úprava areálu
Objekt:
SO 03 - Sadové úpravy
Časť:
SO 03.1 - Pergola
Miesto: |  |  | Zvolen |  |  | Dátum: | 10. 9. 2021
Objednávateľ: |  |  | Školský internát Zvolen |  |  | Projektant: | d.sing s.r.o.
Zhotoviteľ: |  |  | Vyplň údaj |  |  | Spracovateľ:
PČ | Typ | Kód | Popis | MJ | Množstvo | J.cena [EUR] | Cena celkom [EUR] | Cenová sústava |  |  | DPH | J. Nh [h] | Nh celkom [h] | J. hmotnosť [t] | Hmotnosť celkom [t] | J. suť [t] | Suť Celkom [t]
Náklady z rozpočtu | [6 empty] | 0 | [5 empty] | 0 |  | 25.2499 |  | 10.5 |  | D | -1 | [10 empty] | 0
| D | HSV | Práce a dodávky HSV |  |  |  | 0 | [5 empty] | 0 |  | 24.5304 |  | 10.5 | 1 | D | 0 |  |  |  | ROZPOCET | [6 empty] | 0
| D | 1 | Zemné práce |  |  |  | 0 | [5 empty] | 0 |  | 0 |  | 10.5 | 1 | D | 1 |  |  |  | ROZPOCET | [6 empty] | 0
1 | K | 113107132.S | Odstránenie krytu v ploche do 200 m2 z betónu prostého, hr. vrstvy 150 do 300 mm, -0,50000t | m2 | 21 |  | 0 |  |  |  | znížená |  | 0 | 0 | 0 | 0.5 | 10.5 | 4 | K | 2 |  |  |  | ROZPOCET | 0 | 0 | 0 | 0 | 0 | 2 | 0 | 4 | 2130706316
| VV |  | 3,5*6,0 |  | 21 | [13 empty] | VV | 2 | 2 | True | 0 | ROZPOCET
| VV |  | Súčet |  | 21 | [13 empty] | VV | 2 | 4 | True | 1 | ROZPOCET
2 | K | 121101111.S | Odstránenie ornice s vodor. premiestn. na hromady, so zložením na vzdialenosť do 100 m a do 100m3 | m3 | 2.34 |  | 0 |  |  |  | znížená |  | 0 | 0 | 0 | 0 | 0 | 4 | K | 2 |  |  |  | ROZPOCET | 0 | 0 | 0 | 0 | 0 | 2 | 0 | 4 | 1604489419
| VV |  | 0,1*3,9*6,0 |  | 2.34 | [13 empty] | VV | 2 | 2 | True | 0 | ROZPOCET
| VV |  | Súčet |  | 2.34 | [13 empty] | VV | 2 | 4 | True | 1 | ROZPOCET
3 | K | 132201101.S | Výkop ryhy do šírky 600 mm v horn.3 do 100 m3 | m3 | 5.346 |  | 0 |  |  |  | znížená |  | 0 | 0 | 0 | 0 | 0 | 4 | K | 2 |  |  |  | ROZPOCET | 0 | 0 | 0 | 0 | 0 | 2 | 0 | 4 | 1629784249
| VV |  | (0,9*0,3*6,0)*2 |  | 3.24 | [13 empty] | VV | 2 | 2 | True | 0 | ROZPOCET
| VV |  | (0,9*0,3*3,9)*2 |  | 2.106 | [13 empty] | VV | 2 | 2 | True | 0 | ROZPOCET
| VV |  | Súčet |  | 5.346 | [13 empty] | VV | 2 | 4 | True | 1 | ROZPOCET
4 | K | 132201109.S | Príplatok k cene za lepivosť pri hĺbení rýh šírky do 600 mm zapažených i nezapažených s urovnaním dna v hornine 3 | m3 | 5.346 |  | 0 |  |  |  | znížená |  | 0 | 0 | 0 | 0 | 0 | 4 | K | 2 |  |  |  | ROZPOCET | 0 | 0 | 0 | 0 | 0 | 2 | 0 | 4 | -424159930
5 | K | 133201201.S | Výkop šachty nezapaženej, hornina 3 do 100 m3 | m3 | 7.02 |  | 0 |  |  |  | znížená |  | 0 | 0 | 0 | 0 | 0 | 4 | K | 2 |  |  |  | ROZPOCET | 0 | 0 | 0 | 0 | 0 | 2 | 0 | 4 | 1342418790
| VV |  | 0,3*3,9*6,0 |  | 7.02 | [13 empty] | VV | 2 | 2 | True | 0 | ROZPOCET
| VV |  | Súčet |  | 7.02 | [13 empty] | VV | 2 | 4 | True | 1 | ROZPOCET
6 | K | 133201209.S | Príplatok k cenám za lepivosť horniny tr.3 | m3 | 7.02 |  | 0 |  |  |  | znížená |  | 0 | 0 | 0 | 0 | 0 | 4 | K | 2 |  |  |  | ROZPOCET | 0 | 0 | 0 | 0 | 0 | 2 | 0 | 4 | 407719443
7 | K | 162201102.S | Vodorovné premiestnenie výkopku z horniny 1-4 nad 20-50m | m3 | 12.366 |  | 0 |  |  |  | znížená |  | 0 | 0 | 0 | 0 | 0 | 4 | K | 2 |  |  |  | ROZPOCET | 0 | 0 | 0 | 0 | 0 | 2 | 0 | 4 | -251140752
8 | K | 162501102.S | Vodorovné premiestnenie výkopku po spevnenej ceste z horniny tr.1-4, do 100 m3 na vzdialenosť do 3000 m | m3 | 12.366 |  | 0 |  |  |  | znížená |  | 0 | 0 | 0 | 0 | 0 | 4 | K | 2 |  |  |  | ROZPOCET | 0 | 0 | 0 | 0 | 0 | 2 | 0 | 4 | 1601140855
9 | K | 162501105.S | Vodorovné premiestnenie výkopku po spevnenej ceste z horniny tr.1-4, do 100 m3, príplatok k cene za každých ďalšich a začatých 1000 m | m3 | 86.562 |  | 0 |  |  |  | znížená |  | 0 | 0 | 0 | 0 | 0 | 4 | K | 2 |  |  |  | ROZPOCET | 0 | 0 | 0 | 0 | 0 | 2 | 0 | 4 | -1497913734
10 | K | 166101101.S | Prehodenie neuľahnutého výkopku z horniny 1 až 4 | m3 | 12.366 |  | 0 |  |  |  | znížená |  | 0 | 0 | 0 | 0 | 0 | 4 | K | 2 |  |  |  | ROZPOCET | 0 | 0 | 0 | 0 | 0 | 2 | 0 | 4 | -679099918
11 | K | 167101101.S | Nakladanie neuľahnutého výkopku z hornín tr.1-4 do 100 m3 | m3 | 12.366 |  | 0 |  |  |  | znížená |  | 0 | 0 | 0 | 0 | 0 | 4 | K | 2 |  |  |  | ROZPOCET | 0 | 0 | 0 | 0 | 0 | 2 | 0 | 4 | -332991327
12 | K | 171201201.S | Uloženie sypaniny na skládky do 100 m3 | m3 | 12.366 |  | 0 |  |  |  | znížená |  | 0 | 0 | 0 | 0 | 0 | 4 | K | 2 |  |  |  | ROZPOCET | 0 | 0 | 0 | 0 | 0 | 2 | 0 | 4 | 40970552
13 | K | 171209002.S | Poplatok za skladovanie - zemina a kamenivo (17 05) ostatné | t | 19.786 |  | 0 |  |  |  | znížená |  | 0 | 0 | 0 | 0 | 0 | 4 | K | 2 |  |  |  | ROZPOCET | 0 | 0 | 0 | 0 | 0 | 2 | 0 | 4 | 1878866170
| VV |  | 12,366*1,6 |  | 19.786 | [13 empty] | VV | 2 | 2 | True | 1 | ROZPOCET
| D | 2 | Zakladanie |  |  |  | 0 | [5 empty] | 0 |  | 24.507 |  | 0 | 1 | D | 1 |  |  |  | ROZPOCET | [6 empty] | 0
14 | K | 271571111.S | Vankúše zhutnené pod základy zo štrkopiesku | m3 | 2.673 |  | 0 |  |  |  | znížená |  | 0 | 2.0664 | 5.5235 | 0 | 0 | 4 | K | 2 |  |  |  | ROZPOCET | 0 | 0 | 0 | 0 | 0 | 2 | 0 | 4 | -1018489585
| VV |  | 3,3*5,4*0,15 |  | 2.673 | [13 empty] | VV | 2 | 2 | True | 0 | ROZPOCET
| VV |  | Súčet |  | 2.673 | [13 empty] | VV | 2 | 4 | True | 1 | ROZPOCET
15 | K | 273313612.S | Betón základových dosiek, prostý tr. C 20/25 | m3 | 3.51 |  | 0 |  |  |  | znížená |  | 0 | 2.2151 | 7.7751 | 0 | 0 | 4 | K | 2 |  |  |  | ROZPOCET | 0 | 0 | 0 | 0 | 0 | 2 | 0 | 4 | -1171429310
| VV |  | 3,9*6,0*0,15 |  | 3.51 | [13 empty] | VV | 2 | 2 | True | 0 | ROZPOCET
| VV |  | Súčet |  | 3.51 | [13 empty] | VV | 2 | 4 | True | 1 | ROZPOCET
16 | K | 273351217.S | Debnenie stien základových dosiek, zhotovenie-tradičné | m2 | 5.94 |  | 0 |  |  |  | znížená |  | 0 | 0.00407 | 0.024176 | 0 | 0 | 4 | K | 2 |  |  |  | ROZPOCET | 0 | 0 | 0 | 0 | 0 | 2 | 0 | 4 | -457099667
| VV |  | (3,9*0,3)*2 |  | 2.34 | [13 empty] | VV | 2 | 2 | True | 0 | ROZPOCET
| VV |  | (6,0*0,3)*2 |  | 3.6 | [13 empty] | VV | 2 | 2 | True | 0 | ROZPOCET
| VV |  | Súčet |  | 5.94 | [13 empty] | VV | 2 | 4 | True | 1 | ROZPOCET
17 | K | 273351218.S | Debnenie stien základových dosiek, odstránenie-tradičné | m2 | 5.94 |  | 0 |  |  |  | znížená |  | 0 | 0 | 0 | 0 | 0 | 4 | K | 2 |  |  |  | ROZPOCET | 0 | 0 | 0 | 0 | 0 | 2 | 0 | 4 | -916308703
18 | K | 274313612.S | Betón základových pásov, prostý tr. C 20/25 | m3 | 5.049 |  | 0 |  |  |  | znížená |  | 0 | 2.2151 | 11.1842 | 0 | 0 | 4 | K | 2 |  |  |  | ROZPOCET | 0 | 0 | 0 | 0 | 0 | 2 | 0 | 4 | 2076457830
| VV |  | (0,85*0,3*6,0)*2 |  | 3.06 | [13 empty] | VV | 2 | 2 | True | 0 | ROZPOCET
| VV |  | (0,85*0,3*3,9)*2 |  | 1.989 | [13 empty] | VV | 2 | 2 | True | 0 | ROZPOCET
| VV |  | Súčet |  | 5.049 | [13 empty] | VV | 2 | 4 | True | 1 | ROZPOCET
| D | 6 | Úpravy povrchov, podlahy, osadenie |  |  |  | 0 | [5 empty] | 0 |  | 0.0234 |  | 0 | 1 | D | 1 |  |  |  | ROZPOCET | [6 empty] | 0
19 | K | 632001051.S | Zhotovenie jednonásobného penetračného náteru pre potery a stierky | m2 | 23.4 |  | 0 |  |  |  | znížená |  | 0 | 0 | 0 | 0 | 0 | 4 | K | 2 |  |  |  | ROZPOCET | 0 | 0 | 0 | 0 | 0 | 2 | 0 | 4 | 451336927
20 | M | 585520008700.S | Penetračný náter na nasiakavé podklady pod potery, samonivelizačné hmoty a stavebné lepidlá | kg | 23.4 |  | 0 |  |  |  | znížená |  | 0 | 0.001 | 0.0234 | 0 | 0 | 8 | M | 2 |  |  |  | ROZPOCET | 0 | 0 | 0 | 0 | 0 | 2 | 0 | 4 | -2033351275
| D | 9 | Ostatné konštrukcie a práce-búranie |  |  |  | 0 | [5 empty] | 0 |  | 0 |  | 0 | 1 | D | 1 |  |  |  | ROZPOCET | [6 empty] | 0
21 | K | 979081111.S | Odvoz sutiny a vybúraných hmôt na skládku do 1 km | t | 10.5 |  | 0 |  |  |  | znížená |  | 0 | 0 | 0 | 0 | 0 | 4 | K | 2 |  |  |  | ROZPOCET | 0 | 0 | 0 | 0 | 0 | 2 | 0 | 4 | 1034019955
22 | K | 979081121.S | Odvoz sutiny a vybúraných hmôt na skládku za každý ďalší 1 km | t | 199.5 |  | 0 |  |  |  | znížená |  | 0 | 0 | 0 | 0 | 0 | 4 | K | 2 |  |  |  | ROZPOCET | 0 | 0 | 0 | 0 | 0 | 2 | 0 | 4 | 2027702830
| VV |  | 10,5*19 |  | 199.5 | [13 empty] | VV | 2 | 2 | True | 1 | ROZPOCET
23 | K | 979082111.S | Vnútrostavenisková doprava sutiny a vybúraných hmôt do 10 m | t | 10.5 |  | 0 |  |  |  | znížená |  | 0 | 0 | 0 | 0 | 0 | 4 | K | 2 |  |  |  | ROZPOCET | 0 | 0 | 0 | 0 | 0 | 2 | 0 | 4 | 1003504504
24 | K | 979082121.S | Vnútrostavenisková doprava sutiny a vybúraných hmôt za každých ďalších 5 m | t | 84 |  | 0 |  |  |  | znížená |  | 0 | 0 | 0 | 0 | 0 | 4 | K | 2 |  |  |  | ROZPOCET | 0 | 0 | 0 | 0 | 0 | 2 | 0 | 4 | 118475214
| VV |  | 10,5*8 |  | 84 | [13 empty] | VV | 2 | 2 | True | 1 | ROZPOCET
25 | K | 979087112.S | Nakladanie na dopravný prostriedok pre vodorovnú dopravu sutiny | t | 10.5 |  | 0 |  |  |  | znížená |  | 0 | 0 | 0 | 0 | 0 | 4 | K | 2 |  |  |  | ROZPOCET | 0 | 0 | 0 | 0 | 0 | 2 | 0 | 4 | 1897280110
26 | K | 979089612.S | Poplatok za skladovanie - iné odpady zo stavieb a demolácií (17 09), ostatné | t | 10.5 |  | 0 |  |  |  | znížená |  | 0 | 0 | 0 | 0 | 0 | 4 | K | 2 |  |  |  | ROZPOCET | 0 | 0 | 0 | 0 | 0 | 2 | 0 | 4 | 2078959807
| D | 99 | Presun hmôt HSV |  |  |  | 0 | [5 empty] | 0 |  | 0 |  | 0 | 1 | D | 1 |  |  |  | ROZPOCET | [6 empty] | 0
27 | K | 998011002.S | Presun hmôt pre budovy (801, 803, 812), zvislá konštr. z tehál, tvárnic, z kovu výšky do 12 m | t | 24.53 |  | 0 |  |  |  | znížená |  | 0 | 0 | 0 | 0 | 0 | 4 | K | 2 |  |  |  | ROZPOCET | 0 | 0 | 0 | 0 | 0 | 2 | 0 | 4 | 1207191924
| D | PSV | Práce a dodávky PSV |  |  |  | 0 | [5 empty] | 0 |  | 0.71955 |  | 0 | 2 | D | 0 |  |  |  | ROZPOCET | [6 empty] | 0
| D | 767 | Konštrukcie doplnkové kovové |  |  |  | 0 | [5 empty] | 0 |  | 0 |  | 0 | 2 | D | 1 |  |  |  | ROZPOCET | [6 empty] | 0
28 | K | 767431001.a | D+M Bioklimatická Al pergola 3900x6000x2680mm | ks | 1 |  | 0 |  |  |  | znížená |  | 0 | 0 | 0 | 0 | 0 | 16 | K | 2 |  |  |  | ROZPOCET | 0 | 0 | 0 | 0 | 0 | 2 | 0 | 16 | -1475643371
29 | K | 767431801.b | Demontáž oceľovej garáže | ks | 1 |  | 0 |  |  |  | znížená |  | 0 | 0 | 0 | 0 | 0 | 16 | K | 2 |  |  |  | ROZPOCET | 0 | 0 | 0 | 0 | 0 | 2 | 0 | 16 | 1024862317
30 | K | 998767201.S | Presun hmôt pre kovové stavebné doplnkové konštrukcie v objektoch výšky do 6 m | % |  |  | 0 |  |  |  | znížená |  | 0 | 0 | 0 | 0 | 0 | 16 | K | 2 |  |  |  | ROZPOCET | 0 | 0 | 0 | 0 | 0 | 2 | 0 | 16 | -858992
| D | 771 | Podlahy z dlaždíc |  |  |  | 0 | [5 empty] | 0 |  | 0.71955 |  | 0 | 2 | D | 1 |  |  |  | ROZPOCET | [6 empty] | 0
31 | K | 771541225.S | Montáž podláh z dlaždíc gres kladených do tmelu flexibil. mrazuvzdorného veľ. 600 x 600 mm | m2 | 23.4 |  | 0 |  |  |  | znížená |  | 0 | 0.00297 | 0.069498 | 0 | 0 | 16 | K | 2 |  |  |  | ROZPOCET | 0 | 0 | 0 | 0 | 0 | 2 | 0 | 16 | 223016000
| VV |  | 6,0*3,9 |  | 23.4 | [13 empty] | VV | 2 | 2 | True | 0 | ROZPOCET
| VV |  | Súčet |  | 23.4 | [13 empty] | VV | 2 | 4 | True | 1 | ROZPOCET
32 | M | 597740002100.S | Dlaždice keramické, lxvxhr 598x598x20 mm, gresové neglazované | m2 | 28.08 |  | 0 |  |  |  | znížená |  | 0 | 0.02315 | 0.65005 | 0 | 0 | 32 | M | 2 |  |  |  | ROZPOCET | 0 | 0 | 0 | 0 | 0 | 2 | 0 | 16 | -180542874
| VV |  | 26,4905660377358*1,06 'Prepočítané koeficientom množstva |  | 28.08 | [13 empty] | VV | 2 | 2 | False | 1 | ROZPOCET
33 | K | 998771201.S | Presun hmôt pre podlahy z dlaždíc v objektoch výšky do 6m | % |  |  | 0 |  |  |  | znížená |  | 0 | 0 | 0 | 0 | 0 | 16 | K | 2 |  |  |  | ROZPOCET | 0 | 0 | 0 | 0 | 0 | 2 | 0 | 16 | -1958230327