## 2823 II.
Príloha č. 1
Zákazka na uskutočnenie stavebných prác:
Rekonštrukcie ciest II. a III. triedy v okresoch BBSK - RI 2022
Výkaz výmer | okres Rimavská Sobota
Uchádzač:
Adresa sídla uchádzača:
Názov stavby
III/2823 Ratkovské Bystré spojka II. časť
Číslo cesty/ Názov stavby |  |  | staničenie v km: 3,100 - 5,000 spolu = 1,900 km (križovatka III/2824 = 120 m2 , most 003 = 265 m2)
III/2823 Ratkovské Bystré spojka II. časť
dĺžka úseku | 1900 | m
šírka voz.m | 5.9 | m
plocha úseku | 11210 | m2
korekcie | 100 | m2
položka |  |  | m.j. | špecif. | jednotk. cena € | výmera | spolu bez DPH €
zapílenie asfaltu na hr. 50 mm začiatku a konca úseku |  |  | m | 50 mm | 0 | 20.3 | 0
čistenie vozovky-zametanie |  |  | m2 |  | 0 | 11210 | 0
frézovanie s naložením a odvozom do 10 km ( začiatky a konce, MO, MK, obrubníková úprava ) |  |  | m2 | 50 mm | 0 | 365 | 0
ACo 11-II s dovozom rozprestrením a zhutnením |  |  | m2 | 50 mm | 0 | 11310 | 0
postrek spojovací |  |  | m2 | 0,5 kg/m2 | 0 | 22255 | 0
ACL 16-II s dovozom rozprestrením a zhutnením |  |  | m2 | 50 mm | 0 | 10945 | 0
asfaltová zálievka pracovných spojov |  |  | m |  | 0 | 1920.3 | 0
[6 empty] | spolu | 0
[9 empty] | DPH 20% | Spolu s DPH
[7 empty] | CELKOM: | € | 0 | 0
*pri pokládke všetky spoje opatriť asfaltovou zálievkou!
*do ceny zahrnúť všetky VRN (dočasné DZ, zriadenie uzávierky, územné a prevádzkové vplyvy a pod.)
*objednávateľ poskytne zhotoviteľovi ku dňu odovzdania staveniska ohlásenie stavebných úprav, určenie dočasného DZ a povolenie čiastočnej uzávierky cesty
......................................................................................
V dňa | [5 empty] | podpis uchádzača alebo osoby oprávnenej konať za uchádzača

## 2823 III.
Príloha č. 2
Zákazka na uskutočnenie stavebných prác:
Rekonštrukcie ciest II. a III. triedy v okresoch BBSK - RI 2022
Výkaz výmer | okres Rimavská Sobota
Uchádzač:
Adresa sídla uchádzača:
Názov stavby
III/2823 Ratkovské Bystré spojka III. časť intravilán
Číslo cesty/ Názov stavby |  |  | staničenie v km: 5,000 - 5,445 spolu = 0,445 km (most 004 = 220 m2)
III/2823 Ratkovské Bystré spojka III. časť intravilán
dĺžka úseku | 445 | m
šírka voz.m | 5.9 | m
plocha úseku | 2625.5 | m2
korekcie | 100 | m2
položka |  |  | m.j. | špecif. | jednotk. cena € | výmera | spolu bez DPH €
zapílenie asfaltu na hr. 50 mm začiatku a konca úseku |  |  | m | 50 mm | 0 | 19.8 | 0
čistenie vozovky-zametanie |  |  | m2 |  | 0 | 2625.5 | 0
frézovanie s naložením a odvozom do 10 km ( začiatky a konce, MO, MK, obrubníková úprava ) |  |  | m2 | 50 mm | 0 | 2625.5 | 0
ACo 11-II s dovozom rozprestrením a zhutnením |  |  | m2 | 50 mm | 0 | 2725.5 | 0
postrek spojovací |  |  | m2 | 0,5 kg/m2 | 0 | 2725.5 | 0
asfaltová zálievka pracovných spojov |  |  | m |  | 0 | 464.8 | 0
[6 empty] | spolu | 0
[9 empty] | DPH 20% | Spolu s DPH
[7 empty] | CELKOM: | € | 0 | 0
*pri pokládke všetky spoje opatriť asfaltovou zálievkou!
*do ceny zahrnúť všetky VRN (dočasné DZ, zriadenie uzávierky, územné a prevádzkové vplyvy a pod.)
*objednávateľ poskytne zhotoviteľovi ku dňu odovzdania staveniska ohlásenie stavebných úprav, určenie dočasného DZ a povolenie čiastočnej uzávierky cesty
......................................................................................
V dňa | [5 empty] | podpis uchádzača alebo osoby oprávnenej konať za uchádzača

## 2842
Príloha č. 3
Zákazka na uskutočnenie stavebných prác:
Rekonštrukcie ciest II. a III. tried v okrese Revúca
Výkaz výmer
Uchádzač:
Adresa sídla uchádzača:
Názov stavby
III/2842 Turčok-Železník
Číslo cesty/ Názov stavby |  |  | staničenie v km: 7,736-8,558=0,822
III/2842 Turčok-Železník
dĺžka úseku | 822 | m
šírka voz.m | 6.4 | m
plocha úseku | 5260.8 | m2
korekcie |  | m2
položka |  |  | m.j. | špecif. | jednotk. cena € | výmera | spolu bez DPH €
zapílenie asfaltu na hr. 50 mm začiatku a konca úseku |  |  | m | 50 mm | 0 | 13 | 0
čistenie vozovky |  |  |  |  | 0 | 5260.8 | 0
postrek spojovací |  |  | m2 | 0,7 kg/m2 | 0 | 10521.6 | 0
ACo 11-II s dovozom rozprestrením a zhutnením |  |  | m2 | 50 mm | 0 | 5260.8 | 0
ACL 16-II s dovozom rozprestrením a zhutnením |  |  | m2 | 50 mm | 0 | 5260.8 | 0
dosýpanie krajníc |  |  | m |  | 0 | 1644 | 0
asfaltová zálievka pracovných spojov |  |  | m |  | 0 | 834.8 | 0
[6 empty] | spolu | 0
[9 empty] | DPH 20% | Spolu s DPH
[7 empty] | CELKOM: | € | 0 | 0
*pri pokládke všetky spoje opatriť asfaltovou zálievkou!
*do ceny zahrnúť všetky VRN (dočasné DZ, zriadenie uzávierky, územné a prevádzkové vplyvy a pod.)
*objednávateľ poskytne zhotoviteľovi ku dňu odovzdania staveniska ohlásenie stavebných úprav, určenie dočasného DZ a povolenie čiastočnej uzávierky cesty
......................................................................................
V dňa | [5 empty] | podpis uchádzača alebo osoby oprávnenej konať za uchádzača

## 526 - tri úseky
Príloha č. 4
Zákazka na uskutočnenie stavebných prác:
Rekonštrukcie ciest II. a III. triedy v okresoch BBSK - RI 2022
Výkaz výmer | okres Revúca
Uchádzač:
Adresa sídla uchádzača:
Názov stavby
II/526 úsek Nandráž - Jelšava
Číslo cesty/ Názov stavby |  |  | staničenie v km: 128,420 - 130,320 = 1,900 km
II/526 úsek Nandráž - Jelšava
dĺžka úseku | 1900 | m
šírka voz.m | 6.1 | m
plocha úseku | 11590 | m2
korekcie |  | m2
položka |  |  | m.j. | špecif. | jednotk. cena € | výmera | spolu bez DPH €
zapílenie asfaltu na hr. 50 mm začiatku a konca úseku |  |  | m | 50 mm | 0 | 13 | 0
ACo 11-II s dovozom rozprestrením a zhutnením |  |  | m2 | 50 mm | 0 | 11590 | 0
postrek spojovací |  |  | m2 | 0,5 kg/m2 | 0 | 11590 | 0
ACL 16-II s dovozom rozprestrením a zhutnením |  |  | m2 | 50 mm | 0 | 11590 | 0
postrek infiltračný |  |  | m2 | 1,0 kg/m2 | 0 | 11590 | 0
recyklácia za studena s kombinovaným spojivom(cement a asfaltová emulzia alebo cement a asfaltová pena) |  |  | m2 | do 400 mm | 0 | 11590 | 0
asfaltová zálievka pracovných spojov |  |  | m |  | 0 | 1915 | 0
spevnenie krajníc kamenivom drveným hr.100 mm x 500mm |  |  | m2 | fr.0 - 32 | 0 | 1330 | 0
[6 empty] | spolu | 0
[9 empty] | DPH 20% | Spolu s DPH
[7 empty] | CELKOM: | € | 0 | 0
*pri pokládke všetky spoje opatriť asfaltovou zálievkou!
*do ceny zahrnúť všetky VRN (dočasné DZ, zriadenie uzávierky, územné a prevádzkové vplyvy a pod.)
*objednávateľ poskytne zhotoviteľovi ku dňu odovzdania staveniska ohlásenie stavebných úprav, určenie dočasného DZ a povolenie čiastočnej uzávierky cesty
......................................................................................
V dňa | [5 empty] | podpis uchádzača alebo osoby oprávnenej konať za uchádzača

## 2777
Príloha č. 5
Zákazka na uskutočnenie stavebných prác:
Rekonštrukcie ciest II. a III. triedy v okresoch BBSK - RI 2022
Výkaz výmer | okres Rimavská Sobota
Uchádzač:
Adresa sídla uchádzača:
Názov stavby
III/2777 Rimavská Baňa - Ostrany - Lukovišťia
Číslo cesty/ Názov stavby |  |  | staničenie v km: 9,924 - 11,569 spolu = 1,645 km
III/2777 Rimavská Baňa - Lukovištia - Ostrany
dĺžka úseku | 1645 | m
šírka voz.m | 6.15 | m
plocha úseku | 10116.75 | m2
korekcie |  | m2
položka |  |  | m.j. | špecif. | jednotk. cena € | výmera | spolu bez DPH €
zapílenie asfaltu na hr. 50 mm začiatku a konca úseku |  |  | m | 50 mm | 0 | 13 | 0
čistenie vozovky-zametanie |  |  | m2 |  | 0 | 10116.75 | 0
frézovanie s naložením a odvozom do 10 km ( začiatky a konce, MO, MK, obrubníková úprava ) |  |  | m2 | 50 mm | 0 | 10116.75 | 0
ACo 11-II s dovozom rozprestrením a zhutnením |  |  | m2 | 50 mm | 0 | 10116.75 | 0
postrek spojovací |  |  | m2 | 0,5 kg/m2 | 0 | 10116.75 | 0
ACL 16-II s dovozom rozprestrením a zhutnením |  |  | m2 | 50 mm | 0 | 10116.75 | 0
asfaltová zálievka pracovných spojov |  |  | m |  | 0 | 1645 | 0
spevnenie krajníc kamenivom drveným hr.100 mm x 500mm |  |  | m2 | fr.0 - 32 | 0 | 3290 | 0
[6 empty] | spolu | 0
[9 empty] | DPH 20% | Spolu s DPH
[7 empty] | CELKOM: | € | 0 | 0
*pri pokládke všetky spoje opatriť asfaltovou zálievkou!
*do ceny zahrnúť všetky VRN (dočasné DZ, zriadenie uzávierky, územné a prevádzkové vplyvy a pod.)
*objednávateľ poskytne zhotoviteľovi ku dňu odovzdania staveniska ohlásenie stavebných úprav, určenie dočasného DZ a povolenie čiastočnej uzávierky cesty
......................................................................................
V dňa | [5 empty] | podpis uchádzača alebo osoby oprávnenej konať za uchádzača

## 2790 I.
Príloha č. 6
Zákazka na uskutočnenie stavebných prác:
Rekonštrukcie ciest II. a III. triedy v okresoch BBSK - RI 2022
Výkaz výmer | okres Rimavská Sobota
Uchádzač:
Adresa sídla uchádzača:
Názov stavby
III/2790 Jesenské - Petrovce - Dubno - Gem. Jablonec
Číslo cesty/ Názov stavby |  |  | staničenie v km: 6,520 - 8,820 spolu = 2,300 km
III/2790 I. časť Šimonovce - Hostice
dĺžka úseku | 2300 | m
šírka voz.m | 6 | m
plocha úseku | 13800 | m2
korekcie | 100 | m2
položka |  |  | m.j. | špecif. | jednotk. cena € | výmera | spolu bez DPH €
zapílenie asfaltu na hr. 50 mm začiatku a konca úseku |  |  | m | 50 mm | 0 | 35 | 0
čistenie vozovky-zametanie |  |  | m2 |  | 0 | 13800 | 0
frézovanie s naložením a odvozom do 10 km ( začiatky a konce, MO, MK, obrubníková úprava ) |  |  | m2 | 50 mm | 0 | 200 | 0
ACo 11-II s dovozom rozprestrením a zhutnením |  |  | m2 | 50 mm | 0 | 13900 | 0
postrek spojovací |  |  | m2 | 0,5 kg/m2 | 0 | 13900 | 0
ACL 16-II s dovozom rozprestrením a zhutnením |  |  | m2 | 50 mm | 0 | 5750 | 0
asfaltová zálievka pracovných spojov |  |  | m |  | 0 | 2335 | 0
spevnenie krajníc kamenivom drveným hr.100 mm x 500mm |  |  | m2 | fr.0 - 32 | 0 | 4600 | 0
[6 empty] | spolu | 0
[9 empty] | DPH 20% | Spolu s DPH
[7 empty] | CELKOM: | € | 0 | 0
*pri pokládke všetky spoje opatriť asfaltovou zálievkou!
*do ceny zahrnúť všetky VRN (dočasné DZ, zriadenie uzávierky, územné a prevádzkové vplyvy a pod.)
*objednávateľ poskytne zhotoviteľovi ku dňu odovzdania staveniska ohlásenie stavebných úprav, určenie dočasného DZ a povolenie čiastočnej uzávierky cesty
......................................................................................
V dňa | [5 empty] | podpis uchádzača alebo osoby oprávnenej konať za uchádzača

## 2790 II.
Príloha č. 7
Zákazka na uskutočnenie stavebných prác:
Rekonštrukcie ciest II. a III. triedy v okresoch BBSK - RI 2022
Výkaz výmer | okres Rimavská Sobota
Uchádzač:
Adresa sídla uchádzača:
Názov stavby
III/2790 Jesenské - Petrovce - Dubno - Gem. Jablonec
Číslo cesty/ Názov stavby |  |  | staničenie v km: 13,315 - 16,335 spolu = 3,020 km (most 005, 006)
III/2790 II. časť Jestice - Petrovce
dĺžka úseku | 3020 | m
šírka voz.m | 5.8 | m
plocha úseku | 17516 | m2
korekcie | 300 | m2
položka |  |  | m.j. | špecif. | jednotk. cena € | výmera | spolu bez DPH €
zapílenie asfaltu na hr. 50 mm začiatku a konca úseku |  |  | m | 50 mm | 0 | 35.6 | 0
čistenie vozovky-zametanie |  |  | m2 |  | 0 | 17516 | 0
frézovanie s naložením a odvozom do 10 km ( začiatky a konce, MO, MK, obrubníková úprava ) |  |  | m2 | 50 mm | 0 | 200 | 0
ACo 11-II s dovozom rozprestrením a zhutnením |  |  | m2 | 50 mm | 0 | 17816 | 0
postrek spojovací |  |  | m2 | 0,5 kg/m2 | 0 | 17816 | 0
ACL 16-II s dovozom rozprestrením a zhutnením |  |  | m2 | 50 mm | 0 | 7540 | 0
asfaltová zálievka pracovných spojov |  |  | m |  | 0 | 3055.6 | 0
spevnenie krajníc kamenivom drveným hr.100 mm x 500mm |  |  | m2 | fr.0 - 32 | 0 | 6040 | 0
[6 empty] | spolu | 0
[9 empty] | DPH 20% | Spolu s DPH
[7 empty] | CELKOM: | € | 0 | 0
*pri pokládke všetky spoje opatriť asfaltovou zálievkou!
*do ceny zahrnúť všetky VRN (dočasné DZ, zriadenie uzávierky, územné a prevádzkové vplyvy a pod.)
*objednávateľ poskytne zhotoviteľovi ku dňu odovzdania staveniska ohlásenie stavebných úprav, určenie dočasného DZ a povolenie čiastočnej uzávierky cesty
......................................................................................
V dňa | [5 empty] | podpis uchádzača alebo osoby oprávnenej konať za uchádzača

## 2790 III.
Príloha č. 8
Zákazka na uskutočnenie stavebných prác:
Rekonštrukcie ciest II. a III. triedy v okresoch BBSK - RI 2022
Výkaz výmer | okres Rimavská Sobota
Uchádzač:
Adresa sídla uchádzača:
Názov stavby
III/2790 Jesenské - Petrovce - Dubno - Gem. Jablonec
Číslo cesty/ Názov stavby |  |  | staničenie v km: 21,190 - 22,581 spolu = 1,391 km z toho frézovanie 0,722 km (most 009, 010)
III/2790 III. časť Dubno - Gemerský Jablonec
dĺžka úseku | 1391 | m
šírka voz.m | 5.8 | m
plocha úseku | 8067.8 | m2
korekcie | 300 | m2
položka |  |  | m.j. | špecif. | jednotk. cena € | výmera | spolu bez DPH €
zapílenie asfaltu na hr. 50 mm začiatku a konca úseku |  |  | m | 50 mm | 0 | 17.4 | 0
čistenie vozovky-zametanie |  |  | m2 |  | 0 | 8067.8 | 0
frézovanie s naložením a odvozom do 10 km ( začiatky a konce, MO, MK, obrubníková úprava ) |  |  | m2 | 50 mm | 0 | 4199.2 | 0
ACo 11-II s dovozom rozprestrením a zhutnením |  |  | m2 | 50 mm | 0 | 8367.8 | 0
postrek spojovací |  |  | m2 | 0,5 kg/m2 | 0 | 8367.8 | 0
ACL 16-II s dovozom rozprestrením a zhutnením |  |  | m2 | 50 mm | 0 | 910 | 0
asfaltová zálievka pracovných spojov |  |  | m |  | 0 | 1408.4 | 0
spevnenie krajníc kamenivom drveným hr.100 mm x 500mm |  |  | m2 | fr.0 - 32 | 0 | 1338 | 0
[6 empty] | spolu | 0
[9 empty] | DPH 20% | Spolu s DPH
[7 empty] | CELKOM: | € | 0 | 0
*pri pokládke všetky spoje opatriť asfaltovou zálievkou!
*do ceny zahrnúť všetky VRN (dočasné DZ, zriadenie uzávierky, územné a prevádzkové vplyvy a pod.)
*objednávateľ poskytne zhotoviteľovi ku dňu odovzdania staveniska ohlásenie stavebných úprav, určenie dočasného DZ a povolenie čiastočnej uzávierky cesty
......................................................................................
V dňa | [5 empty] | podpis uchádzača alebo osoby oprávnenej konať za uchádzača

## II-526
Príloha č. 9
Zákazka na uskutočnenie stavebných prác:
Rekonštrukcie ciest II. a III. triedy v okresoch BBSK - RI 2022
Výkaz výmer | okres Rimavská Sobota
Uchádzač:
Adresa sídla uchádzača:
Názov stavby
II/526 Klenovec intravilán
Číslo cesty/ Názov stavby |  |  | staničenie v km: 88,418 - 89,618 spolu = 1,200 km
II/526 Klenovec intravilán
dĺžka úseku | 1200 | m
šírka voz.m | 7 | m
plocha úseku | 8400 | m2
korekcie | 100 | m2
položka |  |  | m.j. | špecif. | jednotk. cena € | výmera | spolu bez DPH €
zapílenie asfaltu na hr. 50 mm začiatku a konca úseku |  |  | m | 50 mm | 0 | 14 | 0
čistenie vozovky-zametanie |  |  | m2 |  | 0 | 8400 | 0
frézovanie s naložením a odvozom do 10 km ( začiatky a konce, MO, MK, obrubníková úprava ) |  |  | m2 | 50 mm | 0 | 8400 | 0
ACo 11-II s dovozom rozprestrením a zhutnením |  |  | m2 | 50 mm | 0 | 8500 | 0
postrek spojovací |  |  | m2 | 0,5 kg/m2 | 0 | 8500 | 0
výškova úprava poklopov kanalizačných šácht, vpustí |  |  | ks |  | 0 | 48 | 0
asfaltová zálievka pracovných spojov |  |  | m |  | 0 | 1214 | 0
[6 empty] | spolu | 0
[9 empty] | DPH 20% | Spolu s DPH
[7 empty] | CELKOM: | € | 0 | 0
*pri pokládke všetky spoje opatriť asfaltovou zálievkou!
*do ceny zahrnúť všetky VRN (dočasné DZ, zriadenie uzávierky, územné a prevádzkové vplyvy a pod.)
*objednávateľ poskytne zhotoviteľovi ku dňu odovzdania staveniska ohlásenie stavebných úprav, určenie dočasného DZ a povolenie čiastočnej uzávierky cesty
......................................................................................
V dňa | [5 empty] | podpis uchádzača alebo osoby oprávnenej konať za uchádzača

## 571 I.
Príloha č. 10
Zákazka na uskutočnenie stavebných prác:
Rekonštrukcie ciest II. a III. triedy v okresoch BBSK - RI 2022
Výkaz výmer | okres Rimavská Sobota
Uchádzač:
Adresa sídla uchádzača:
Názov stavby
II/571 Hr. okr. LC/RS - Abovce
Číslo cesty/ Názov stavby |  |  | staničenie v km: 16,298 - 19,624 spolu = 3,326 km (most 022, 024, 025, žel.priecestie)
II/571 Hr. okr. LC/RS - Abovce časť I. Blhovce
dĺžka úseku | 3326 | m
šírka voz.m | 6.7 | m
plocha úseku | 22284.2 | m2
korekcie | 600 | m2
položka |  |  | m.j. | špecif. | jednotk. cena € | výmera | spolu bez DPH €
zapílenie asfaltu na hr. 50 mm začiatku a konca úseku |  |  | m | 50 mm | 0 | 166 | 0
čistenie vozovky-zametanie |  |  | m2 |  | 0 | 22284.2 | 0
frézovanie s naložením a odvozom do 10 km ( začiatky a konce, MO, MK, obrubníková úprava ) |  |  | m2 | 50 mm | 0 | 1752 | 0
ACo 11-II s dovozom rozprestrením a zhutnením |  |  | m2 | 50 mm | 0 | 22884.2 | 0
postrek spojovací |  |  | m2 | 0,5 kg/m2 | 0 | 22884.2 | 0
ACL 16-II s dovozom rozprestrením a zhutnením |  |  | m2 | 50 mm | 0 | 9320 | 0
asfaltová zálievka pracovných spojov |  |  | m |  | 0 | 3492 | 0
spevnenie krajníc kamenivom drveným hr.100 mm x 500mm |  |  | m2 | fr.0 - 32 | 0 | 2560 | 0
[6 empty] | spolu | 0
[9 empty] | DPH 20% | Spolu s DPH
[7 empty] | CELKOM: | € | 0 | 0
*pri pokládke všetky spoje opatriť asfaltovou zálievkou!
*do ceny zahrnúť všetky VRN (dočasné DZ, zriadenie uzávierky, územné a prevádzkové vplyvy a pod.)
*objednávateľ poskytne zhotoviteľovi ku dňu odovzdania staveniska ohlásenie stavebných úprav, určenie dočasného DZ a povolenie čiastočnej uzávierky cesty
......................................................................................
V dňa | [5 empty] | podpis uchádzača alebo osoby oprávnenej konať za uchádzača

## 571 IV.
Príloha č. 11
Zákazka na uskutočnenie stavebných prác:
Rekonštrukcie ciest II. a III. triedy v okresoch BBSK - RI 2022
Výkaz výmer | okres Rimavská Sobota
Uchádzač:
Adresa sídla uchádzača:
Názov stavby
II/571 Hr. okr. LC/RS - Abovce
Číslo cesty/ Názov stavby |  |  | staničenie v km: 30,133 - 31,900 spolu = 1,767 km (most 033, čerpacia stanica)
II/571 Hr. okr. LC/RS - Abovce časť IV. Jesenské
dĺžka úseku | 1767 | m
šírka voz.m | 7.1 | m
plocha úseku | 12545.7 | m2
korekcie | 200 | m2
položka |  |  | m.j. | špecif. | jednotk. cena € | výmera | spolu bez DPH €
zapílenie asfaltu na hr. 50 mm začiatku a konca úseku |  |  | m | 50 mm | 0 | 142.4 | 0
čistenie vozovky-zametanie |  |  | m2 |  | 0 | 12545.7 | 0
frézovanie s naložením a odvozom do 10 km ( začiatky a konce, MO, MK, obrubníková úprava ) |  |  | m2 | 50 mm | 0 | 472.8 | 0
ACo 11-II s dovozom rozprestrením a zhutnením |  |  | m2 | 50 mm | 0 | 12745.7 | 0
postrek spojovací |  |  | m2 | 0,5 kg/m2 | 0 | 12745.7 | 0
ACL 16-II s dovozom rozprestrením a zhutnením |  |  | m2 | 50 mm | 0 | 2800 | 0
asfaltová zálievka pracovných spojov |  |  | m |  | 0 | 1909.4 | 0
spevnenie krajníc kamenivom drveným hr.100 mm x 500mm |  |  | m2 | fr.0 - 32 | 0 | 3500 | 0
[6 empty] | spolu | 0
[9 empty] | DPH 20% | Spolu s DPH
[7 empty] | CELKOM: | € | 0 | 0
*pri pokládke všetky spoje opatriť asfaltovou zálievkou!
*do ceny zahrnúť všetky VRN (dočasné DZ, zriadenie uzávierky, územné a prevádzkové vplyvy a pod.)
*objednávateľ poskytne zhotoviteľovi ku dňu odovzdania staveniska ohlásenie stavebných úprav, určenie dočasného DZ a povolenie čiastočnej uzávierky cesty
......................................................................................
V dňa | [5 empty] | podpis uchádzača alebo osoby oprávnenej konať za uchádzača

## 571 II.
Príloha č. 12
Zákazka na uskutočnenie stavebných prác:
Rekonštrukcie ciest II. a III. triedy v okresoch BBSK - RI 2022
Výkaz výmer | okres Rimavská Sobota
Uchádzač:
Adresa sídla uchádzača:
Názov stavby
II/571 Hr. okr. LC/RS - Abovce
Číslo cesty/ Názov stavby |  |  | staničenie v km: 21,983 - 23,460 spolu = 1,477 km (križ. III/2742)
II/571 Hr. okr. LC/RS - Abovce časť II. Hodejov
dĺžka úseku | 1477 | m
šírka voz.m | 6.7 | m
plocha úseku | 9895.9 | m2
korekcie | 600 | m2
položka |  |  | m.j. | špecif. | jednotk. cena € | výmera | spolu bez DPH €
zapílenie asfaltu na hr. 50 mm začiatku a konca úseku |  |  | m | 50 mm | 0 | 21 | 0
čistenie vozovky-zametanie |  |  | m2 |  | 0 | 9895.9 | 0
frézovanie s naložením a odvozom do 10 km (začiatky a konce, MO, MK, obrubníková úprava) |  |  | m2 | 50 mm | 0 | 9895.9 | 0
ACo 11-II s dovozom rozprestrením a zhutnením |  |  | m2 | 50 mm | 0 | 10495.9 | 0
postrek spojovací |  |  | m2 | 0,5 kg/m2 | 0 | 10495.9 | 0
asfaltová zálievka pracovných spojov |  |  | m |  | 0 | 1498 | 0
[6 empty] | spolu | 0
[9 empty] | DPH 20% | Spolu s DPH
[7 empty] | CELKOM: | € | 0 | 0
*pri pokládke všetky spoje opatriť asfaltovou zálievkou!
*do ceny zahrnúť všetky VRN (dočasné DZ, zriadenie uzávierky, územné a prevádzkové vplyvy a pod.)
*objednávateľ poskytne zhotoviteľovi ku dňu odovzdania staveniska ohlásenie stavebných úprav, určenie dočasného DZ a povolenie čiastočnej uzávierky cesty
......................................................................................
V dňa | [5 empty] | podpis uchádzača alebo osoby oprávnenej konať za uchádzača

## okres RA+RS
Rekonštrukcie ciest II. a III. tried v okrese BBSK - RI 2022 - okres RA, RS
P.č. | Cesta | Okres | Miestopis | Staničenie od | Staničenie do | Dĺžka rekonštrukcie v km | Náklady v € bez DPH | Náklady v € s DPH
1 | III/2823 | RA | Ratkovké Bystré spojka II. | 3.1 | 5 | 1.9 | 0 | 0
2 | III/2823 | RA | Ratkovké Bystré spojka III. | 5 | 5.445 | 0.445 | 0 | 0
3 | III/2842 | RA | Turčok - Železník | 7.736 | 8.558 | 0.822 | 0 | 0
4 | II/526 | RA | Nandráž - Jelšava, 1. úsek | 128.42 | 130.32 | 1.9 | 0 | 0
|  |  | Spolu za okres RA |  |  | 5.067 | 0 | 0
5 | III/2777 | RS | Rimavská Baňa - Lukovištia - Ostrany | 9.924 | 11.569 | 1.645 | 0 | 0
6 | III/2790 | RS | I. časť Šimonovce - Hostice | 6.52 | 8.82 | 2.3 | 0 | 0
7 | III/2790 | RS | II. časť Jestice - Petrovce | 13.315 | 16.335 | 3.02 | 0 | 0
8 | III/2790 | RS | III. časť Dubno - Gemerský Jablonec | 21.19 | 22.581 | 1.391 | 0 | 0
9 | II/526 | RS | Klenovec intravilán | 88.418 | 89.618 | 1.2 | 0 | 0
10 | II/571 | RS | I. úsek Blhovce | 16.298 | 19.624 | 3.326 | 0 | 0
11 | II/571 | RS | IV. úsek Jesenské - križ. II/531 | 30.133 | 31.9 | 1.767 | 0 | 0
12 | II/571 | RS | II. úsek Hodejov | 21.983 | 23.46 | 1.477 | 0 | 0
|  |  | Spolu za okres RS |  |  | 16.126 | 0 | 0
|  |  | Spolu za VO |  |  | 21.193 | 0 | 0